## 扉-1 招标工程量清单扉页
| 2024年桦甸市夹皮沟镇中心校操场改建、教学楼综合楼消防改造项目 |  |  | 工程
招标工程量清单
招 标 人： |  | 造 价咨询人：
| (单位盖章) |  |  | (单位盖章)
法定代表人 或其授权人： |  | 法定代表人 或其授权人：
| (签字或盖章) |  |  | (签字或盖章)
编 制 人： |  | 复 核 人：
| (造价人员签字盖专用章) |  |  | (造价工程师签字盖专用章)
编 制 时 间： | 年 月 日 | 复 核 时 间： |  | 年 月 日
扉—1

## 表-08 分部分项工程和单价措施项目清单与计价表【市政工程】
分部分项工程和单价措施项目清单与计价表
工程名称：市政工程 |  |  |  | 标段：2024年桦甸市夹皮沟镇中心校操场改建、教学楼综合楼消防改造项目 |  |  |  |  | 第 1 页 共 2 页
序号 | 项目编码 | 项目名称 | 项目特征描述 |  | 计量单位 | 工程量 | 金额（元）
[7 empty] | 综合单价 | 合价 |  | 其中
暂估价
原有黄沙操场铲除
1 | 040101001001 | 挖一般土方 | 1.土壤类别:综合考虑 2.挖土深度:小于2m 3.原有操场黄沙面层铲除 |  | m3 | 709.14
2 | 040103002003 | 余方弃置 | 1.废弃料品种:综合 2.运距:暂按3km考虑 |  | m3 | 709.14
新建沥青操场
3 | 040202001001 | 路床(槽）整形 | 1.路床碾压检验 |  | m2 | 3545.68
4 | 040202015001 | 水泥稳定碎(砾）石 | 1.200mm厚(6%)水泥稳定碎石 2.15#撒钉子石(0.3m3/100m2） |  | m2 | 3545.68
5 | 040203003002 | 透层、粘层 | 1.材料品种:PC-2乳化沥青透层法 2.喷油量:1.0L/m² |  | m2 | 3545.68
6 | 040203006002 | 沥青混凝土 | 1.沥青品种:粗粒式沥青混凝土（AC-25） 2.厚度:4cm |  | m2 | 3545.68
7 | 040203003001 | 透层、粘层 | 1.材料品种:黏层(PC-3乳化沥青） 2.喷油量:0.5L/m2 |  | m2 | 4780.68
8 | 040203006001 | 沥青混凝土 | 1.沥青品种:细粒式沥青混凝土（AC-13） 2.厚度:3cm |  | m2 | 4780.68
排水工程
本页小计
注：为计取规费等的使用，可在表中增设其中：“定额人工费”。
表—08
分部分项工程和单价措施项目清单与计价表
工程名称：市政工程 |  |  |  | 标段：2024年桦甸市夹皮沟镇中心校操场改建、教学楼综合楼消防改造项目 |  |  |  |  | 第 2 页 共 2 页
序号 | 项目编码 | 项目名称 | 项目特征描述 |  | 计量单位 | 工程量 | 金额（元）
[7 empty] | 综合单价 | 合价 |  | 其中
暂估价
9 | 040101002001 | 挖沟槽土方 | 1.土壤类别:一、二类土 2.挖土深度:1m以内 |  | m3 | 22
10 | 040501001001 | 混凝土管 | 1.规格:φ300mm混凝土承插管 |  | m | 55
11 | 040504002001 | 混凝土井 | 1.混凝土强度等级:φ1000mm预制混凝土雨水井 井深1m 2.井盖、井圈材质及规格:承重铸铁雨水箅 |  | 座 | 3
12 | 040103001001 | 回填方 | 1.填方材料品种:原土回填 |  | m3 | 15.65
13 | 040103002004 | 余方弃置 | 1.废弃料品种:综合 2.运距:运距暂按3km |  | m3 | 11.85
措施项目
14 | 011705001001 | 大型机械设备进出场及安拆 | 1.大型机械进出场 2.投标人自行考虑 |  | 项 | 1
分部分项合计
措施项目
单价措施合计
本页小计
合 计
注：为计取规费等的使用，可在表中增设其中：“定额人工费”。
表—08

## 表-11 总价措施项目清单与计价表【市政工程】
总价措施项目清单与计价表
工程名称：市政工程 |  |  |  | 标段：2024年桦甸市夹皮沟镇中心校操场改建、教学楼综合楼消防改造项目 |  |  |  | 第 1 页 共 1 页
序号 | 项目编码 | 项目名称 | 计算基础 |  | 费率 (%) | 金额 (元) | 调整 费率(%) |  | 调整后 金额(元) | 备注
1 | 041109001001 | 安全文明施工费（含远程监控和考勤打卡费）
2 | 041109002001 | 夜间施工增加费
3 | 04B001 | 非夜间施工增加费
4 | 041109003001 | 二次搬运
5 | 041109004001 | 雨季施工增加费
6 | 041109004002 | 冬季施工增加费
7 | 041109006001 | 地上、地下设施、建筑物的临时保护设施
8 | 041109007001 | 已完工程保护费(含越冬维护费)
9 | 04B002 | 工程定位复测费
10 | 04B003 | 市政工程施工干扰费
合 计
注：1.“计算基础”中安全文明施工费可为“定额基价”、“定额人工费”或“定额人工费+定额机械费”，其他项目可为“定额人工费”或“定额人工费+定额机械费”。 2.按施工方案计算的措施费，若无“计算基础”和“费率”的数值，也可只填“金额”数值，但应在备注栏说明施工方案出处或计算方法。
表-11

## 表-12 其他项目清单与计价汇总表【市政工程】
其他项目清单与计价汇总表
工程名称：市政工程 |  | 标段：2024年桦甸市夹皮沟镇中心校操场改建、教学楼综合楼消防改造项目 |  |  | 第 1 页 共 1 页
序号 | 项目名称 |  | 金额（元） | 结算金额（元） |  | 备注
1 | 暂列金额 |  |  |  |  | 明细详见表-12-1
2 | 暂估价
2.1 | 材料暂估价 |  | — |  |  | 明细详见表-12-2
2.2 | 专业工程暂估价 |  |  |  |  | 明细详见表-12-3
3 | 计日工 |  |  |  |  | 明细详见表-12-4
4 | 总承包服务费 |  |  |  |  | 明细详见表-12-5
5 | 提前竣工（赶工）费
6 | 优质优价
7 | 住宅工程分户验收费
8 | 市政工程夜间施工增加费
合 计 | [5 empty] | —
注：材料（工程设备）暂估单价进入清单项目综合单价，此处不汇总。
表—12

## 表-12-1 暂列金额明细表【市政工程】
暂列金额明细表
工程名称：市政工程 |  | 标段：2024年桦甸市夹皮沟镇中心校操场改建、教学楼综合楼消防改造项目 |  |  | 第 1 页 共 1 页
序号 | 项目名称 |  | 计量单位 | 暂定金额(元) |  | 备注
1
合 计 | [5 empty] | —
注：此表由招标人填写，如不能详列，也可只列暂列金额总额，投标人应将上述暂列金额计入投标总价中。
表—12—1

## 表-12-2 材料(工程设备)暂估价及调整表【市政工程】
材料（工程设备）暂估单价及调整表
工程名称：市政工程 |  |  | 标段：2024年桦甸市夹皮沟镇中心校操场改建、教学楼综合楼消防改造项目 | [7 empty] | 第 1 页 共 1 页
序号 | 材料(工程设备)名称、规格、型号 | 计量单位 |  | 数量 |  | 暂估(元) |  | 确认(元) |  | 差额±(元) |  |  | 备注
|  |  |  | 暂估 | 确认 | 单价 | 合价 | 单价 | 合价 | 单价 |  | 合价
合计
注：1.此表由招标人填写“暂估单价”，并在备注栏说明暂估价的材料、工程设备拟用在那些清单项目上，投标人应将上述材料、工程设备暂估单价计入工程量清单综合单价报价中
表—12—2

## 表-12-3 专业工程暂估价及结算价表【市政工程】
专业工程暂估价及结算价表
工程名称：市政工程 |  |  | 标段：2024年桦甸市夹皮沟镇中心校操场改建、教学楼综合楼消防改造项目 |  |  |  | 第 1 页 共 1 页
序号 | 工程名称 | 工程内容 |  | 暂估金额（元） | 结算金额(元) | 差额±(元) |  | 备注
1
合 计 | [7 empty] | —
注：此表“暂估金额”由招标人填写，投标人应将“暂估金额”计入投标总价中。结算时按合同约定结算金额填写。
表—12—3

## 表-12-4 计日工表【市政工程】
计 日 工 表
工程名称：市政工程 |  | 标段：2024年桦甸市夹皮沟镇中心校操场改建、教学楼综合楼消防改造项目 | [5 empty] | 第 1 页 共 1 页
编号 | 项目名称 |  | 单位 | 暂定数量 | 实际数量 | 综合单价(元) | 合价(元)
[7 empty] | 暂定 |  | 实际
一 | 人工
人工小计
二 | 材料
材料小计
三 | 机械
机械小计
四.企业管理费和利润
总 计
注：此表项目名称、暂定数量由招标人填写，编制招标控制价时，单价由招标人按有关计价规定确定；投标时，单价由投标人自主报价，按暂定数量计算合价计入投标总价中。结算时，按发承包双方确认的实际数量计算合价。
表—12—4

## 表-12-5 总承包服务费计价表【市政工程】
总承包服务费计价表
工程名称：市政工程 |  | 标段：2024年桦甸市夹皮沟镇中心校操场改建、教学楼综合楼消防改造项目 |  |  |  |  | 第 1 页 共 1 页
序号 | 项目名称 |  | 项目价值(元) | 服务内容 | 计算基础 | 费率(%) |  | 金额(元)
1
合 计
注：此表项目名称、服务内容由招标人填写，编制招标控制价时，费率及金额由招标人按有关计价规定确定；投标时，费率及金额由投标人自主报价，计入投标总价中。
表—12—5

## 表-13 规费、税金项目清单与计价表【市政工程】
规费、税金项目计价表
工程名称：市政工程 |  |  | 标段：2024年桦甸市夹皮沟镇中心校操场改建、教学楼综合楼消防改造项目 |  |  | 第 1 页 共 1 页
序号 | 项目名称 | 计算基础 |  | 计算基数 | 计算费率(%) |  | 金额(元)
1 | 规费 | 1.1+1.2+1.3+1.4
1.1 | 社会保险费 | 人工费×费率 |  |  | 12.01
1.2 | 残疾人就业保障金 | 人工费×费率 |  |  | 0.48
1.3 | 防洪基础设施建设资金 | 人工费×费率 |  |  | 0.48
1.4 | 其他规费 | 按规定计取
2 | 税金 | 分部分项工程量清单合计+措施项目清单合计+其他项目清单合计+规费 |  |  | 9
合 计
表—13

## 表-20 发包人提供材料和工程设备一览表【市政工程】
发包人提供材料和工程设备一览表
工程名称：市政工程 |  |  | 标段：2024年桦甸市夹皮沟镇中心校操场改建、教学楼综合楼消防改造项目 |  |  |  | 第 1 页 共 1 页
序号 | 材料(工程设备) 名称、规格、型号 | 单位 |  | 数量 | 单价(元) | 交货方式 |  | 送达地点 | 备注
注：此表由招标人填写，供投标人在投标报价、确定总承包服务费时参考。
表-20

## 表-08 分部分项工程和单价措施项目清单与计价表【安装工程】
分部分项工程和单价措施项目清单与计价表
工程名称：安装工程 |  |  |  | 标段：2024年桦甸市夹皮沟镇中心校操场改建、教学楼综合楼消防改造项目 |  |  |  |  | 第 1 页 共 2 页
序号 | 项目编码 | 项目名称 | 项目特征描述 |  | 计量单位 | 工程量 | 金额（元）
[7 empty] | 综合单价 | 合价 |  | 其中
暂估价
教学楼消防改造
1 | 030901010001 | 室内消火栓 | 1.名称:消防软管卷盘 2.型号、规格:卷盘箱型号SG24AZ,尺寸规格800*650*240mm 3.附件材质、规格:消防软管卷盘规格JPS1.0-19 L=25m 4.生活供水管道上设置真空破坏器，真空破坏器详见12S108-2-42 |  | 套 | 8
2 | 031003001001 | 螺纹阀门 | 1.类型:自动排气阀 2.材质:碳钢 3.规格、压力等级:DN20 |  | 个 | 2
3 | 031003002001 | 螺纹法兰阀门 | 1.类型:螺纹法兰蝶阀 2.材质:碳钢 3.规格、压力等级:DN32 |  | 个 | 2
4 | 031002001001 | 管道支架 | 1.名称:成品管道支架 |  | 套 | 20
5 | 031001007001 | 复合管 | 1.安装部位:室内 2.介质:给水 3.材质、规格:钢塑复合管 DN32 |  | m | 38.69
宿舍楼消防改造
本页小计
注：为计取规费等的使用，可在表中增设其中：“定额人工费”。
表—08
分部分项工程和单价措施项目清单与计价表
工程名称：安装工程 |  |  |  | 标段：2024年桦甸市夹皮沟镇中心校操场改建、教学楼综合楼消防改造项目 |  |  |  |  | 第 2 页 共 2 页
序号 | 项目编码 | 项目名称 | 项目特征描述 |  | 计量单位 | 工程量 | 金额（元）
[7 empty] | 综合单价 | 合价 |  | 其中
暂估价
6 | 030901010002 | 室内消火栓 | 1.名称:消防软管卷盘 2.型号、规格:卷盘箱型号SG24AZ,尺寸规格800*650*240mm 3.附件材质、规格:消防软管卷盘规格JPS1.0-19 L=25m 4.生活供水管道上设置真空破坏器，真空破坏器详见12S108-2-42 |  | 套 | 3
7 | 031003001002 | 螺纹阀门 | 1.类型:自动排气阀 2.材质:碳钢 3.规格、压力等级:DN20 |  | 个 | 1
8 | 031003002002 | 螺纹法兰阀门 | 1.类型:螺纹法兰蝶阀 2.材质:碳钢 3.规格、压力等级:DN32 |  | 个 | 1
9 | 031002001002 | 管道支架 | 1.名称:成品管道支架 |  | 套 | 9
10 | 031001007002 | 复合管 | 1.安装部位:室内 2.介质:给水 3.材质、规格:钢塑复合管 |  | m | 19.35
分部分项合计
措施项目
单价措施合计
本页小计
合 计
注：为计取规费等的使用，可在表中增设其中：“定额人工费”。
表—08

## 表-11 总价措施项目清单与计价表【安装工程】
总价措施项目清单与计价表
工程名称：安装工程 |  |  |  | 标段：2024年桦甸市夹皮沟镇中心校操场改建、教学楼综合楼消防改造项目 |  |  |  | 第 1 页 共 1 页
序号 | 项目编码 | 项目名称 | 计算基础 |  | 费率 (%) | 金额 (元) | 调整 费率(%) |  | 调整后 金额(元) | 备注
1 | 031302001001 | 安全文明施工费（含远程监控和考勤打卡费）
2 | 031302002001 | 夜间施工增加费
3 | 031302003001 | 非夜间施工增加费
4 | 031302004001 | 二次搬运
5 | 031302005001 | 雨季施工增加费
6 | 031302005002 | 冬季施工增加费
7 | 03B001 | 地上、地下设施、建筑物的临时保护设施
8 | 031302006001 | 已完工程保护费
9 | 03B002 | 工程定位复测费
合 计
注：1.“计算基础”中安全文明施工费可为“定额基价”、“定额人工费”或“定额人工费+定额机械费”，其他项目可为“定额人工费”或“定额人工费+定额机械费”。 2.按施工方案计算的措施费，若无“计算基础”和“费率”的数值，也可只填“金额”数值，但应在备注栏说明施工方案出处或计算方法。
表-11

## 表-12 其他项目清单与计价汇总表【安装工程】
其他项目清单与计价汇总表
工程名称：安装工程 |  | 标段：2024年桦甸市夹皮沟镇中心校操场改建、教学楼综合楼消防改造项目 |  |  | 第 1 页 共 1 页
序号 | 项目名称 |  | 金额（元） | 结算金额（元） |  | 备注
1 | 暂列金额 |  |  |  |  | 明细详见表-12-1
2 | 暂估价
2.1 | 材料暂估价 |  | — |  |  | 明细详见表-12-2
2.2 | 专业工程暂估价 |  |  |  |  | 明细详见表-12-3
3 | 计日工 |  |  |  |  | 明细详见表-12-4
4 | 总承包服务费 |  |  |  |  | 明细详见表-12-5
5 | 提前竣工（赶工）费
6 | 优质优价
7 | 住宅工程分户验收费
8 | 市政工程夜间施工增加费
合 计 | [5 empty] | —
注：材料（工程设备）暂估单价进入清单项目综合单价，此处不汇总。
表—12

## 表-12-1 暂列金额明细表【安装工程】
暂列金额明细表
工程名称：安装工程 |  | 标段：2024年桦甸市夹皮沟镇中心校操场改建、教学楼综合楼消防改造项目 |  |  | 第 1 页 共 1 页
序号 | 项目名称 |  | 计量单位 | 暂定金额(元) |  | 备注
1
合 计 | [5 empty] | —
注：此表由招标人填写，如不能详列，也可只列暂列金额总额，投标人应将上述暂列金额计入投标总价中。
表—12—1

## 表-12-2 材料(工程设备)暂估价及调整表【安装工程】
材料（工程设备）暂估单价及调整表
工程名称：安装工程 |  |  | 标段：2024年桦甸市夹皮沟镇中心校操场改建、教学楼综合楼消防改造项目 | [7 empty] | 第 1 页 共 1 页
序号 | 材料(工程设备)名称、规格、型号 | 计量单位 |  | 数量 |  | 暂估(元) |  | 确认(元) |  | 差额±(元) |  |  | 备注
|  |  |  | 暂估 | 确认 | 单价 | 合价 | 单价 | 合价 | 单价 |  | 合价
合计
注：1.此表由招标人填写“暂估单价”，并在备注栏说明暂估价的材料、工程设备拟用在那些清单项目上，投标人应将上述材料、工程设备暂估单价计入工程量清单综合单价报价中
表—12—2

## 表-12-3 专业工程暂估价及结算价表【安装工程】
专业工程暂估价及结算价表
工程名称：安装工程 |  |  | 标段：2024年桦甸市夹皮沟镇中心校操场改建、教学楼综合楼消防改造项目 |  |  |  | 第 1 页 共 1 页
序号 | 工程名称 | 工程内容 |  | 暂估金额（元） | 结算金额(元) | 差额±(元) |  | 备注
1
合 计 | [7 empty] | —
注：此表“暂估金额”由招标人填写，投标人应将“暂估金额”计入投标总价中。结算时按合同约定结算金额填写。
表—12—3

## 表-12-4 计日工表【安装工程】
计 日 工 表
工程名称：安装工程 |  | 标段：2024年桦甸市夹皮沟镇中心校操场改建、教学楼综合楼消防改造项目 | [5 empty] | 第 1 页 共 1 页
编号 | 项目名称 |  | 单位 | 暂定数量 | 实际数量 | 综合单价(元) | 合价(元)
[7 empty] | 暂定 |  | 实际
一 | 人工
人工小计
二 | 材料
材料小计
三 | 机械
机械小计
四.企业管理费和利润
总 计
注：此表项目名称、暂定数量由招标人填写，编制招标控制价时，单价由招标人按有关计价规定确定；投标时，单价由投标人自主报价，按暂定数量计算合价计入投标总价中。结算时，按发承包双方确认的实际数量计算合价。
表—12—4

## 表-12-5 总承包服务费计价表【安装工程】
总承包服务费计价表
工程名称：安装工程 |  | 标段：2024年桦甸市夹皮沟镇中心校操场改建、教学楼综合楼消防改造项目 |  |  |  |  | 第 1 页 共 1 页
序号 | 项目名称 |  | 项目价值(元) | 服务内容 | 计算基础 | 费率(%) |  | 金额(元)
1
合 计
注：此表项目名称、服务内容由招标人填写，编制招标控制价时，费率及金额由招标人按有关计价规定确定；投标时，费率及金额由投标人自主报价，计入投标总价中。
表—12—5

## 表-13 规费、税金项目清单与计价表【安装工程】
规费、税金项目计价表
工程名称：安装工程 |  |  | 标段：2024年桦甸市夹皮沟镇中心校操场改建、教学楼综合楼消防改造项目 |  |  | 第 1 页 共 1 页
序号 | 项目名称 | 计算基础 |  | 计算基数 | 计算费率(%) |  | 金额(元)
1 | 规费 | 1.1+1.2+1.3+1.4
1.1 | 社会保险费 | 人工费×费率 |  |  | 12.01
1.2 | 残疾人就业保障金 | 人工费×费率 |  |  | 0.48
1.3 | 防洪基础设施建设资金 | 人工费×费率 |  |  | 0.48
1.4 | 其他规费 | 按规定计取
2 | 税金 | 分部分项工程量清单合计+措施项目清单合计+其他项目清单合计+规费 |  |  | 9
合 计
表—13

## 表-20 发包人提供材料和工程设备一览表【安装工程】
发包人提供材料和工程设备一览表
工程名称：安装工程 |  |  | 标段：2024年桦甸市夹皮沟镇中心校操场改建、教学楼综合楼消防改造项目 |  |  |  | 第 1 页 共 1 页
序号 | 材料(工程设备) 名称、规格、型号 | 单位 |  | 数量 | 单价(元) | 交货方式 |  | 送达地点 | 备注
注：此表由招标人填写，供投标人在投标报价、确定总承包服务费时参考。
表-20