## 扉-1 招标工程量清单扉页
| 吉林省蛟河市环松花湖美丽移民村建设项目-红叶谷生态停车场工程 |  |  | 工程
招标工程量清单
招 标 人： |  | 造 价咨询人：
| (单位盖章) |  |  | (单位盖章)
法定代表人 或其授权人： |  | 法定代表人 或其授权人：
| (签字或盖章) |  |  | (签字或盖章)
编 制 人： |  | 复 核 人：
| (造价人员签字盖专用章) |  |  | (造价工程师签字盖专用章)
编 制 时 间： | 年 月 日 | 复 核 时 间： |  | 年 月 日
扉—1

## F.1 分部分项工程和单价措施项目清单与计价表(表-08)【~
分部分项工程和单价措施项目清单与计价表
工程名称： |  | 吉林省蛟河市环松花湖美丽移民村建设项目-红叶谷【生态停车场工程】 | [6 empty] | 第1页 共1页
序号 | 项目编码 |  | 项目名称 | 项目特征 | 计量 单位 | 工程 数量 | 金额（元）
[7 empty] | 综合 单价 | 合价 |  | 其中
暂估价
1 | 040202006001 |  | 砂石垫层 | 1.名称：砂石垫层 2.厚度：5cm | m2 | 325
2 | 040504001001 |  | 水井 | 1.水井：井深15米（含泵），砖壁，形状和位置具体参考现场环境。 | 座 | 1
3 | 01B001 |  | 成品集装箱卫生间 | 1.名称：成品集装箱卫生间，27平方米。 2.包含卫生间内洁具、灯具，基础，及配套化粪池。 3.参数：外立面：金属雕花板； 内在：5cm保温板。 底梁：12槽钢 上梁：五五方钢。 四周：五乘十钢骨架。 男厕：四个蹲便器，两个小便器。 女厕：四个蹲便器。 中间：一个洗手盆。 | 间 | 1
4 | 011601001001 |  | 砖砌体拆除 | 1.名称： 拆除原有墙体 | m3 | 288
5 | 011201001001 |  | 墙面一般抹灰 | 1.部位：原有墙体 2.20厚1:3水泥砂浆找平 3.具体做法详见图纸设计 | m2 | 311.4
6 | 011407001001 |  | 墙面喷刷涂料 | 1.喷刷涂料部位：原有墙体彩绘（图案甲方指定） 2.具体做法详见图纸设计 | m2 | 311.4
本页小计
合 计
表-08

## F.4 总价措施项目清单计价表(表-11)【生态停车场工程】
总价措施项目清单计价表
工程名称： |  | 吉林省蛟河市环松花湖美丽移民村建设项目-红叶谷【生态停车场工程】 | [6 empty] | 第1页 共1页
序 号 | 项目编码 |  | 项目名称 | 计算基础 | 费率 （％） | 金额 （元） | 调整 费率 (％) | 调整后 金额 (元) |  | 备注
1 | 050405001001 |  | 安全文明施工费
2 | 050405002001 |  | 夜间施工增加费
3 | 050405003001 |  | 非夜间施工增加费
4 | 050405004001 |  | 二次搬运费
5 | 050405005001 |  | 冬季施工增加费
6 | 050405005002 |  | 雨季施工增加费
7 | 050405006001 |  | 反季节栽植影响措施费
8 | 050405007001 |  | 施工临时保护费
9 | 050405008001 |  | 已完工程保护费
10 | 050405008002 |  | 越冬维护费
11 | 050405009001 |  | 其他总价措施费
合 计 | [5 empty] | - | - | - |  | -
表-11

## G.1 其他项目清单计价汇总表(表-12)【生态停车场工程】
其他项目清单与计价汇总表
工程名称： |  | 吉林省蛟河市环松花湖美丽移民村建设项目-红叶谷【生态停车场工程】 |  |  |  | 第1页 共1页
序号 | 项 目 名 称 |  | 金额 （元） | 结算金额 (元) | 备注
1 | 暂列金额
2 | 暂估价
2.1 | 材料(工程设备)暂估价
2.2 | 专业工程暂估价
3 | 计日工
4 | 总承包服务费
合 计 |  |  | - | - | -
表-12

## H 规费、税金项目清单计价表(表-13)【生态停车场工程】
规费、税金项目计价表
工程名称： |  | 吉林省蛟河市环松花湖美丽移民村建设项目-红叶谷【生态停车场工程】 |  |  |  | 第1页 共1页
序号 | 项目名称 |  | 计算基础 | 计算基数 | 计算费率 （％） | 金额(元)
1 | 税金 |  | 税前造价×费率
合 计 | [5 empty] | -
表-13

## L.1 发包人提供主要材料和工程设备一览表(表-20)【生态~
发包人提供主要材料和工程设备一览表
工程名称： |  | 吉林省蛟河市环松花湖美丽移民村建设项目-红叶谷【生态停车场工程】 |  |  |  |  | 第1页 共1页
序号 | 材料(工程设备)名称、规格、型号 |  | 单位 | 数量 | 单价 （元） | 交货方式 |  | 送达地点 | 备注
表-20