## 扉-1 招标工程量清单扉页
|  | 九站校区学生公寓寝室窗户及隔断门联窗更换二期工程 |  | 工程
招标工程量清单
招 标 人： |  |  | 造价咨询人：
| (单位盖章) |  |  |  | (单位资质专用章)
法定代表人 或其授权人： |  |  | 法定代表人 或其授权人：
| (签字或盖章) |  |  |  | (签字或盖章)
编 制 人： |  |  | 复 核 人：
| (造价人员签字盖专用章) |  |  |  | (造价工程师签字盖专用章)
编 制 时 间： | 年 月 日 |  | 复 核 时 间： |  | 年 月 日
扉—1

## 表-08 分部分项工程和单价措施项目清单与计价表
分部分项工程和单价措施项目清单与计价表
工程名称：九站校区学生公寓寝室窗户及隔断门联窗更换二期工程 |  |  |  | 标段： |  |  | 第 1 页 共 5 页
序号 | 项目编码 | 项目名称 | 项目特征描述 |  | 计量单位 | 工程量 |  | 金额（元）
[8 empty] | 综合单价 | 合价 | 其中
暂估价
8#楼窗户及门联窗更换
1 | 011610002001 | 金属门窗拆除 | 1.材质:金属门窗 2.门窗洞口尺寸:综合 3.特殊说明:拆除门窗所需的一切费用(如拆除门窗口墙面、脚手架、挪桌椅、原有家具保护等)需在此项综合单价内综合考虑 |  | m2 | 1872.45
2 | 010103002001 | 余方弃置 | 1.废弃料品种:建筑垃圾 2.运距:投标人自行考虑 3.特殊说明:建筑垃圾的运输(包含水平和垂直)和装卸费用需在此项综合单价内综合考虑 |  | m3 | 93.61
3 | 010807001001 | 金属窗(半系统窗) | 1.窗类型:半系统窗(75框) 2.窗代号及洞口尺寸:综合 3.玻璃品种、厚度:3层双玻璃(4+12A+4) 4.特殊说明:门窗安装的措施及门窗口的修复等工程内容包含在此项综合单价内 |  | m2 | 1099.17
4 | 010802001001 | 门联窗 | 1.门联窗类型:断桥铝门联窗(100框) 2.门代号及洞口尺寸:综合 3.玻璃品种、厚度:单层钢化玻璃 4.特殊说明:门窗安装的措施及门窗口的修复等工程内容包含在此项综合单价内 |  | m2 | 773.28
5 | 010807004001 | 金属纱窗 | 1.窗类型:钢纱窗 2.窗代号及框的外围尺寸:综合 |  | 樘 | 369
6 | 011203001001 | 零星项目一般抹灰 | 1.基层类型、部位:门窗 2.面层厚度、砂浆配合比:20mm厚1:2.5水泥砂浆 |  | m2 | 530.04
7 | 011406001001 | 抹灰面油漆 | 1.部位:内墙面 2.基层类型:抹灰面 3.腻子做法:2遍腻子、2遍大白 4.油漆品种、刷漆遍数:2遍乳胶漆 5.特殊说明:油漆施工所需的一切费用(如挪桌椅、原有家具保护等)需在此项综合单价内综合考虑 |  | m2 | 530.04
8 | 011703001001 | 垂直运输 | 1.建筑物建筑类型及结构形式:综合 2.特殊说明:投标人需根据现场实际情况,将所需的垂直运输费用综合考虑在此项内 |  | 项 | 1
本页小计
注：为计取规费等的使用，可在表中增设其中：“定额人工费”。
表—08
分部分项工程和单价措施项目清单与计价表
工程名称：九站校区学生公寓寝室窗户及隔断门联窗更换二期工程 |  |  |  | 标段： |  |  | 第 2 页 共 5 页
序号 | 项目编码 | 项目名称 | 项目特征描述 |  | 计量单位 | 工程量 |  | 金额（元）
[8 empty] | 综合单价 | 合价 | 其中
暂估价
9#楼窗户及门联窗更换
9 | 011610002002 | 金属门窗拆除 | 1.材质:金属门窗 2.门窗洞口尺寸:综合 3.特殊说明:拆除门窗所需的一切费用(如拆除门窗口墙面、脚手架、挪桌椅、原有家具保护等)需在此项综合单价内综合考虑 |  | m2 | 3040.89
10 | 010103002002 | 余方弃置 | 1.废弃料品种:建筑垃圾 2.运距:投标人自行考虑 3.特殊说明:建筑垃圾的运输(包含水平和垂直)和装卸费用需在此项综合单价内综合考虑 |  | m3 | 152.04
11 | 010807001002 | 金属窗(半系统窗) | 1.窗类型:半系统窗(75框) 2.窗代号及洞口尺寸:综合 3.玻璃品种、厚度:3层双玻璃(4+12A+4) 4.特殊说明:门窗安装的措施及门窗口的修复等工程内容包含在此项综合单价内 |  | m2 | 1730.61
12 | 010802001002 | 门联窗 | 1.门联窗类型:断桥铝门联窗(100框) 2.门代号及洞口尺寸:综合 3.玻璃品种、厚度:单层钢化玻璃 4.特殊说明:门窗安装的措施及门窗口的修复等工程内容包含在此项综合单价内 |  | m2 | 1310.28
13 | 010807004002 | 金属纱窗 | 1.窗类型:钢纱窗 2.窗代号及框的外围尺寸:综合 |  | 樘 | 567
14 | 011203001002 | 零星项目一般抹灰 | 1.基层类型、部位:门窗 2.面层厚度、砂浆配合比:20mm厚1:2.5水泥砂浆 |  | m2 | 1246.36
15 | 011406001002 | 抹灰面油漆 | 1.部位:内墙面 2.基层类型:抹灰面 3.腻子做法:2遍腻子、2遍大白 4.油漆品种、刷漆遍数:2遍乳胶漆 5.特殊说明:油漆施工所需的一切费用(如挪桌椅、原有家具保护等)需在此项综合单价内综合考虑 |  | m2 | 1246.36
本页小计
注：为计取规费等的使用，可在表中增设其中：“定额人工费”。
表—08
分部分项工程和单价措施项目清单与计价表
工程名称：九站校区学生公寓寝室窗户及隔断门联窗更换二期工程 |  |  |  | 标段： |  |  | 第 3 页 共 5 页
序号 | 项目编码 | 项目名称 | 项目特征描述 |  | 计量单位 | 工程量 |  | 金额（元）
[8 empty] | 综合单价 | 合价 | 其中
暂估价
16 | 011703001002 | 垂直运输 | 1.建筑物建筑类型及结构形式:综合 2.特殊说明:投标人需根据现场实际情况,将所需的垂直运输费用综合考虑在此项内 |  | 项 | 1
10#楼窗户及门联窗更换
17 | 011610002003 | 金属门窗拆除 | 1.材质:金属门窗 2.门窗洞口尺寸:综合 3.特殊说明:拆除门窗所需的一切费用(如拆除门窗口墙面、脚手架、挪桌椅、原有家具保护等)需在此项综合单价内综合考虑 |  | m2 | 3040.89
18 | 010103002003 | 余方弃置 | 1.废弃料品种:建筑垃圾 2.运距:投标人自行考虑 3.特殊说明:建筑垃圾的运输(包含水平和垂直)和装卸费用需在此项综合单价内综合考虑 |  | m3 | 152.04
19 | 010807001003 | 金属窗(半系统窗) | 1.窗类型:半系统窗(75框) 2.窗代号及洞口尺寸:综合 3.玻璃品种、厚度:3层双玻璃(4+12A+4) 4.特殊说明:门窗安装的措施及门窗口的修复等工程内容包含在此项综合单价内 |  | m2 | 1730.61
20 | 010802001003 | 门联窗 | 1.门联窗类型:断桥铝门联窗(100框) 2.门代号及洞口尺寸:综合 3.玻璃品种、厚度:单层钢化玻璃 4.特殊说明:门窗安装的措施及门窗口的修复等工程内容包含在此项综合单价内 |  | m2 | 1310.28
21 | 010807004003 | 金属纱窗 | 1.窗类型:钢纱窗 2.窗代号及框的外围尺寸:综合 |  | 樘 | 567
22 | 011203001003 | 零星项目一般抹灰 | 1.基层类型、部位:门窗 2.面层厚度、砂浆配合比:20mm厚1:2.5水泥砂浆 |  | m2 | 1246.36
本页小计
注：为计取规费等的使用，可在表中增设其中：“定额人工费”。
表—08
分部分项工程和单价措施项目清单与计价表
工程名称：九站校区学生公寓寝室窗户及隔断门联窗更换二期工程 |  |  |  | 标段： |  |  | 第 4 页 共 5 页
序号 | 项目编码 | 项目名称 | 项目特征描述 |  | 计量单位 | 工程量 |  | 金额（元）
[8 empty] | 综合单价 | 合价 | 其中
暂估价
23 | 011406001003 | 抹灰面油漆 | 1.部位:内墙面 2.基层类型:抹灰面 3.腻子做法:2遍腻子、2遍大白 4.油漆品种、刷漆遍数:2遍乳胶漆 5.特殊说明:油漆施工所需的一切费用(如挪桌椅、原有家具保护等)需在此项综合单价内综合考虑 |  | m2 | 1246.36
24 | 011703001003 | 垂直运输 | 1.建筑物建筑类型及结构形式:综合 2.特殊说明:投标人需根据现场实际情况,将所需的垂直运输费用综合考虑在此项内 |  | 项 | 1
五公寓防盗门更换项目
25 | 011610002004 | 金属门窗拆除 | 1.金属门拆除 2.门窗洞口尺寸:综合 3.特殊说明:拆除门窗所需的一切费用(如拆除门窗口墙面、脚手架、挪桌椅等)需在此项综合单价内综合考虑 |  | m2 | 132
26 | 010103002004 | 余方弃置 | 1.废弃料品种:拆除垃圾 2.运距:投标人自行考虑 3.特殊说明:建筑垃圾的运输(包含水平和垂直)和装卸费用需在此项综合单价内综合考虑 |  | m3 | 13.2
27 | 010802004001 | 防盗门 | 1.门类型:单开钢制防盗门（整板） 2.门代号及洞口尺寸:1000mmX2400mm 3.门框材质:不锈钢包口 4.特殊说明:门窗安装的措施及门窗口的修复等工程内容包含在此项综合单价内 |  | m2 | 132
六公寓防盗门更换项目
28 | 011610002005 | 金属门窗拆除 | 1.金属门拆除 2.门窗洞口尺寸:综合 3.特殊说明:拆除门窗所需的一切费用(如拆除门窗口墙面、脚手架、挪桌椅等)需在此项综合单价内综合考虑 |  | m2 | 67.2
29 | 010103002005 | 余方弃置 | 1.废弃料品种:拆除垃圾 2.运距:投标人自行考虑 |  | m3 | 6.72
本页小计
注：为计取规费等的使用，可在表中增设其中：“定额人工费”。
表—08
分部分项工程和单价措施项目清单与计价表
工程名称：九站校区学生公寓寝室窗户及隔断门联窗更换二期工程 |  |  |  | 标段： |  |  | 第 5 页 共 5 页
序号 | 项目编码 | 项目名称 | 项目特征描述 |  | 计量单位 | 工程量 |  | 金额（元）
[8 empty] | 综合单价 | 合价 | 其中
暂估价
30 | 010802004002 | 防盗门 | 1.门类型:单开钢制防盗门（整板带玻璃亮子立管） 2.门代号及洞口尺寸:1000mmX2400mm 3.门框材质:不锈钢包口 4.特殊说明:门窗安装的措施及门窗口的修复等工程内容包含在此项综合单价内 |  | m2 | 67.2
九公寓防盗门更换项目
31 | 011610002006 | 金属门窗拆除 | 1.金属门拆除 2.门窗洞口尺寸:综合 3.特殊说明:拆除门窗所需的一切费用(如拆除门窗口墙面、脚手架、挪桌椅等)需在此项综合单价内综合考虑 |  | m2 | 132
32 | 010103002006 | 余方弃置 | 1.废弃料品种:拆除垃圾 2.运距:投标人自行考虑 |  | m3 | 13.2
33 | 010802004003 | 防盗门 | 1.门类型:单开钢制防盗门（整板带玻璃亮子立管） 2.门代号及洞口尺寸:1000mmX2400mm 3.门框材质:不锈钢包口 4.特殊说明:门窗安装的措施及门窗口的修复等工程内容包含在此项综合单价内 |  | m2 | 132
分部分项合计
措施项目
单价措施合计
本页小计
合 计
注：为计取规费等的使用，可在表中增设其中：“定额人工费”。
表—08

## 表-11 总价措施项目清单与计价表
总价措施项目清单与计价表
工程名称：九站校区学生公寓寝室窗户及隔断门联窗更换二期工程 |  |  |  | 标段： |  |  |  | 第 1 页 共 1 页
序号 | 项目编码 | 项目名称 | 计算基础 |  | 费率 (%) | 金额 (元) | 调整 费率(%) |  | 调整后 金额(元) | 备注
1 | 011707001001 | 安全文明施工费（含远程监控和考勤打卡费）
2 | 011707002001 | 夜间施工增加费
3 | 011707003001 | 非夜间施工增加费
4 | 011707004001 | 二次搬运
5 | 011707005001 | 雨季施工增加费
6 | 011707005002 | 冬季施工增加费
7 | 011707006001 | 地上、地下设施、建筑物的临时保护设施
8 | 011707007001 | 已完工程保护费(含越冬维护费)
9 | 01B001 | 工程定位复测费
10 | 011707009001 | 新冠疫情常态化防控
合 计
编制人（造价人员）： | [7 empty] | 复核人（造价工程师）：
注：1.“计算基础”中安全文明施工费可为“定额基价”、“定额人工费”或“定额人工费+定额机械费”，其他项目可为“定额人工费”或“定额人工费+定额机械费”。 2.按施工方案计算的措施费，若无“计算基础”和“费率”的数值，也可只填“金额”数值，但应在备注栏说明施工方案出处或计算方法。
表-11

## 表-12 其他项目清单与计价汇总表
其他项目清单与计价汇总表
工程名称：九站校区学生公寓寝室窗户及隔断门联窗更换二期工程 |  | 标段： |  |  | 第 1 页 共 1 页
序号 | 项目名称 |  | 金额（元） | 结算金额（元） |  | 备注
1 | 暂列金额 |  |  |  |  | 明细详见表-12-1
2 | 暂估价
2.1 | 材料暂估价 |  | — |  |  | 明细详见表-12-2
2.2 | 专业工程暂估价 |  |  |  |  | 明细详见表-12-3
3 | 计日工 |  |  |  |  | 明细详见表-12-4
4 | 总承包服务费 |  |  |  |  | 明细详见表-12-5
5 | 提前竣工（赶工）费
6 | 优质优价
7 | 住宅工程分户验收费
8 | 市政工程夜间施工增加费
合 计 | [5 empty] | —
注：材料（工程设备）暂估单价进入清单项目综合单价，此处不汇总。
表—12

## 表-13 规费、税金项目清单与计价表
规费、税金项目计价表
工程名称：九站校区学生公寓寝室窗户及隔断门联窗更换二期工程 |  |  | 标段： |  |  | 第 1 页 共 1 页
序号 | 项目名称 | 计算基础 |  | 计算基数 | 计算费率(%) |  | 金额(元)
1 | 规费 | 1.1+1.2+1.3+1.4
1.1 | 社会保险费 | 人工费×费率 |  |  | 12.01
1.2 | 残疾人就业保障金 | 人工费×费率 |  |  | 0.48
1.3 | 防洪基础设施建设资金 | 人工费×费率 |  |  | 0.48
1.4 | 其他规费 | 按规定计取
2 | 税金 | 分部分项工程量清单合计+措施项目清单合计+其他项目清单合计+规费 |  |  | 9
合 计
编制人（造价人员）： |  |  | 复核人（造价工程师）：
表—13

## 表-20 发包人提供材料和工程设备一览表
发包人提供材料和工程设备一览表
工程名称：九站校区学生公寓寝室窗户及隔断门联窗更换二期工程 |  |  | 标段： |  |  |  | 第 1 页 共 1 页
序号 | 材料(工程设备) 名称、规格、型号 | 单位 |  | 数量 | 单价(元) | 交货方式 |  | 送达地点 | 备注
注：此表由招标人填写，供投标人在投标报价、确定总承包服务费时参考。
表-20