## 永吉卡口
货物明细表及参数要求
序号 | 产品类别 | 产品参数 | 单位 | 数量 | 备注
一 | 前端摄像设备
1 | 900万环保反向车辆卡口 | 1. 900万环保反向车辆卡口包含高清一体化嵌入式摄像机、高清镜头、室外防护罩、相机内置网络信号防雷器、电源适配器等。 2. 像素≥900W。 3. 支持宽动态能力：宽动态能力≥100dB。 4. 帧率：≥25fps；图像尺寸：≥4096×2160像素。 5. 内置两个图像传感器，可分别输出黑白及彩色图像，设备可对视频图像和抓拍图片进行融合输出。 6. 支持本地SD卡存储，最大支持128G，并支持存储卡可使用时长显示。 7. 防护等级：≥IP66。 8. 视频压缩标准：H.265/H.264/MJPEG。 9. 支持图片采用JPEG编码，以JFIF或JPEG文件格式存贮，压缩因子低于80。 10. 支持车辆捕获抓拍功能，白天和晚上的捕获率均≥98%；支持车牌识别功能，白天和晚上的识别准确率均≥98%。 11. 支持压线（压实线、压单黄线、压双黄线）、逆行、占用应急车道、黄网格违停、加塞等违章检测。 12. 支持1-4张图片合成一张图片。 13. 支持车辆子品牌识别，对车头图片进行分析抓拍，可分析输出OSD叠加7200种车辆子品牌并显示相应的年款，对车尾图片进行分析抓拍，可分析输出 OSD 叠加3900 种车辆子品牌并显示相应的年款。。 14. 支持识别≥20种车辆类型。 15. 支持≥8种车身颜色识别。 16. 可对占用非机动车道的车辆进行抓拍，捕获率：白天≥98%，夜晚≥98%；准确率：白天≥98%，夜晚≥98%。 17. 支持对距离设备20米～100米处车辆违法行为进行抓拍，抓拍类型包括违法变道、压线、加塞、违停、逆行等。 18. 可对不按规定车道行驶（特定车道性质）的车辆进行抓拍，捕获率：白天≥98%，夜晚≥98%；准确率：白天≥98%，夜晚≥98%。 19. 可对违法变道的车辆进行抓拍，捕获率：白天≥98%，夜晚≥98%；准确率：白天≥98%，夜晚≥98%。 20. 闯禁行功能检查：支持闯禁行记录功能，可对5种普通车型(包括大货车、中货车、小货车、皮卡车、大客车)及9种特种车型(包括危化品车辆、普通罐车、渣土车、混凝土搅拌车、工程车、粉粒物料运输车、吸污车、环卫车、冷链车)进行检测、抓拍记录、识别及图片存储。 | 台 | 4 | 核心产品
2 | 900万环保人脸抓拍卡口 | 1. 900万环保人脸抓拍卡口包含高清一体化嵌入式摄像机、高清镜头、室外防护罩、电源适配器等。 2. 像素≥900W，镜头规格：50mm。 3. 支持宽动态能力：宽动态能力≥100dB。 4. 帧率：≥25fps；图像尺寸：≥4096×2160像素。 5. 内置两个图像传感器，可分别输出黑白及彩色图像，设备可对视频图像和抓拍图片进行融合输出。支持同时预览两路sensor视频，设备场景中放置红外LED常亮灯，朝向摄像机镜头，可见光路视频图像中补光灯灯珠完全无光，同时红外路视频图像补光灯可清晰看到灯珠亮光。 6. 支持本地SD卡存储，并支持存储卡可使用时长显示。 7. 防护等级：≥IP66。 8. 视频压缩标准：H.265/H.264/MJPEG。 9. 支持图片采用JPEG编码，以JFIF或JPEG文件格式存贮，压缩因子低于80。 10. 支持车辆捕获抓拍功能，白天和晚上的捕获率均≥99%。支持车牌识别功能，白天和晚上的识别准确率均≥99%。 11. 支持压线（压实线、压单黄线、压双黄线）、逆行、占用应急车道、黄网格违停、加塞等违章检测。 12. 支持1-4张图片合成一张图片。 13. 支持车辆子品牌识别功能，通过车头可识别≥6900种，通过车尾可识别≥3500种，全天识别准确率不低于95%。 14. 支持识别≥20种车型。 15. 支持通过RS485外接音频设备，具有音频播放音量、播放速度、播放次数设置选项，均具有≥6个等级可设置。 16. 支持主/副驾驶人脸检出和抓拍功能，支持识别主/副驾驶是否系安全带功能。 17. 支持对距离设备20米～100米处车辆违法行为进行抓拍，抓拍类型包括违法变道、压线、加塞、违停、逆行等。 18. 可对不按规定车道行驶（特定车道性质）的车辆进行抓拍，捕获率：白天≥98%，夜晚≥98%；准确率：白天≥98%，夜晚≥98%。 19. 可对违法变道的车辆进行抓拍，捕获率：白天≥98%，夜晚≥98%；准确率：白天≥98%，夜晚≥98%。 20. 设备可在1s内根据监控场景自动调节曝光模式，包括顺光、背光、低照度、运动速度、雾（雨）天、正常等模式.样机可根据人脸或人体区域的光照变化自动调节画面亮度。 21. 支持检测并跟踪指定区域内不少于200个目标,目标包括机动车、非机动车以及行人等。 22. 支持异常车牌检测功能，可对故意遮挡及污损车牌进行判断和识别 。 23. 支持车前窗挂坠、年检标识、抽烟、驾驶员人脸识别、驾驶室人脸抠图、遮阳板识别等检测功能。 24. 可在监视画面上设置最多1个多边形(3一10 条边)人脸屏蔽区域，设备不对预设区域内的人脸进行检测。 25. 支持分别对11种车型（大货车、中货车、小货车、客车、小轿车、中客车、危险品运输车、校车、面包车、环卫车其他车型等）进行不同超速比设置，可设置≥9个超速比区间。在相同道路上，设备支持根据不同的超速比设置对不同车型进行超速抓拍，并输出不同的超速抓拍结果及违法代码。 26. 应支持≥30块感兴趣区域(ROI)增强编码功能，ROI区域压缩比0-100可设置。 | 台 | 16 | 核心产品
3 | 测速雷达 | 1.测速范围10km/h-250km/h。 2.测速误差：车速20km/h-180km/h，误差-0.5km/h-0km/h；车速180km/h及以上，误差-1km/h-0km/h。 3.WIFI升级及参数配置，可通过WIFI连接进行升级，升级后功能正常，可进行雷达触发位置设置和雷达灵敏度进行配置。 4.输入电压为9V-24V范围内测速雷达能正常工作。 5.雷达测速单元功耗应不大于2W。 6.防护等级IP66。 | 个 | 28
4 | 多合一补光灯 | 1. 符合GA/T 1202-2022《交通技术监控成像补光装置通用技术条件》。 2. 补光装置光源包括LED光源、气体放电光源和红外光源。 3. 采用LED光源和气灯放电两种光源，LED光源呈圆形排布，气体放电光源前置转轴叶片，支持红外和白光补光切换。 4. 支持LED频闪、LED爆闪、白光气体爆闪及红外气体爆闪四种补光方式，可通过远程控制切换。 5. 眩光阀值增量TI≤1.08%。 6. 触发信号异常时，爆闪灯进入自动保护，触发信号输入正常，爆闪灯自动恢复正常。 7. 1路RS485接口、1路气体脉冲爆闪输入接口，一路光源切换接口，1路频闪输入接口、1路LED爆闪输入接口。 8. 可通过RS485进行远程升级。 9. 支持记录闪光灯闪光次数。 10. 防护等级IP66。 | 个 | 28
5 | 交通终端服务器 | 1. 室外型智能交通专用管理设备，集视频管理、交通数据管理、图片处理、网络交换等功能于一体。 2. 内置≥16T硬盘存储空间。 3. 支持接入不少于12路IP摄像机。 4. 具有记录、回放、报警联动、图像检索、权限管理、视频水印、日志功能、支持叠加图像标识信息和时间，支持图像多画面显示。 5. 支持图像化展示设备所连通道的在线、离线、未启用状态，支持展示各通道上线、离线时间；支持查看通道状态统计信息。 6. 支持将1张、2张、3张、4张、5张、6张图片合成，支持选择图片形状，修改顺序，支持原始图片去黑边。 7. 支持将原始图片、特写图片、合成图片、车牌抠图、关联录像、主驾驶人脸图片、副驾驶人脸图片、行人人脸图片、非机动车人脸图片上传至FTP服务器。。 8. 支持配置路段名称、路段编号、路段距离，能够对驶入驶出该路段的车辆抓拍数据匹配并计算车辆的区间速度值；支持设置过滤阈值，对异常测速结果进行过滤；支持超速检测和欠速检测，可分别设定高限速和低限速值。 9. 可对IP通道进行图像虚焦、亮度异常、图像偏色、雪花干扰、条纹干扰等类型视频质量进行诊断，可生成诊断信息并导出查看。 10. 工作温度：-40℃~70℃；工作湿度：10%~90%@40℃，无凝结。 | 台 | 7 | 核心产品
6 | 智能球型摄像机 | 1. 传感器类型不小于 1/1.8＂CMOS。 2. 摄像机内置不少于2个镜头，可输出至少一路全景视频和一路细节视频，其中全景路内置1个镜头，细节路内置1个镜头。 3. 内置GPU芯片≥2个。 4. 视频图像分辨率不小于2560x1440。 5. 细节通道内置镜头，支持不小于40倍光学变倍，镜头最大焦距不小于240mm，具备不小于1/1.8靶面尺寸，内置10颗红外补光灯及1颗白光灯。 6. 红外距离不小于200米 。 7. 可通过内置电子罗盘在监视画面上叠加设备镜头当前指向方位和角度。 8. 视频压缩标准: H.265，H.264，MJPEG。 9. 网络接口: 支持100 M网络数据，RJ45网口，自适应网络数据 。光纤接口: 采用FC接口，内置光纤模块。 10. 工作温湿度: -40 ℃-70 ℃；湿度小于95%。 11. 水平范围支持0-360°旋转。全景通道水平视场角90°，垂直视场角50°。全景通道可进行垂直旋转，旋转范围不低于10°可调。 12. 支持SD卡扩展: 内置MicroSD卡插槽。 13. 支持报警输入、报警输出。支持音频输入、音频输出。 14. 不低于 IP67防护等级。 15. 设备可同时对行人、非机动车、机动车进行检测、跟踪、抓拍，可支持人脸与人体，车牌与车辆的关联显示。 16. 支持违法停车抓拍功能，白天违法停车捕获率、捕获有效率均不小于98%。 17. 设备进行违法停车检测时，镜头倍率为1倍情况下，白天有效检测距离最大为150米，其他倍率下，白天有效检测距离最大为300米。 18. 设备可通过客户端软件设置取证图片数量（1~6张可选）、抓拍图片间隔、并在图片上叠加车牌号码、车牌颜色、车辆类型、车身颜色、违法类型的名称及对应编号，违法类型的名称及对应编号可设置。 19. 具备闪光灯警戒功能，可设置闪光灯闪烁时间（1-300），闪烁频率（高、中、低、常亮），亮度（1-100），当监控画面中有目标触发区域入侵侦测、越界侦测、进入区域侦测、离开区域侦测等报警时，可联动白光灯闪烁进行报警。 20. 摄像机具备AR标签管理功能，可对监控区域的常规点位、卡口点位、人脸点位、重点道路等进行标签标注，最多可添加500个标签。 | 台 | 7 | 核心产品
7 | 千兆工业交换机 | 1. 提供8个千兆电口，2个千兆光口。 2. 支持IEEE 802.3、IEEE 802.3u、IEEE 802.3x。 3. 支持6 KV防浪涌。 4. 线速转发。 5. 存储转发交换方式。 6. 坚固式高强度金属外壳。 7. 工业导轨安装方式。 8. 无风扇设计，高可靠性。 9. 室外宽温设计（-40℃~75℃）。 | 台 | 7
8 | 千兆光纤收发器 | 1. 接口：1个千兆RJ45，1个千兆光口 2. 光纤类型：单模单纤，9/125um 3. 传输距离：0~20公里 4. 波长：Tx1310nm/Rx1550nm 5. 发射功率：-6~-1dB 6. 接收灵敏度：-21dB 7. 安装方式：DIN卡轨 8. 操作温度：-30~70 ˚C 9. 浪涌防护：4KV 10. 防护等级：IP40 | 台 | 6
9 | 千兆光纤收发器 | 1. 接口：1个千兆RJ45，1个千兆光口 2. 光纤类型：单模单纤，9/125um 3. 传输距离：0~20公里 4. 波长：Tx1550nm/Rx1310nm 5. 发射功率：-9~-1dB 6. 接收灵敏度：-21dB 7. 安装方式：DIN卡轨 8. 操作温度：-30~70 ˚C 9. 浪涌防护：4KV 10. 防护等级：IP40 | 台 | 6
二 | 前端配套设备
1 | 抱杆机柜 | 1. 尺寸不小于540mm（宽）x579mm（高）x358mm（深）(含帽檐) 2. 内含双路220V电源防雷，双路10A空气开关， 3芯插座 3. 机柜采用热度锌板制作 4. 防护等级IP55，保护内部设备不受外界恶劣环境的干扰 5. 采用的是专用户外柜锁，具有良好的防水、防盗性 6. 机柜底部进出线缆，有效实现防水、防尘 7. 工作温度：温度-30℃~70℃ 8. 工作湿度：湿度5%~95%@40℃，无凝结 | 个 | 7
2 | 托盘抱箍 | 1. 尺寸：安装杆件直径范围 60-300mm； 2. 默认周长范围：340~950mm; 3. 钢带数目：3； 4. 材料：SUS304 | 个 | 76
3 | 万向节支架 | 金属喷涂 | 个 | 20
4 | 球机支架 | 吊装支架/灰/铝合金/Φ116.5×200mm | 个 | 7
5 | 球机抱箍支架 | 横杆装支架 | 个 | 7
6 | 设备电源线 | RVV3*2.5 | 米 | 800
7 | 控制线 | RVSP2*1.0 | 米 | 400
8 | 控制线 | RVSP6*1.0 | 米 | 200
9 | 网线 | 室外网线，室外超五类四对屏蔽双绞线(PE外皮)，0.5mm。 | 米 | 800
10 | 抓拍标志方牌 | 0.6*0.6米 厚度≥1.5 足2.85mm铝板◇70＃滑道 方牌双折边后成品尺寸，四类反光膜，304不锈钢抱箍，无需钢构件。 | 个 | 14
11 | 限速标志牌 | 直径1米 厚度≥1.5 足2.85mm铝板◇70＃滑道 方牌双折边后成品尺寸，四类反光膜，304不锈钢抱箍，无需钢构件。 | 个 | 14
12 | 测速警示牌 | 1.2*0.8米 厚度≥1.5 足2.85mm铝板◇70＃滑道 方牌双折边后成品尺寸，四类反光膜，304不锈钢抱箍，无需钢构件。 | 个 | 14
13 | 系统辅材 | 水晶头、标签、轧带、防水绝缘胶布、热缩管、钢丝、PVC管、尾纤、终端盒、熔纤管等 | 批 | 1