## 01 招标控制价封面 导出小写有数
舒兰市莲花乡2024年排水沟水毁修复工程
招 标 控 制 价
0
0
招标控制价 (小写): | 688355元 |  |  | 0 | 0 | 688355
招标控制价 (大写): | 陆拾捌万捌仟叁佰伍拾伍元整 |  |  | 0
0
0
招 标 人: |  | 工 程 造 价 咨询人:
| (单位盖章) |  | （单位资质专用章）
法定代表人 或其授权人: |  | 法定代表人 或其授权人:
| (签字或者盖章) |  | (签字或者盖章)
编 制 人: |  | 复 核 人:
| (造价人员签字盖专用章) |  | (造价工程师签字盖专用章)
编 制 时 间: |  | 复 核 时 间: | 2024-10-21

## 表 04 招标控制价清单封面
舒兰市莲花乡2024年排水沟水毁修复工程
工 程 量 清 单
合同编号：
招 标 人: |  | 工程造价 咨询人:
| （单位盖章） |  | （单位资质专用章）
法定代表人 或其授权人： |  | 法定代表人 或其授权人：
| （签字或盖章） |  | （签字或盖章）
编 制 人： |  | 复核人：
| （造价人员签字盖专用章） |  | （造价工程师签字盖专用章）
编制时间: |  | 复核时间： | 2024-10-21

## 表 02 填表须知
填 表 须 知
1、工程量清单及其计价格式中所有要求盖章、签字的地方，必须由规定的单位和人员盖章、签字(其中法定代表人也可由其授权委托的代理人签字、盖章)。
2、工程量清单及其计价格式中的任何内容不得随意删除或涂改。
3、工程量清单计价格式中列明的所有需要填报的单价和合价，投标人均应填报，未填报的单价和合价，视为此项费用已包含在工程量清单的其他单价和合价中。
4、投标金额(价格)均以人民币表示。

## 表 04-1 工程项目总价表
工程项目总价表
合同编号:
工程名称: | 舒兰市莲花乡2024年排水沟水毁修复工程 | 第1页、共1页
序号 | 项目名称 |  | 金额
一 | 分部分项工程量清单项目 |  | 0
二 | 施工措施清单项目 |  | 0
三 | 其他项目清单费 |  | 0
四 | 零星工作项目费 |  | 0
五 | 备用金 |  | 0
| 合 计 |  | 0
0
0
0
0
0
0
0
0
0
0
0
0
0
0
0
0
0
0
0
0
投 标 人:
法定代表人(或委托代理人):

## 表 04 分类分项工程量清单
分类分项工程量清单
合同编号:
工程名称:舒兰市莲花乡2024年排水沟水毁修复工程 |  |  |  |  | 第1页 共2页
序号 | 项目编码 | 项目名称 | 计量 单位 | 工程 数量 | 主要技术 条款编码 | 备注
1 |  | 第一部分 建筑工程
1 |  | 衬砌明渠
1.1 |  | 1号渠
| 500101004001 | 土方开挖 土类分级：综合 | m3 | 217
| 500101013001 | 土方回填 利用 土类分级：综合 | m3 | 184.45
| 500103001001 | 土方回填（外购）2km | m3 | 79.55
| 500109011001 | 1×1m预制C35混凝土矩形槽 运输、安装、勾缝等符合设计要求 | m | 139
| 500103007001 | 砂砾垫层 | m3 | 20.99
1.2 |  | 2号渠
| 500101004002 | 土方开挖 土类分级：综合 | m3 | 1921
| 500103001002 | 土方回填 利用 土类分级：综合 | m3 | 322
| 500103016001 | 弃土就地摊平 | m3 | 1542.18
| 500105002001 | 格宾石笼（2m*1.0m*0.5m）具体参见施工图纸 | m3 | 855
| 500105002002 | 格宾石笼（2m*1.0m*1.0m）具体参见施工图纸 | m3 | 570
| 500103014001 | 无纺布及铺设 规格400g/m2 | m2 | 2918.4
| 500103007002 | 碎石垫层 | m3 | 213.75
1.3 |  | 3号渠
| 500101004003 | 土方开挖 土类分级：综合 | m3 | 81
| 500101013002 | 土方回填 利用 土类分级：综合 | m3 | 39
| 500103016002 | 弃土就地摊平 | m3 | 35.12
| 500109011002 | D60cm水泥管带沿半管，具体参见施工图纸 | m | 60
| 500109011003 | D80cm水泥管带沿半管，具体参见施工图纸 | m | 202
| 500103014002 | 无纺布及铺设 规格400g/m2 | m2 | 393.18
| 500103007003 | 砂砾垫层 | m3 | 30.92
2 |  | 第二部分 施工临时工程
2.1 |  | 房屋建筑工程
2.1.1 | 500101025001 | 施工仓库 | m2 | 75
2.2 |  | 道路临时工程
分类分项工程量清单
合同编号:
工程名称:舒兰市莲花乡2024年排水沟水毁修复工程 |  |  |  |  | 第2页 共2页
序号 | 项目编码 | 项目名称 | 计量 单位 | 工程 数量 | 主要技术 条款编码 | 备注
2.2.1 | 500101026001 | 施工临时道路 | km | 0.3

## 表 05 措施项目清单
措施项目清单
合同编号:
工程名称:舒兰市莲花乡2024年排水沟水毁修复工程 |  | 第1页 共1页
序号 | 项目名称 | 备注
1 | 施工措施项目费
1.1 | 办公、生活及文化福利建筑
1.2 | 其他临时工程

## 表 06 其他项目清单
其他项目清单
合同编号:
工程名称:舒兰市莲花乡2024年排水沟水毁修复工程 |  | 第1页 共1页
序号 | 项目名称 | 金额(元) | 备注
1.1 | 招标人部分 | 0
1.1.1 | 不可预见费 | 0
1.1.2 | 工程分包和材料购置费 | 0
1.1.3 | 其他 | 0
1.2 | 投标人部分 | 0
1.2.1 | 总承包服务费 | 0
1.2.2 | 其他 | 0
| 合计 | 0
0
0
0
0
0
0
0
0
0
0
0
0
0
0
0
0
0
0
0
0
0
0

## 表 07 零星工作项目清单
零星工作项目清单
合同编号:
工程名称:舒兰市莲花乡2024年排水沟水毁修复工程 |  |  | 第1页 共1页
序号 | 名称 | 规格型号 | 计量单位 | 备注
1 | 人工
2 | 材料
3 | 机械