## 扉-1 招标工程量清单扉页
|  | 吉林松花湖国际度假区供热项目热力一次网改迁 |  | 工程
招标工程量清单
招 标 人： |  |  | 造价咨询人：
| (单位盖章) |  |  |  | (单位资质专用章)
法定代表人 或其授权人： |  |  | 法定代表人 或其授权人：
| (签字或盖章) |  |  |  | (签字或盖章)
编 制 人： |  |  | 复 核 人：
| (造价人员签字盖专用章) |  |  |  | (造价工程师签字盖专用章)
编 制 时 间： | 年 月 日 |  | 复 核 时 间： |  | 年 月 日
扉—1

## 表-08 分部分项工程和单价措施项目清单与计价表
分部分项工程和单价措施项目清单与计价表
工程名称：吉林松花湖国际度假区供热项目热力一次网改迁 |  |  |  | 标段：吉林松花湖国际度假区供热项目热力一次网改迁工程 |  |  |  |  | 第 1 页 共 31 页
序号 | 项目编码 | 项目名称 | 项目特征描述 |  | 计量单位 | 工程量 | 金额（元）
[7 empty] | 综合单价 | 合价 |  | 其中
暂估价
既有锅炉房处改迁
拆除
拆除管线
1 | 040101002001 | 挖沟槽土方 | 1.土壤类别:一、二类土 2.挖土深度:满足图纸要求 |  | m3 | 802
2 | 040103001001 | 回填方 | 1.密实度要求:夯填 2.填方材料品种:原土 |  | m3 | 802
3 | 041001006001 | 拆除管道 | 1.材质:原有管道及管道上阀门2个拆除及运输 2.管径:机械拆除管径500mm以内 |  | m | 210.4
拆除DN350阀门井
4 | 041001007001 | 拆除砖石结构 | 1.结构形式:拆除砖砌构筑物 砖砌检查井 深3m以内 |  | m3 | 48.14
5 | 041001008001 | 拆除混凝土结构 | 1.结构形式:小型机械拆除 有筋 |  | m3 | 38.66
新建
管道及管件部分
6 | 040501005001 | 直埋式预制保温管 | 1.材质及规格:直埋预制保温管 DN25 2.接口方式:焊接 3.铺设深度:满足设计要求 4.管道检验及试验的要求:水压试验 |  | m | 4
本页小计
注：为计取规费等的使用，可在表中增设其中：“定额人工费”。
表—08
分部分项工程和单价措施项目清单与计价表
工程名称：吉林松花湖国际度假区供热项目热力一次网改迁 |  |  |  | 标段：吉林松花湖国际度假区供热项目热力一次网改迁工程 |  |  |  |  | 第 2 页 共 31 页
序号 | 项目编码 | 项目名称 | 项目特征描述 |  | 计量单位 | 工程量 | 金额（元）
[7 empty] | 综合单价 | 合价 |  | 其中
暂估价
7 | 040501005002 | 直埋式预制保温管 | 1.材质及规格:直埋预制保温管 DN80 2.接口方式:焊接 3.铺设深度:满足设计要求 4.管道检验及试验的要求:水压试验 |  | m | 4
8 | 040501005003 | 直埋式预制保温管 | 1.材质及规格:直埋预制保温管 DN125 2.接口方式:焊接 3.铺设深度:满足设计要求 4.管道检验及试验的要求:水压试验 |  | m | 6
9 | 040501005004 | 直埋式预制保温管 | 1.材质及规格:直埋预制保温管 Ф377*7 保温厚度满足图纸使用要求 2.接口方式:焊接 3.铺设深度:满足设计要求 4.管道检验及试验的要求:水压试验 |  | m | 206.4
10 | 030816003001 | 焊缝X射线探伤 | 1.名称:焊缝X光射线无损检测 2.底片规格:80mm×300mm 3.管壁厚度:16mm以内 |  | 张 | 110
11 | 040501001001 | 混凝土管 | 1.管材质:钢筋混凝土过路套管1 2.规格:D600 |  | m | 96.89
本页小计
注：为计取规费等的使用，可在表中增设其中：“定额人工费”。
表—08
分部分项工程和单价措施项目清单与计价表
工程名称：吉林松花湖国际度假区供热项目热力一次网改迁 |  |  |  | 标段：吉林松花湖国际度假区供热项目热力一次网改迁工程 |  |  |  |  | 第 3 页 共 31 页
序号 | 项目编码 | 项目名称 | 项目特征描述 |  | 计量单位 | 工程量 | 金额（元）
[7 empty] | 综合单价 | 合价 |  | 其中
暂估价
12 | 040502002001 | 钢管管件制作、安装 | 1.种类:弯头 2.材质及规格:聚氨酯硬质泡沫预制管件90°弯头 DN125 3.接口形式:焊接 |  | 个 | 16
13 | 040502002003 | 钢管管件制作、安装 | 1.种类:弯头 2.材质及规格:聚氨酯硬质泡沫预制管件90°弯头 DN350 3.接口形式:焊接 |  | 个 | 12
14 | 040502002004 | 钢管管件制作、安装 | 1.种类:弯头 2.材质及规格:聚氨酯硬质泡沫预制管件45°弯头 DN350 3.接口形式:焊接 |  | 个 | 2
15 | 040502002005 | 钢管管件制作、安装 | 1.种类:弯头 2.材质及规格:聚氨酯硬质泡沫预制管件39°弯头 DN350 3.接口形式:焊接 |  | 个 | 2
16 | 040502002006 | 钢管管件制作、安装 | 1.种类:三通 2.材质及规格:聚氨酯硬质泡沫预制管件预制保温三通350*125 3.接口形式:焊接 |  | 个 | 8
17 | 040502002007 | 钢管管件制作、安装 | 1.种类:三通 2.材质及规格:聚氨酯硬质泡沫预制管件预制保温三通350*80 3.接口形式:焊接 |  | 个 | 8
本页小计
注：为计取规费等的使用，可在表中增设其中：“定额人工费”。
表—08
分部分项工程和单价措施项目清单与计价表
工程名称：吉林松花湖国际度假区供热项目热力一次网改迁 |  |  |  | 标段：吉林松花湖国际度假区供热项目热力一次网改迁工程 |  |  |  |  | 第 4 页 共 31 页
序号 | 项目编码 | 项目名称 | 项目特征描述 |  | 计量单位 | 工程量 | 金额（元）
[7 empty] | 综合单价 | 合价 |  | 其中
暂估价
18 | 040501004001 | 塑料管 | 1.材质及规格:UPVC泄水管 DN100 2.连接形式:粘接 |  | m | 94.2
19 | 040501014001 | 新旧管连接 | 1.连接方式:新旧钢管连接(焊接) 公称直径400mm以内 |  | 处 | 4
20 | 040502005001 | 阀门 | 1.种类材质及规格:球阀Q41F-16C DN25 2.连接方式:法兰连接 |  | 个 | 12
21 | 040502005002 | 阀门 | 1.种类材质及规格:球阀Q41F-16C DN80 2.连接方式:法兰连接 |  | 个 | 8
22 | 040502005003 | 阀门 | 1.种类材质及规格:球阀Q41F-16C DN125 2.连接方式:法兰连接 |  | 个 | 4
23 | 040502005004 | 阀门 | 1.种类材质及规格:球阀Q347F-16C DN350 2.连接方式:法兰连接 |  | 个 | 8
24 | 040502006001 | 法兰 | 1.材质、规格、结构形式:平焊法兰 DN25 含螺栓 2.连接方式:焊接 |  | 个 | 12
本页小计
注：为计取规费等的使用，可在表中增设其中：“定额人工费”。
表—08
分部分项工程和单价措施项目清单与计价表
工程名称：吉林松花湖国际度假区供热项目热力一次网改迁 |  |  |  | 标段：吉林松花湖国际度假区供热项目热力一次网改迁工程 |  |  |  |  | 第 5 页 共 31 页
序号 | 项目编码 | 项目名称 | 项目特征描述 |  | 计量单位 | 工程量 | 金额（元）
[7 empty] | 综合单价 | 合价 |  | 其中
暂估价
25 | 040502006002 | 法兰 | 1.材质、规格、结构形式:平焊法兰 DN80 含螺栓 2.连接方式:焊接 |  | 个 | 8
26 | 040502006003 | 法兰 | 1.材质、规格、结构形式:平焊法兰 DN125 含螺栓 2.连接方式:焊接 |  | 个 | 4
27 | 040502006004 | 法兰 | 1.材质、规格、结构形式:平焊法兰 DN350 含螺栓 2.连接方式:焊接 |  | 个 | 8
28 | 030601002001 | 压力仪表 | 1.名称:压力表 |  | 台 | 8
29 | 040101002002 | 挖沟槽土方 | 1.土壤类别:一、二类土 2.挖土深度:满足图纸要求 |  | m3 | 1137.2
30 | 040103001002 | 回填方 | 1.密实度要求:夯填 2.填方材料品种:原土 |  | m3 | 817.83
31 | 040103001003 | 回填方 | 1.密实度要求:夯填 2.填方材料品种:中砂 |  | m3 | 258.34
32 | 040103002001 | 余方弃置 | 1.废弃料品种:原土 2.运距:投标人自行考虑 |  | m3 | 380.83
33 | 040305001001 | 垫层 | 1.材料品种、规格:混凝土垫层 2.厚度:300mm |  | m3 | 33.43
34 | 040305001002 | 垫层 | 1.材料品种、规格:砂垫层 2.厚度:200mm |  | m3 | 19.71
本页小计
注：为计取规费等的使用，可在表中增设其中：“定额人工费”。
表—08
分部分项工程和单价措施项目清单与计价表
工程名称：吉林松花湖国际度假区供热项目热力一次网改迁 |  |  |  | 标段：吉林松花湖国际度假区供热项目热力一次网改迁工程 |  |  |  |  | 第 6 页 共 31 页
序号 | 项目编码 | 项目名称 | 项目特征描述 |  | 计量单位 | 工程量 | 金额（元）
[7 empty] | 综合单价 | 合价 |  | 其中
暂估价
35 | 040504002001 | 混凝土井 | 1.井:排气井 2.其他技术参数:参见施工图纸 |  | 座 | 1
DN350阀门井-混凝土4座
36 | 010101004001 | 挖基坑土方 | 1.土壤类别:综合 2.挖土深度:详见图纸 |  | m3 | 257.16
37 | 010103001001 | 回填方 | 1.密实度要求:满足设计和规范要求 2.填方材料品种:原土回填 |  | m3 | 211.12
38 | 010103002001 | 余方弃置 | 1.废弃料品种:余土外运 2.运距:投标人自行考虑 |  | m3 | 46.04
39 | 010501001001 | 垫层 | 1.混凝土种类:商品混凝土 2.混凝土强度等级:C15 3.含模板及支撑制作、安装、拆除、堆放、运输及清理模内杂物、刷隔离剂等 |  | m3 | 4
40 | 010504001001 | 直形墙 | 1.混凝土种类:商品混凝土 2.混凝土强度等级:C30 3.含模板及支撑制作、安装、拆除、堆放、运输及清理模内杂物、刷隔离剂等 |  | m3 | 27.52
本页小计
注：为计取规费等的使用，可在表中增设其中：“定额人工费”。
表—08
分部分项工程和单价措施项目清单与计价表
工程名称：吉林松花湖国际度假区供热项目热力一次网改迁 |  |  |  | 标段：吉林松花湖国际度假区供热项目热力一次网改迁工程 |  |  |  |  | 第 7 页 共 31 页
序号 | 项目编码 | 项目名称 | 项目特征描述 |  | 计量单位 | 工程量 | 金额（元）
[7 empty] | 综合单价 | 合价 |  | 其中
暂估价
41 | 010512008001 | 沟盖板、井盖板、井圈 | 1.混凝土种类:商品混凝土 2.混凝土强度等级:C30 3.含模板及支撑制作、安装、拆除、堆放、运输及清理模内杂物、刷隔离剂等1 |  | m3 | 0.44
42 | 070205001001 | 铸铁盖板 | 1.盖板规格型号:防沉降井盖板φ700 |  | 块 | 8
43 | 010512008002 | 沟盖板、井盖板、井圈 | 1.混凝土种类:商品混凝土 2.混凝土强度等级:C30 3.含模板及支撑制作、安装、拆除、堆放、运输及清理模内杂物、刷隔离剂等 |  | m3 | 4.84
44 | 040406002001 | 混凝土底板 | 1.混凝土种类:商品混凝土 2.混凝土强度等级:C30 3.含模板及支撑制作、安装、拆除、堆放、运输及清理模内杂物、刷隔离剂等 |  | m3 | 8.8
45 | 040901001001 | 现浇构件钢筋 | 1.钢筋规格:现浇构件圆钢筋 钢筋HPB300 直径10mm |  | t | 0.092
46 | 040901001002 | 现浇构件钢筋 | 1.钢筋规格:现浇构件圆钢筋 钢筋HPB300 直径12mm |  | t | 0.156
47 | 040901001003 | 现浇构件钢筋 | 1.钢筋规格:现浇构件带肋钢筋 钢筋HRB400以内 直径14mm |  | t | 5.044
本页小计
注：为计取规费等的使用，可在表中增设其中：“定额人工费”。
表—08
分部分项工程和单价措施项目清单与计价表
工程名称：吉林松花湖国际度假区供热项目热力一次网改迁 |  |  |  | 标段：吉林松花湖国际度假区供热项目热力一次网改迁工程 |  |  |  |  | 第 8 页 共 31 页
序号 | 项目编码 | 项目名称 | 项目特征描述 |  | 计量单位 | 工程量 | 金额（元）
[7 empty] | 综合单价 | 合价 |  | 其中
暂估价
48 | 040901001004 | 现浇构件钢筋 | 1.钢筋规格:现浇构件带肋钢筋 钢筋HRB400以内 直径22mm |  | t | 0.624
49 | 040901001005 | 现浇构件钢筋 | 1.钢筋规格:箍筋 圆钢HPB300 直径≤10mm |  | t | 0.072
50 | 011201001001 | 墙面一般抹灰 | 1.底层厚度、砂浆配合比:20厚防水砂浆 |  | m2 | 165.32
51 | 010903002001 | 墙面涂膜防水 | 1.涂膜厚度、遍数:沥青玛蹄脂两遍 |  | m2 | 96.16
52 | 010606008001 | 钢梯 | 1.钢梯形式:钢爬梯 |  | t | 0.158
53 | 031002003001 | 套管 | 1.规格:预埋钢套管φ573 |  | 个 | 16
过桥处改迁
拆除
拆除管线
54 | 041001006003 | 拆除管道 | 1.材质:原有管道及拆除及运输 2.管径:机械拆除管径500mm以内 |  | m | 140
新建
管道及管件部分
55 | 040501005009 | 直埋式预制保温管 | 1.材质及规格:直埋预制保温管 DN25 2.接口方式:焊接 3.铺设深度:满足设计要求 4.管道检验及试验的要求:水压试验 |  | m | 2
本页小计
注：为计取规费等的使用，可在表中增设其中：“定额人工费”。
表—08
分部分项工程和单价措施项目清单与计价表
工程名称：吉林松花湖国际度假区供热项目热力一次网改迁 |  |  |  | 标段：吉林松花湖国际度假区供热项目热力一次网改迁工程 |  |  |  |  | 第 9 页 共 31 页
序号 | 项目编码 | 项目名称 | 项目特征描述 |  | 计量单位 | 工程量 | 金额（元）
[7 empty] | 综合单价 | 合价 |  | 其中
暂估价
56 | 040501005010 | 直埋式预制保温管 | 1.材质及规格:直埋预制保温管 DN80 2.接口方式:焊接 3.铺设深度:满足设计要求 4.管道检验及试验的要求:水压试验 |  | m | 2
57 | 040501005011 | 直埋式预制保温管 | 1.材质及规格:直埋预制保温管 DN125 2.接口方式:焊接 3.铺设深度:满足设计要求 4.管道检验及试验的要求:水压试验 |  | m | 3
58 | 040501005012 | 直埋式预制保温管 | 1.材质及规格:直埋预制保温管 Ф377*7 保温厚度满足图纸使用要求 2.接口方式:焊接 3.铺设深度:满足设计要求 4.管道检验及试验的要求:水压试验 |  | m | 150
59 | 030816003002 | 焊缝X射线探伤 | 1.名称:焊缝X光射线无损检测 2.底片规格:80mm×300mm 3.管壁厚度:16mm以内 |  | 张 | 79
60 | 040503002001 | 混凝土支墩 | 1.预制混凝土构件运距:预制混凝土支墩C30参见图纸大样图 |  | m3 | 3.8
本页小计
注：为计取规费等的使用，可在表中增设其中：“定额人工费”。
表—08
分部分项工程和单价措施项目清单与计价表
工程名称：吉林松花湖国际度假区供热项目热力一次网改迁 |  |  |  | 标段：吉林松花湖国际度假区供热项目热力一次网改迁工程 |  |  |  |  | 第 10 页 共 31 页
序号 | 项目编码 | 项目名称 | 项目特征描述 |  | 计量单位 | 工程量 | 金额（元）
[7 empty] | 综合单价 | 合价 |  | 其中
暂估价
61 | 040501001003 | 混凝土管 | 1.管材质:钢筋混凝土过路套管 2.规格:D600 |  | m | 88.22
62 | 040502002015 | 钢管管件制作、安装 | 1.种类:弯头 2.材质及规格:聚氨酯硬质泡沫预制管件90°弯头 DN125 3.接口形式:焊接 |  | 个 | 4
63 | 040502002018 | 钢管管件制作、安装 | 1.种类:弯头 2.材质及规格:聚氨酯硬质泡沫预制管件45°弯头 DN350 3.接口形式:焊接 |  | 个 | 8
64 | 040502002020 | 钢管管件制作、安装 | 1.种类:三通 2.材质及规格:聚氨酯硬质泡沫预制管件预制保温三通350*125 3.接口形式:焊接 |  | 个 | 4
65 | 040502002021 | 钢管管件制作、安装 | 1.种类:三通 2.材质及规格:聚氨酯硬质泡沫预制管件预制保温三通350*80 3.接口形式:焊接 |  | 个 | 4
66 | 040501014003 | 新旧管连接 | 1.连接方式:新旧钢管连接(焊接) 公称直径400mm以内 |  | 处 | 4
67 | 040502005009 | 阀门 | 1.种类材质及规格:球阀Q41F-16C DN25 2.连接方式:法兰连接 |  | 个 | 4
本页小计
注：为计取规费等的使用，可在表中增设其中：“定额人工费”。
表—08
分部分项工程和单价措施项目清单与计价表
工程名称：吉林松花湖国际度假区供热项目热力一次网改迁 |  |  |  | 标段：吉林松花湖国际度假区供热项目热力一次网改迁工程 |  |  |  |  | 第 11 页 共 31 页
序号 | 项目编码 | 项目名称 | 项目特征描述 |  | 计量单位 | 工程量 | 金额（元）
[7 empty] | 综合单价 | 合价 |  | 其中
暂估价
68 | 040502005010 | 阀门 | 1.种类材质及规格:球阀Q41F-16C DN80 2.连接方式:法兰连接 |  | 个 | 4
69 | 040502005011 | 阀门 | 1.种类材质及规格:球阀Q41F-16C DN125 2.连接方式:法兰连接 |  | 个 | 2
70 | 040502005012 | 阀门 | 1.种类材质及规格:球阀Q347F-16C DN350 2.连接方式:法兰连接 |  | 个 | 4
71 | 040502006009 | 法兰 | 1.材质、规格、结构形式:平焊法兰 DN25 含螺栓 2.连接方式:焊接 |  | 个 | 4
72 | 040502006010 | 法兰 | 1.材质、规格、结构形式:平焊法兰 DN80 含螺栓 2.连接方式:焊接 |  | 个 | 4
73 | 040502006011 | 法兰 | 1.材质、规格、结构形式:平焊法兰 DN125 含螺栓 2.连接方式:焊接 |  | 个 | 2
74 | 040502006012 | 法兰 | 1.材质、规格、结构形式:平焊法兰 DN350 含螺栓 2.连接方式:焊接 |  | 个 | 4
本页小计
注：为计取规费等的使用，可在表中增设其中：“定额人工费”。
表—08
分部分项工程和单价措施项目清单与计价表
工程名称：吉林松花湖国际度假区供热项目热力一次网改迁 |  |  |  | 标段：吉林松花湖国际度假区供热项目热力一次网改迁工程 |  |  |  |  | 第 12 页 共 31 页
序号 | 项目编码 | 项目名称 | 项目特征描述 |  | 计量单位 | 工程量 | 金额（元）
[7 empty] | 综合单价 | 合价 |  | 其中
暂估价
75 | 030601002003 | 压力仪表 | 1.名称:压力表 |  | 台 | 4
76 | 040101002006 | 挖沟槽土方 | 1.土壤类别:一、二类土 2.挖土深度:满足图纸要求 |  | m3 | 826.36
77 | 040103001008 | 回填方 | 1.密实度要求:夯填 2.填方材料品种:原土 |  | m3 | 597.69
78 | 040103001009 | 回填方 | 1.密实度要求:夯填 2.填方材料品种:中砂 |  | m3 | 181.38
79 | 040103002003 | 余方弃置 | 1.废弃料品种:原土 2.运距:投标人自行考虑 |  | m3 | 272.83
80 | 040305001005 | 垫层 | 1.材料品种、规格:混凝土垫层 2.厚度:300mm |  | m3 | 30.43
81 | 040305001006 | 垫层 | 1.材料品种、规格:砂垫层 2.厚度:200mm |  | m3 | 11.12
DN350阀门井-混凝土2座
82 | 010101004002 | 挖基坑土方 | 1.土壤类别:综合 2.挖土深度:详见图纸 |  | m3 | 128.58
83 | 010103001002 | 回填方 | 1.密实度要求:满足设计和规范要求 2.填方材料品种:原土回填 |  | m3 | 105.56
84 | 010103002002 | 余方弃置 | 1.废弃料品种:余土外运 2.运距:投标人自行考虑 |  | m3 | 23.02
本页小计
注：为计取规费等的使用，可在表中增设其中：“定额人工费”。
表—08
分部分项工程和单价措施项目清单与计价表
工程名称：吉林松花湖国际度假区供热项目热力一次网改迁 |  |  |  | 标段：吉林松花湖国际度假区供热项目热力一次网改迁工程 |  |  |  |  | 第 13 页 共 31 页
序号 | 项目编码 | 项目名称 | 项目特征描述 |  | 计量单位 | 工程量 | 金额（元）
[7 empty] | 综合单价 | 合价 |  | 其中
暂估价
85 | 010501001002 | 垫层 | 1.混凝土种类:商品混凝土 2.混凝土强度等级:C15 3.含模板及支撑制作、安装、拆除、堆放、运输及清理模内杂物、刷隔离剂等 |  | m3 | 2
86 | 010504001002 | 直形墙 | 1.混凝土种类:商品混凝土 2.混凝土强度等级:C30 3.含模板及支撑制作、安装、拆除、堆放、运输及清理模内杂物、刷隔离剂等 |  | m3 | 13.76
87 | 010512008003 | 沟盖板、井盖板、井圈 | 1.混凝土种类:商品混凝土 2.混凝土强度等级:C30 3.含模板及支撑制作、安装、拆除、堆放、运输及清理模内杂物、刷隔离剂等1 |  | m3 | 0.22
88 | 070205001002 | 铸铁盖板 | 1.盖板规格型号:防沉降井盖板φ700 |  | 块 | 4
89 | 010512008004 | 沟盖板、井盖板、井圈 | 1.混凝土种类:商品混凝土 2.混凝土强度等级:C30 3.含模板及支撑制作、安装、拆除、堆放、运输及清理模内杂物、刷隔离剂等 |  | m3 | 2.42
本页小计
注：为计取规费等的使用，可在表中增设其中：“定额人工费”。
表—08
分部分项工程和单价措施项目清单与计价表
工程名称：吉林松花湖国际度假区供热项目热力一次网改迁 |  |  |  | 标段：吉林松花湖国际度假区供热项目热力一次网改迁工程 |  |  |  |  | 第 14 页 共 31 页
序号 | 项目编码 | 项目名称 | 项目特征描述 |  | 计量单位 | 工程量 | 金额（元）
[7 empty] | 综合单价 | 合价 |  | 其中
暂估价
90 | 040406002002 | 混凝土底板 | 1.混凝土种类:商品混凝土 2.混凝土强度等级:C30 3.含模板及支撑制作、安装、拆除、堆放、运输及清理模内杂物、刷隔离剂等 |  | m3 | 4.4
91 | 040901001006 | 现浇构件钢筋 | 1.钢筋规格:现浇构件圆钢筋 钢筋HPB300 直径10mm |  | t | 0.046
92 | 040901001007 | 现浇构件钢筋 | 1.钢筋规格:现浇构件圆钢筋 钢筋HPB300 直径12mm |  | t | 0.078
93 | 040901001008 | 现浇构件钢筋 | 1.钢筋规格:现浇构件带肋钢筋 钢筋HRB400以内 直径14mm |  | t | 2.522
94 | 040901001009 | 现浇构件钢筋 | 1.钢筋规格:现浇构件带肋钢筋 钢筋HRB400以内 直径22mm |  | t | 0.312
95 | 040901001010 | 现浇构件钢筋 | 1.钢筋规格:箍筋 圆钢HPB300 直径≤10mm |  | t | 0.036
96 | 011201001002 | 墙面一般抹灰 | 1.底层厚度、砂浆配合比:20厚防水砂浆 |  | m2 | 82.66
97 | 010903002002 | 墙面涂膜防水 | 1.涂膜厚度、遍数:沥青玛蹄脂两遍 |  | m2 | 48.08
98 | 010606008002 | 钢梯 | 1.钢梯形式:钢爬梯 |  | t | 0.079
99 | 031002003002 | 套管 | 1.规格:预埋钢套管φ573 |  | 个 | 8
本页小计
注：为计取规费等的使用，可在表中增设其中：“定额人工费”。
表—08
分部分项工程和单价措施项目清单与计价表
工程名称：吉林松花湖国际度假区供热项目热力一次网改迁 |  |  |  | 标段：吉林松花湖国际度假区供热项目热力一次网改迁工程 |  |  |  |  | 第 15 页 共 31 页
序号 | 项目编码 | 项目名称 | 项目特征描述 |  | 计量单位 | 工程量 | 金额（元）
[7 empty] | 综合单价 | 合价 |  | 其中
暂估价
与新建雨水沟交叉处改迁（支架基础）
100 | 010101004006 | 挖基坑土方 | 1.土壤类别:综合 2.挖土深度:详见图纸 |  | m3 | 10.39
101 | 010103001006 | 回填方 | 1.密实度要求:满足设计和规范要求 2.填方材料品种:原土回填 |  | m3 | 8.94
102 | 010103002006 | 余方弃置 | 1.废弃料品种:余土外运 2.运距:投标人自行考虑 |  | m3 | 1.45
103 | 010501001006 | 垫层 | 1.混凝土种类:商品混凝土 2.混凝土强度等级:C15 3.含模板及支撑制作、安装、拆除、堆放、运输及清理模内杂物、刷隔离剂等1 |  | m3 | 0.29
104 | 010501003001 | 独立基础 | 1.混凝土种类:商品混凝土 2.混凝土强度等级:C30 3.含模板及支撑制作、安装、拆除、堆放、运输及清理模内杂物、刷隔离剂等 |  | m3 | 1
本页小计
注：为计取规费等的使用，可在表中增设其中：“定额人工费”。
表—08
分部分项工程和单价措施项目清单与计价表
工程名称：吉林松花湖国际度假区供热项目热力一次网改迁 |  |  |  | 标段：吉林松花湖国际度假区供热项目热力一次网改迁工程 |  |  |  |  | 第 16 页 共 31 页
序号 | 项目编码 | 项目名称 | 项目特征描述 |  | 计量单位 | 工程量 | 金额（元）
[7 empty] | 综合单价 | 合价 |  | 其中
暂估价
105 | 010502001001 | 矩形柱 | 1.混凝土种类:商品混凝土 2.混凝土强度等级:C30 3.含模板及支撑制作、安装、拆除、堆放、运输及清理模内杂物、刷隔离剂等 |  | m3 | 0.16
106 | 010515001011 | 现浇构件钢筋 | 1.钢筋种类、规格:现浇构件带肋钢筋 钢筋HRB400以内 直径≤18mm |  | t | 0.068
107 | 010515001012 | 现浇构件钢筋（箍筋） | 1.钢筋种类、规格:箍筋 带肋钢筋HRB400以内 直径≤10mm |  | t | 0.035
108 | 010604001001 | 钢梁 | 1.钢材品种、规格:H型钢 2.Q235B 3.含安装及运输 |  | t | 0.07
109 | 010516002001 | 预埋铁件 | 1.钢材种类:Q355B预埋铁件 |  | t | 0.024
110 | 010507007001 | 其他构件 | 1.混凝土种类:商品混凝土 2.混凝土强度等级:C20 3.含模板及支撑制作、安装、拆除、堆放、运输及清理模内杂物、刷隔离剂等 |  | m3 | 0.02
中继站处改迁
拆除
拆除管线
本页小计
注：为计取规费等的使用，可在表中增设其中：“定额人工费”。
表—08
分部分项工程和单价措施项目清单与计价表
工程名称：吉林松花湖国际度假区供热项目热力一次网改迁 |  |  |  | 标段：吉林松花湖国际度假区供热项目热力一次网改迁工程 |  |  |  |  | 第 17 页 共 31 页
序号 | 项目编码 | 项目名称 | 项目特征描述 |  | 计量单位 | 工程量 | 金额（元）
[7 empty] | 综合单价 | 合价 |  | 其中
暂估价
111 | 040101002007 | 挖沟槽土方 | 1.土壤类别:一、二类土 2.挖土深度:满足图纸要求 |  | m3 | 544
112 | 040103001010 | 回填方 | 1.密实度要求:夯填 2.填方材料品种:原土 |  | m3 | 544
113 | 041001006004 | 拆除管道 | 1.材质:原有管道及管道上阀门4个拆除 2.管径:机械拆除管径500mm以内 |  | m | 38
114 | 041001006005 | 拆除管道 | 1.材质:原有管道拆除 2.管径:机械拆除管径500mm以内 |  | m | 70
拆除阀门井及中继泵站座
115 | 041001007002 | 拆除砖石结构 | 1.结构形式:拆除砖砌构筑物 砖砌检查井 深3m以内 |  | m3 | 32.22
116 | 041001008002 | 拆除混凝土结构 | 1.结构形式:小型机械拆除 有筋 |  | m3 | 64.72
117 | 040102002001 | 挖沟槽石方 | 1.岩石类别:挖掘机装石渣 |  | m3 | 96.94
118 | 040103002005 | 余方弃置 | 1.废弃料品种:阀门井废渣 2.运距:投标人自行考虑 |  | m3 | 96.94
新建
管道及管件部分
本页小计
注：为计取规费等的使用，可在表中增设其中：“定额人工费”。
表—08
分部分项工程和单价措施项目清单与计价表
工程名称：吉林松花湖国际度假区供热项目热力一次网改迁 |  |  |  | 标段：吉林松花湖国际度假区供热项目热力一次网改迁工程 |  |  |  |  | 第 18 页 共 31 页
序号 | 项目编码 | 项目名称 | 项目特征描述 |  | 计量单位 | 工程量 | 金额（元）
[7 empty] | 综合单价 | 合价 |  | 其中
暂估价
119 | 040501005013 | 直埋式预制保温管 | 1.材质及规格:直埋预制保温管 DN25 2.接口方式:焊接 3.铺设深度:满足设计要求 4.管道检验及试验的要求:水压试验 |  | m | 2
120 | 040501005014 | 直埋式预制保温管 | 1.材质及规格:直埋预制保温管 DN80 2.接口方式:焊接 3.铺设深度:满足设计要求 4.管道检验及试验的要求:水压试验 |  | m | 2
121 | 040501005015 | 直埋式预制保温管 | 1.材质及规格:直埋预制保温管 DN125 2.接口方式:焊接 3.铺设深度:满足设计要求 4.管道检验及试验的要求:水压试验 |  | m | 3
122 | 040501005016 | 直埋式预制保温管 | 1.材质及规格:直埋预制保温管 Ф377*7 保温厚度满足图纸使用要求 2.接口方式:焊接 3.铺设深度:满足设计要求 4.管道检验及试验的要求:水压试验 |  | m | 67.2
本页小计
注：为计取规费等的使用，可在表中增设其中：“定额人工费”。
表—08
分部分项工程和单价措施项目清单与计价表
工程名称：吉林松花湖国际度假区供热项目热力一次网改迁 |  |  |  | 标段：吉林松花湖国际度假区供热项目热力一次网改迁工程 |  |  |  |  | 第 19 页 共 31 页
序号 | 项目编码 | 项目名称 | 项目特征描述 |  | 计量单位 | 工程量 | 金额（元）
[7 empty] | 综合单价 | 合价 |  | 其中
暂估价
123 | 040501005017 | 直埋式预制保温管 | 1.材质及规格:直埋预制保温管 Ф477*8 保温厚度满足图纸使用要求 2.接口方式:焊接 3.铺设深度:满足设计要求 4.管道检验及试验的要求:水压试验 |  | m | 73.4
124 | 030816003003 | 焊缝X射线探伤 | 1.名称:焊缝X光射线无损检测 2.底片规格:80mm×300mm 3.管壁厚度:16mm以内 |  | 张 | 71
125 | 040501002001 | 钢管 | 1.材质及规格:碳钢管 273×6 |  | m | 12
126 | 040502002028 | 钢管管件制作、安装 | 1.种类:弯头 2.材质及规格: 碳钢管 273×6mm 3.接口形式:焊接 |  | 个 | 4
127 | 040502002029 | 钢管管件制作、安装 | 1.种类:三通 2.材质及规格: 碳钢管 377×8mm 3.接口形式:焊接 |  | 个 | 2
128 | 040502002022 | 钢管管件制作、安装 | 1.种类:弯头 2.材质及规格:聚氨酯硬质泡沫预制管件90°弯头 DN125 3.接口形式:焊接 |  | 个 | 4
本页小计
注：为计取规费等的使用，可在表中增设其中：“定额人工费”。
表—08
分部分项工程和单价措施项目清单与计价表
工程名称：吉林松花湖国际度假区供热项目热力一次网改迁 |  |  |  | 标段：吉林松花湖国际度假区供热项目热力一次网改迁工程 |  |  |  |  | 第 20 页 共 31 页
序号 | 项目编码 | 项目名称 | 项目特征描述 |  | 计量单位 | 工程量 | 金额（元）
[7 empty] | 综合单价 | 合价 |  | 其中
暂估价
129 | 040502002023 | 钢管管件制作、安装 | 1.种类:弯头 2.材质及规格:聚氨酯硬质泡沫预制管件90°弯头 DN350 3.接口形式:焊接 |  | 个 | 4
130 | 040502002024 | 钢管管件制作、安装 | 1.种类:弯头 2.材质及规格:聚氨酯硬质泡沫预制管件45°弯头 DN350 3.接口形式:焊接 |  | 个 | 6
131 | 040502002026 | 钢管管件制作、安装 | 1.种类:三通 2.材质及规格:聚氨酯硬质泡沫预制管件预制保温三通350*125 3.接口形式:焊接 |  | 个 | 4
132 | 040502002027 | 钢管管件制作、安装 | 1.种类:三通 2.材质及规格:聚氨酯硬质泡沫预制管件预制保温三通350*80 3.接口形式:焊接 |  | 个 | 4
133 | 040502002030 | 钢管管件制作、安装 | 1.种类:变径 2.材质及规格:聚氨酯硬质泡沫预制管 变径DN450*DN350 3.接口形式:焊接 |  | 个 | 2
134 | 040502002031 | 钢管管件制作、安装 | 1.种类:三通 2.材质及规格:聚氨酯硬质泡沫预制管 三通DN450*DN350 3.接口形式:焊接 |  | 个 | 2
本页小计
注：为计取规费等的使用，可在表中增设其中：“定额人工费”。
表—08
分部分项工程和单价措施项目清单与计价表
工程名称：吉林松花湖国际度假区供热项目热力一次网改迁 |  |  |  | 标段：吉林松花湖国际度假区供热项目热力一次网改迁工程 |  |  |  |  | 第 21 页 共 31 页
序号 | 项目编码 | 项目名称 | 项目特征描述 |  | 计量单位 | 工程量 | 金额（元）
[7 empty] | 综合单价 | 合价 |  | 其中
暂估价
135 | 040501014004 | 新旧管连接 | 1.连接方式:新旧钢管连接(焊接) 公称直径400mm以内 |  | 处 | 4
136 | 040501014005 | 新旧管连接 | 1.连接方式:新旧钢管连接(焊接) 公称直径500mm以内 |  | 处 | 2
137 | 040502005013 | 阀门 | 1.种类材质及规格:球阀Q41F-16C DN25 2.连接方式:法兰连接 |  | 个 | 4
138 | 040502005014 | 阀门 | 1.种类材质及规格:球阀Q41F-16C DN80 2.连接方式:法兰连接 |  | 个 | 4
139 | 040502005015 | 阀门 | 1.种类材质及规格:球阀Q41F-16C DN125 2.连接方式:法兰连接 |  | 个 | 2
140 | 040502005016 | 阀门 | 1.种类材质及规格:球阀Q347F-16C DN250 2.连接方式:法兰连接 |  | 个 | 2
141 | 040502005017 | 阀门 | 1.种类材质及规格:止回阀 DH46H-16C DN250 2.连接方式:法兰连接 |  | 个 | 1
本页小计
注：为计取规费等的使用，可在表中增设其中：“定额人工费”。
表—08
分部分项工程和单价措施项目清单与计价表
工程名称：吉林松花湖国际度假区供热项目热力一次网改迁 |  |  |  | 标段：吉林松花湖国际度假区供热项目热力一次网改迁工程 |  |  |  |  | 第 22 页 共 31 页
序号 | 项目编码 | 项目名称 | 项目特征描述 |  | 计量单位 | 工程量 | 金额（元）
[7 empty] | 综合单价 | 合价 |  | 其中
暂估价
142 | 040502005018 | 阀门 | 1.种类材质及规格:球阀Q347F-16C DN350 2.连接方式:法兰连接 |  | 个 | 5
143 | 040502006013 | 法兰 | 1.材质、规格、结构形式:平焊法兰 DN25 含螺栓 2.连接方式:焊接 |  | 个 | 4
144 | 040502006014 | 法兰 | 1.材质、规格、结构形式:平焊法兰 DN80 含螺栓 2.连接方式:焊接 |  | 个 | 4
145 | 040502006015 | 法兰 | 1.材质、规格、结构形式:平焊法兰 DN125 含螺栓 2.连接方式:焊接 |  | 个 | 2
146 | 040502006017 | 法兰 | 1.材质、规格、结构形式:平焊法兰 DN250 含螺栓 2.连接方式:焊接 |  | 个 | 7
147 | 040502006016 | 法兰 | 1.材质、规格、结构形式:平焊法兰 DN350 含螺栓 2.连接方式:焊接 |  | 个 | 5
148 | 030601002004 | 压力仪表 | 1.名称:压力表 |  | 台 | 6
本页小计
注：为计取规费等的使用，可在表中增设其中：“定额人工费”。
表—08
分部分项工程和单价措施项目清单与计价表
工程名称：吉林松花湖国际度假区供热项目热力一次网改迁 |  |  |  | 标段：吉林松花湖国际度假区供热项目热力一次网改迁工程 |  |  |  |  | 第 23 页 共 31 页
序号 | 项目编码 | 项目名称 | 项目特征描述 |  | 计量单位 | 工程量 | 金额（元）
[7 empty] | 综合单价 | 合价 |  | 其中
暂估价
149 | 040502005019 | 阀门 | 1.种类:橡胶软接头 2.材质及规格:DN250 3.连接方式:法兰连接 |  | 个 | 2
150 | 030109001001 | 离心式泵 | 1.名称:中继加压泵 2.型号规格:Q=520m³/h H=39m P=75KW DN200 |  | 台 | 2
151 | 040101002008 | 挖沟槽土方 | 1.土壤类别:一、二类土 2.挖土深度:满足图纸要求 |  | m3 | 752.95
152 | 040103001011 | 回填方 | 1.密实度要求:夯填 2.填方材料品种:原土 |  | m3 | 529.24
153 | 040103001012 | 回填方 | 1.密实度要求:夯填 2.填方材料品种:中砂 |  | m3 | 193.9
154 | 040103002004 | 余方弃置 | 1.废弃料品种:原土 2.运距:投标人自行考虑 |  | m3 | 266.23
155 | 040305001008 | 垫层 | 1.材料品种、规格:砂垫层 2.厚度:200mm |  | m3 | 24.59
中继站井
156 | 010101004003 | 挖基坑土方 | 1.土壤类别:综合 2.挖土深度:详见图纸 |  | m3 | 176.63
157 | 010103001003 | 回填方 | 1.密实度要求:满足设计和规范要求 2.填方材料品种:原土回填 |  | m3 | 139.54
本页小计
注：为计取规费等的使用，可在表中增设其中：“定额人工费”。
表—08
分部分项工程和单价措施项目清单与计价表
工程名称：吉林松花湖国际度假区供热项目热力一次网改迁 |  |  |  | 标段：吉林松花湖国际度假区供热项目热力一次网改迁工程 |  |  |  |  | 第 24 页 共 31 页
序号 | 项目编码 | 项目名称 | 项目特征描述 |  | 计量单位 | 工程量 | 金额（元）
[7 empty] | 综合单价 | 合价 |  | 其中
暂估价
158 | 010103002003 | 余方弃置 | 1.废弃料品种:余土外运 2.运距:投标人自行考虑 |  | m3 | 37.09
159 | 010501001003 | 垫层 | 1.混凝土种类:商品混凝土 2.混凝土强度等级:C15 P8 3.含模板及支撑制作、安装、拆除、堆放、运输及清理模内杂物、刷隔离剂等 |  | m3 | 3.14
160 | 010501004001 | 满堂基础 | 1.混凝土种类:商品混凝土 2.混凝土强度等级:C30 P8 3.含模板及支撑制作、安装、拆除、堆放、运输及清理模内杂物、刷隔离剂等 |  | m3 | 14.58
161 | 010504001003 | 直形墙 | 1.混凝土种类:商品混凝土 2.混凝土强度等级:C30 P8 3.含模板及支撑制作、安装、拆除、堆放、运输及清理模内杂物、刷隔离剂等 |  | m3 | 15.23
162 | 010505001001 | 有梁板 | 1.混凝土种类:商品混凝土 2.混凝土强度等级:C30 P8 3.含模板及支撑制作、安装、拆除、堆放、运输及清理模内杂物、刷隔离剂等 |  | m3 | 3.66
本页小计
注：为计取规费等的使用，可在表中增设其中：“定额人工费”。
表—08
分部分项工程和单价措施项目清单与计价表
工程名称：吉林松花湖国际度假区供热项目热力一次网改迁 |  |  |  | 标段：吉林松花湖国际度假区供热项目热力一次网改迁工程 |  |  |  |  | 第 25 页 共 31 页
序号 | 项目编码 | 项目名称 | 项目特征描述 |  | 计量单位 | 工程量 | 金额（元）
[7 empty] | 综合单价 | 合价 |  | 其中
暂估价
163 | 010515001001 | 现浇构件钢筋 | 1.钢筋种类、规格:现浇构件带肋钢筋 钢筋HRB400以内 直径≤18mm |  | t | 3.529
164 | 010515001002 | 现浇构件钢筋 | 1.钢筋种类、规格:现浇构件带肋钢筋 钢筋HRB400以内 直径≤25mm |  | t | 0.106
165 | 010515001003 | 现浇构件钢筋 | 1.钢筋种类、规格:箍筋 圆钢HPB300 直径≤10mm |  | t | 0.021
166 | 010515001004 | 现浇构件钢筋 | 1.钢筋种类、规格:箍筋 带肋钢筋HRB400以内 直径≤10mm |  | t | 0.376
167 | 010515001005 | 现浇构件钢筋 | 1.钢筋种类、规格:箍筋 带肋钢筋HRB400以内 直径>10mm |  | t | 0.002
168 | 070205001003 | 铸铁盖板 | 1.盖板规格型号:重型球墨铸铁盖板φ800 |  | 块 | 1
169 | 010903004001 | 墙面变形缝 | 1.止水带材料种类:3厚钢板止水带 |  | m | 17.4
接头井
170 | 010101004004 | 挖基坑土方 | 1.土壤类别:综合 2.挖土深度:详见图纸 |  | m3 | 176.63
171 | 010103001004 | 回填方 | 1.密实度要求:满足设计和规范要求 2.填方材料品种:原土回填 |  | m3 | 139.54
本页小计
注：为计取规费等的使用，可在表中增设其中：“定额人工费”。
表—08
分部分项工程和单价措施项目清单与计价表
工程名称：吉林松花湖国际度假区供热项目热力一次网改迁 |  |  |  | 标段：吉林松花湖国际度假区供热项目热力一次网改迁工程 |  |  |  |  | 第 26 页 共 31 页
序号 | 项目编码 | 项目名称 | 项目特征描述 |  | 计量单位 | 工程量 | 金额（元）
[7 empty] | 综合单价 | 合价 |  | 其中
暂估价
172 | 010103002004 | 余方弃置 | 1.废弃料品种:余土外运 2.运距:投标人自行考虑 |  | m3 | 37.09
173 | 010501001004 | 垫层 | 1.混凝土种类:商品混凝土 2.混凝土强度等级:C15 P8 3.含模板及支撑制作、安装、拆除、堆放、运输及清理模内杂物、刷隔离剂等 |  | m3 | 3.14
174 | 010501004002 | 满堂基础 | 1.混凝土种类:商品混凝土 2.混凝土强度等级:C30 P8 3.含模板及支撑制作、安装、拆除、堆放、运输及清理模内杂物、刷隔离剂等 |  | m3 | 14.58
175 | 010504001004 | 直形墙 | 1.混凝土种类:商品混凝土 2.混凝土强度等级:C30 P8 3.含模板及支撑制作、安装、拆除、堆放、运输及清理模内杂物、刷隔离剂等 |  | m3 | 15.23
176 | 010505001002 | 有梁板 | 1.混凝土种类:商品混凝土 2.混凝土强度等级:C30 P8 3.含模板及支撑制作、安装、拆除、堆放、运输及清理模内杂物、刷隔离剂等 |  | m3 | 3.66
本页小计
注：为计取规费等的使用，可在表中增设其中：“定额人工费”。
表—08
分部分项工程和单价措施项目清单与计价表
工程名称：吉林松花湖国际度假区供热项目热力一次网改迁 |  |  |  | 标段：吉林松花湖国际度假区供热项目热力一次网改迁工程 |  |  |  |  | 第 27 页 共 31 页
序号 | 项目编码 | 项目名称 | 项目特征描述 |  | 计量单位 | 工程量 | 金额（元）
[7 empty] | 综合单价 | 合价 |  | 其中
暂估价
177 | 010515001006 | 现浇构件钢筋 | 1.钢筋种类、规格:现浇构件带肋钢筋 钢筋HRB400以内 直径≤18mm |  | t | 3.529
178 | 010515001007 | 现浇构件钢筋 | 1.钢筋种类、规格:现浇构件带肋钢筋 钢筋HRB400以内 直径≤25mm |  | t | 0.106
179 | 010515001008 | 现浇构件钢筋 | 1.钢筋种类、规格:箍筋 圆钢HPB300 直径≤10mm |  | t | 0.021
180 | 010515001009 | 现浇构件钢筋 | 1.钢筋种类、规格:箍筋 带肋钢筋HRB400以内 直径≤10mm |  | t | 0.376
181 | 010515001010 | 现浇构件钢筋 | 1.钢筋种类、规格:箍筋 带肋钢筋HRB400以内 直径>10mm |  | t | 0.002
182 | 070205001004 | 铸铁盖板 | 1.盖板规格型号:重型球墨铸铁盖板φ800 |  | 块 | 1
183 | 010903004002 | 墙面变形缝 | 1.止水带材料种类:3厚钢板止水带 |  | m | 17.4
DN350阀门井
184 | 010101004005 | 挖基坑土方 | 1.土壤类别:综合 2.挖土深度:详见图纸 |  | m3 | 64.29
185 | 010103001005 | 回填方 | 1.密实度要求:满足设计和规范要求 2.填方材料品种:原土回填 |  | m3 | 52.78
本页小计
注：为计取规费等的使用，可在表中增设其中：“定额人工费”。
表—08
分部分项工程和单价措施项目清单与计价表
工程名称：吉林松花湖国际度假区供热项目热力一次网改迁 |  |  |  | 标段：吉林松花湖国际度假区供热项目热力一次网改迁工程 |  |  |  |  | 第 28 页 共 31 页
序号 | 项目编码 | 项目名称 | 项目特征描述 |  | 计量单位 | 工程量 | 金额（元）
[7 empty] | 综合单价 | 合价 |  | 其中
暂估价
186 | 010103002005 | 余方弃置 | 1.废弃料品种:余土外运 2.运距:投标人自行考虑 |  | m3 | 11.51
187 | 010501001005 | 垫层 | 1.混凝土种类:商品混凝土 2.混凝土强度等级:C15 3.含模板及支撑制作、安装、拆除、堆放、运输及清理模内杂物、刷隔离剂等 |  | m3 | 1
188 | 010504001005 | 直形墙 | 1.混凝土种类:商品混凝土 2.混凝土强度等级:C30 3.含模板及支撑制作、安装、拆除、堆放、运输及清理模内杂物、刷隔离剂等 |  | m3 | 6.88
189 | 010512008005 | 沟盖板、井盖板、井圈 | 1.混凝土种类:商品混凝土 2.混凝土强度等级:C30 3.含模板及支撑制作、安装、拆除、堆放、运输及清理模内杂物、刷隔离剂等1 |  | m3 | 0.11
190 | 070205001005 | 铸铁盖板 | 1.盖板规格型号:防沉降井盖板φ700 |  | 块 | 2
本页小计
注：为计取规费等的使用，可在表中增设其中：“定额人工费”。
表—08
分部分项工程和单价措施项目清单与计价表
工程名称：吉林松花湖国际度假区供热项目热力一次网改迁 |  |  |  | 标段：吉林松花湖国际度假区供热项目热力一次网改迁工程 |  |  |  |  | 第 29 页 共 31 页
序号 | 项目编码 | 项目名称 | 项目特征描述 |  | 计量单位 | 工程量 | 金额（元）
[7 empty] | 综合单价 | 合价 |  | 其中
暂估价
191 | 010512008006 | 沟盖板、井盖板、井圈 | 1.混凝土种类:商品混凝土 2.混凝土强度等级:C30 3.含模板及支撑制作、安装、拆除、堆放、运输及清理模内杂物、刷隔离剂等 |  | m3 | 1.21
192 | 040406002003 | 混凝土底板 | 1.混凝土种类:商品混凝土 2.混凝土强度等级:C30 3.含模板及支撑制作、安装、拆除、堆放、运输及清理模内杂物、刷隔离剂等 |  | m3 | 2.2
193 | 040901001011 | 现浇构件钢筋 | 1.钢筋规格:现浇构件圆钢筋 钢筋HPB300 直径10mm |  | t | 0.023
194 | 040901001012 | 现浇构件钢筋 | 1.钢筋规格:现浇构件圆钢筋 钢筋HPB300 直径12mm |  | t | 0.039
195 | 040901001013 | 现浇构件钢筋 | 1.钢筋规格:现浇构件带肋钢筋 钢筋HRB400以内 直径14mm |  | t | 1.261
196 | 040901001014 | 现浇构件钢筋 | 1.钢筋规格:现浇构件带肋钢筋 钢筋HRB400以内 直径22mm |  | t | 0.156
197 | 040901001015 | 现浇构件钢筋 | 1.钢筋规格:箍筋 圆钢HPB300 直径≤10mm |  | t | 0.018
198 | 011201001003 | 墙面一般抹灰 | 1.底层厚度、砂浆配合比:20厚防水砂浆 |  | m2 | 41.33
本页小计
注：为计取规费等的使用，可在表中增设其中：“定额人工费”。
表—08
分部分项工程和单价措施项目清单与计价表
工程名称：吉林松花湖国际度假区供热项目热力一次网改迁 |  |  |  | 标段：吉林松花湖国际度假区供热项目热力一次网改迁工程 |  |  |  |  | 第 30 页 共 31 页
序号 | 项目编码 | 项目名称 | 项目特征描述 |  | 计量单位 | 工程量 | 金额（元）
[7 empty] | 综合单价 | 合价 |  | 其中
暂估价
199 | 010903002003 | 墙面涂膜防水 | 1.涂膜厚度、遍数:沥青玛蹄脂两遍 |  | m2 | 24.04
200 | 010606008003 | 钢梯 | 1.钢梯形式:钢爬梯 |  | t | 0.039
201 | 031002003003 | 套管 | 1.规格:预埋钢套管φ573 |  | 个 | 4
电气工程
202 | 030404017001 | 配电箱 | 1.名称:水泵配电/控制成套箱（厂家随泵成套） |  | 台 | 1
203 | 040101002009 | 挖沟槽土方 | 1.土壤类别:一二类土 2.挖土深度:-1米 |  | m3 | 19.15
204 | 040103001013 | 回填方 | 1.密实度要求:夯实 2.填方材料品种:原土打夯 |  | m3 | 1.46
205 | 040103001014 | 回填方 | 1.密实度要求:夯填 2.填方材料品种:砂 3.填方粒径要求:满足图纸要求 |  | m3 | 4.29
206 | 040103001015 | 回填方 | 1.密实度要求:夯实 2.填方材料品种:原土回填 |  | m3 | 14.86
207 | 030408005001 | 铺砂、盖保护板(砖） | 1.种类:铺砂、盖保护板 2.规格:满足图纸要求 |  | m | 24
本页小计
注：为计取规费等的使用，可在表中增设其中：“定额人工费”。
表—08
分部分项工程和单价措施项目清单与计价表
工程名称：吉林松花湖国际度假区供热项目热力一次网改迁 |  |  |  | 标段：吉林松花湖国际度假区供热项目热力一次网改迁工程 |  |  |  |  | 第 31 页 共 31 页
序号 | 项目编码 | 项目名称 | 项目特征描述 |  | 计量单位 | 工程量 | 金额（元）
[7 empty] | 综合单价 | 合价 |  | 其中
暂估价
208 | 030408003001 | 电缆保护管 | 1.名称:电缆保护管 2.材质:CPVC 3.规格:Ф80 4.敷设方式:埋地敷设 H=-1米 |  | m | 24
209 | 030408001001 | 电力电缆 | 1.名称:电力电缆 2.型号规格:YJV-3X95+1X50 3.敷设方式、部位:穿管 4.电压等级(kV):1KV |  | m | 30
210 | 030408006001 | 电力电缆头 | 1.名称:1kV热(冷)缩式铜芯电力电缆终端头制作与安装 电缆截面 ≤120mm2 |  | 个 | 2
211 | 030414002001 | 送配电装置系统 | 1.名称:输配电装置系统调试 交流供电 ≤1kV |  | 系统 | 1
212 | 030409001001 | 接地极 | 1.名称:接地极 2.材质规格:∠63*6*2500 3.土质:普通土 |  | 根 | 6
213 | 030409002001 | 接地母线 | 1.名称:接地母线 2.规格:60*6扁钢 |  | m | 30
分部分项合计
措施项目
单价措施合计
本页小计
合 计
注：为计取规费等的使用，可在表中增设其中：“定额人工费”。
表—08

## 表-09-1 分部分项工程和单价措施项目清单综合单价分析表
分部分项工程和单价措施项目清单综合单价分析表
工程名称：吉林松花湖国际度假区供热项目热力一次网改迁 | [8 empty] | 第 1 页 共 7 页
序号 | 编码 | 清单/定额名称 | 单位 | 数量 | 综合单价（元） | 其中 | [5 empty] | 合价(元)
[6 empty] | 人工费 | 材料费 | 机械费 |  | 管理费 | 利润
1 | 040101002001 | 挖沟槽土方 | m3 | 802
2 | 040103001001 | 回填方 | m3 | 802
3 | 041001006001 | 拆除管道 | m | 210.4
4 | 041001007001 | 拆除砖石结构 | m3 | 48.14
5 | 041001008001 | 拆除混凝土结构 | m3 | 38.66
6 | 040501005001 | 直埋式预制保温管 | m | 4
7 | 040501005002 | 直埋式预制保温管 | m | 4
8 | 040501005003 | 直埋式预制保温管 | m | 6
9 | 040501005004 | 直埋式预制保温管 | m | 206.4
10 | 030816003001 | 焊缝X射线探伤 | 张 | 110
11 | 040501001001 | 混凝土管 | m | 96.89
12 | 040502002001 | 钢管管件制作、安装 | 个 | 16
13 | 040502002003 | 钢管管件制作、安装 | 个 | 12
14 | 040502002004 | 钢管管件制作、安装 | 个 | 2
15 | 040502002005 | 钢管管件制作、安装 | 个 | 2
16 | 040502002006 | 钢管管件制作、安装 | 个 | 8
17 | 040502002007 | 钢管管件制作、安装 | 个 | 8
18 | 040501004001 | 塑料管 | m | 94.2
19 | 040501014001 | 新旧管连接 | 处 | 4
20 | 040502005001 | 阀门 | 个 | 12
21 | 040502005002 | 阀门 | 个 | 8
22 | 040502005003 | 阀门 | 个 | 4
23 | 040502005004 | 阀门 | 个 | 8
24 | 040502006001 | 法兰 | 个 | 12
25 | 040502006002 | 法兰 | 个 | 8
26 | 040502006003 | 法兰 | 个 | 4
27 | 040502006004 | 法兰 | 个 | 8
28 | 030601002001 | 压力仪表 | 台 | 8
29 | 040101002002 | 挖沟槽土方 | m3 | 1137.2
30 | 040103001002 | 回填方 | m3 | 817.83
31 | 040103001003 | 回填方 | m3 | 258.34
32 | 040103002001 | 余方弃置 | m3 | 380.83
表—09-1
分部分项工程和单价措施项目清单综合单价分析表
工程名称：吉林松花湖国际度假区供热项目热力一次网改迁 | [8 empty] | 第 2 页 共 7 页
序号 | 编码 | 清单/定额名称 | 单位 | 数量 | 综合单价（元） | 其中 | [5 empty] | 合价(元)
[6 empty] | 人工费 | 材料费 | 机械费 |  | 管理费 | 利润
33 | 040305001001 | 垫层 | m3 | 33.43
34 | 040305001002 | 垫层 | m3 | 19.71
35 | 040504002001 | 混凝土井 | 座 | 1
36 | 010101004001 | 挖基坑土方 | m3 | 257.16
37 | 010103001001 | 回填方 | m3 | 211.12
38 | 010103002001 | 余方弃置 | m3 | 46.04
39 | 010501001001 | 垫层 | m3 | 4
40 | 010504001001 | 直形墙 | m3 | 27.52
41 | 010512008001 | 沟盖板、井盖板、井圈 | m3 | 0.44
42 | 070205001001 | 铸铁盖板 | 块 | 8
43 | 010512008002 | 沟盖板、井盖板、井圈 | m3 | 4.84
44 | 040406002001 | 混凝土底板 | m3 | 8.8
45 | 040901001001 | 现浇构件钢筋 | t | 0.092
46 | 040901001002 | 现浇构件钢筋 | t | 0.156
47 | 040901001003 | 现浇构件钢筋 | t | 5.044
48 | 040901001004 | 现浇构件钢筋 | t | 0.624
49 | 040901001005 | 现浇构件钢筋 | t | 0.072
50 | 011201001001 | 墙面一般抹灰 | m2 | 165.32
51 | 010903002001 | 墙面涂膜防水 | m2 | 96.16
52 | 010606008001 | 钢梯 | t | 0.158
53 | 031002003001 | 套管 | 个 | 16
54 | 041001006003 | 拆除管道 | m | 140
55 | 040501005009 | 直埋式预制保温管 | m | 2
56 | 040501005010 | 直埋式预制保温管 | m | 2
57 | 040501005011 | 直埋式预制保温管 | m | 3
58 | 040501005012 | 直埋式预制保温管 | m | 150
59 | 030816003002 | 焊缝X射线探伤 | 张 | 79
60 | 040503002001 | 混凝土支墩 | m3 | 3.8
61 | 040501001003 | 混凝土管 | m | 88.22
62 | 040502002015 | 钢管管件制作、安装 | 个 | 4
表—09-1
分部分项工程和单价措施项目清单综合单价分析表
工程名称：吉林松花湖国际度假区供热项目热力一次网改迁 | [8 empty] | 第 3 页 共 7 页
序号 | 编码 | 清单/定额名称 | 单位 | 数量 | 综合单价（元） | 其中 | [5 empty] | 合价(元)
[6 empty] | 人工费 | 材料费 | 机械费 |  | 管理费 | 利润
63 | 040502002018 | 钢管管件制作、安装 | 个 | 8
64 | 040502002020 | 钢管管件制作、安装 | 个 | 4
65 | 040502002021 | 钢管管件制作、安装 | 个 | 4
66 | 040501014003 | 新旧管连接 | 处 | 4
67 | 040502005009 | 阀门 | 个 | 4
68 | 040502005010 | 阀门 | 个 | 4
69 | 040502005011 | 阀门 | 个 | 2
70 | 040502005012 | 阀门 | 个 | 4
71 | 040502006009 | 法兰 | 个 | 4
72 | 040502006010 | 法兰 | 个 | 4
73 | 040502006011 | 法兰 | 个 | 2
74 | 040502006012 | 法兰 | 个 | 4
75 | 030601002003 | 压力仪表 | 台 | 4
76 | 040101002006 | 挖沟槽土方 | m3 | 826.36
77 | 040103001008 | 回填方 | m3 | 597.69
78 | 040103001009 | 回填方 | m3 | 181.38
79 | 040103002003 | 余方弃置 | m3 | 272.83
80 | 040305001005 | 垫层 | m3 | 30.43
81 | 040305001006 | 垫层 | m3 | 11.12
82 | 010101004002 | 挖基坑土方 | m3 | 128.58
83 | 010103001002 | 回填方 | m3 | 105.56
84 | 010103002002 | 余方弃置 | m3 | 23.02
85 | 010501001002 | 垫层 | m3 | 2
86 | 010504001002 | 直形墙 | m3 | 13.76
87 | 010512008003 | 沟盖板、井盖板、井圈 | m3 | 0.22
88 | 070205001002 | 铸铁盖板 | 块 | 4
89 | 010512008004 | 沟盖板、井盖板、井圈 | m3 | 2.42
90 | 040406002002 | 混凝土底板 | m3 | 4.4
91 | 040901001006 | 现浇构件钢筋 | t | 0.046
92 | 040901001007 | 现浇构件钢筋 | t | 0.078
93 | 040901001008 | 现浇构件钢筋 | t | 2.522
94 | 040901001009 | 现浇构件钢筋 | t | 0.312
95 | 040901001010 | 现浇构件钢筋 | t | 0.036
96 | 011201001002 | 墙面一般抹 | m2 | 82.66
表—09-1
分部分项工程和单价措施项目清单综合单价分析表
工程名称：吉林松花湖国际度假区供热项目热力一次网改迁 | [8 empty] | 第 4 页 共 7 页
序号 | 编码 | 清单/定额名称 | 单位 | 数量 | 综合单价（元） | 其中 | [5 empty] | 合价(元)
[6 empty] | 人工费 | 材料费 | 机械费 |  | 管理费 | 利润
灰
97 | 010903002002 | 墙面涂膜防水 | m2 | 48.08
98 | 010606008002 | 钢梯 | t | 0.079
99 | 031002003002 | 套管 | 个 | 8
100 | 010101004006 | 挖基坑土方 | m3 | 10.39
101 | 010103001006 | 回填方 | m3 | 8.94
102 | 010103002006 | 余方弃置 | m3 | 1.45
103 | 010501001006 | 垫层 | m3 | 0.29
104 | 010501003001 | 独立基础 | m3 | 1
105 | 010502001001 | 矩形柱 | m3 | 0.16
106 | 010515001011 | 现浇构件钢筋 | t | 0.068
107 | 010515001012 | 现浇构件钢筋（箍筋） | t | 0.035
108 | 010604001001 | 钢梁 | t | 0.07
109 | 010516002001 | 预埋铁件 | t | 0.024
110 | 010507007001 | 其他构件 | m3 | 0.02
111 | 040101002007 | 挖沟槽土方 | m3 | 544
112 | 040103001010 | 回填方 | m3 | 544
113 | 041001006004 | 拆除管道 | m | 38
114 | 041001006005 | 拆除管道 | m | 70
115 | 041001007002 | 拆除砖石结构 | m3 | 32.22
116 | 041001008002 | 拆除混凝土结构 | m3 | 64.72
117 | 040102002001 | 挖沟槽石方 | m3 | 96.94
118 | 040103002005 | 余方弃置 | m3 | 96.94
119 | 040501005013 | 直埋式预制保温管 | m | 2
120 | 040501005014 | 直埋式预制保温管 | m | 2
121 | 040501005015 | 直埋式预制保温管 | m | 3
122 | 040501005016 | 直埋式预制保温管 | m | 67.2
123 | 040501005017 | 直埋式预制保温管 | m | 73.4
124 | 030816003003 | 焊缝X射线探伤 | 张 | 71
125 | 040501002001 | 钢管 | m | 12
126 | 040502002028 | 钢管管件制作、安装 | 个 | 4
127 | 040502002029 | 钢管管件制 | 个 | 2
表—09-1
分部分项工程和单价措施项目清单综合单价分析表
工程名称：吉林松花湖国际度假区供热项目热力一次网改迁 | [8 empty] | 第 5 页 共 7 页
序号 | 编码 | 清单/定额名称 | 单位 | 数量 | 综合单价（元） | 其中 | [5 empty] | 合价(元)
[6 empty] | 人工费 | 材料费 | 机械费 |  | 管理费 | 利润
作、安装
128 | 040502002022 | 钢管管件制作、安装 | 个 | 4
129 | 040502002023 | 钢管管件制作、安装 | 个 | 4
130 | 040502002024 | 钢管管件制作、安装 | 个 | 6
131 | 040502002026 | 钢管管件制作、安装 | 个 | 4
132 | 040502002027 | 钢管管件制作、安装 | 个 | 4
133 | 040502002030 | 钢管管件制作、安装 | 个 | 2
134 | 040502002031 | 钢管管件制作、安装 | 个 | 2
135 | 040501014004 | 新旧管连接 | 处 | 4
136 | 040501014005 | 新旧管连接 | 处 | 2
137 | 040502005013 | 阀门 | 个 | 4
138 | 040502005014 | 阀门 | 个 | 4
139 | 040502005015 | 阀门 | 个 | 2
140 | 040502005016 | 阀门 | 个 | 2
141 | 040502005017 | 阀门 | 个 | 1
142 | 040502005018 | 阀门 | 个 | 5
143 | 040502006013 | 法兰 | 个 | 4
144 | 040502006014 | 法兰 | 个 | 4
145 | 040502006015 | 法兰 | 个 | 2
146 | 040502006017 | 法兰 | 个 | 7
147 | 040502006016 | 法兰 | 个 | 5
148 | 030601002004 | 压力仪表 | 台 | 6
149 | 040502005019 | 阀门 | 个 | 2
150 | 030109001001 | 离心式泵 | 台 | 2
151 | 040101002008 | 挖沟槽土方 | m3 | 752.95
152 | 040103001011 | 回填方 | m3 | 529.24
153 | 040103001012 | 回填方 | m3 | 193.9
154 | 040103002004 | 余方弃置 | m3 | 266.23
155 | 040305001008 | 垫层 | m3 | 24.59
156 | 010101004003 | 挖基坑土方 | m3 | 176.63
157 | 010103001003 | 回填方 | m3 | 139.54
158 | 010103002003 | 余方弃置 | m3 | 37.09
159 | 010501001003 | 垫层 | m3 | 3.14
160 | 010501004001 | 满堂基础 | m3 | 14.58
161 | 010504001003 | 直形墙 | m3 | 15.23
162 | 010505001001 | 有梁板 | m3 | 3.66
表—09-1
分部分项工程和单价措施项目清单综合单价分析表
工程名称：吉林松花湖国际度假区供热项目热力一次网改迁 | [8 empty] | 第 6 页 共 7 页
序号 | 编码 | 清单/定额名称 | 单位 | 数量 | 综合单价（元） | 其中 | [5 empty] | 合价(元)
[6 empty] | 人工费 | 材料费 | 机械费 |  | 管理费 | 利润
163 | 010515001001 | 现浇构件钢筋 | t | 3.529
164 | 010515001002 | 现浇构件钢筋 | t | 0.106
165 | 010515001003 | 现浇构件钢筋 | t | 0.021
166 | 010515001004 | 现浇构件钢筋 | t | 0.376
167 | 010515001005 | 现浇构件钢筋 | t | 0.002
168 | 070205001003 | 铸铁盖板 | 块 | 1
169 | 010903004001 | 墙面变形缝 | m | 17.4
170 | 010101004004 | 挖基坑土方 | m3 | 176.63
171 | 010103001004 | 回填方 | m3 | 139.54
172 | 010103002004 | 余方弃置 | m3 | 37.09
173 | 010501001004 | 垫层 | m3 | 3.14
174 | 010501004002 | 满堂基础 | m3 | 14.58
175 | 010504001004 | 直形墙 | m3 | 15.23
176 | 010505001002 | 有梁板 | m3 | 3.66
177 | 010515001006 | 现浇构件钢筋 | t | 3.529
178 | 010515001007 | 现浇构件钢筋 | t | 0.106
179 | 010515001008 | 现浇构件钢筋 | t | 0.021
180 | 010515001009 | 现浇构件钢筋 | t | 0.376
181 | 010515001010 | 现浇构件钢筋 | t | 0.002
182 | 070205001004 | 铸铁盖板 | 块 | 1
183 | 010903004002 | 墙面变形缝 | m | 17.4
184 | 010101004005 | 挖基坑土方 | m3 | 64.29
185 | 010103001005 | 回填方 | m3 | 52.78
186 | 010103002005 | 余方弃置 | m3 | 11.51
187 | 010501001005 | 垫层 | m3 | 1
188 | 010504001005 | 直形墙 | m3 | 6.88
189 | 010512008005 | 沟盖板、井盖板、井圈 | m3 | 0.11
190 | 070205001005 | 铸铁盖板 | 块 | 2
191 | 010512008006 | 沟盖板、井盖板、井圈 | m3 | 1.21
192 | 040406002003 | 混凝土底板 | m3 | 2.2
193 | 040901001011 | 现浇构件钢筋 | t | 0.023
19 | 04090100101 | 现浇构件钢 | t | 0.03
表—09-1
分部分项工程和单价措施项目清单综合单价分析表
工程名称：吉林松花湖国际度假区供热项目热力一次网改迁 | [8 empty] | 第 7 页 共 7 页
序号 | 编码 | 清单/定额名称 | 单位 | 数量 | 综合单价（元） | 其中 | [5 empty] | 合价(元)
[6 empty] | 人工费 | 材料费 | 机械费 |  | 管理费 | 利润
4 | 2 | 筋 |  | 9
195 | 040901001013 | 现浇构件钢筋 | t | 1.261
196 | 040901001014 | 现浇构件钢筋 | t | 0.156
197 | 040901001015 | 现浇构件钢筋 | t | 0.018
198 | 011201001003 | 墙面一般抹灰 | m2 | 41.33
199 | 010903002003 | 墙面涂膜防水 | m2 | 24.04
200 | 010606008003 | 钢梯 | t | 0.039
201 | 031002003003 | 套管 | 个 | 4
202 | 030404017001 | 配电箱 | 台 | 1
203 | 040101002009 | 挖沟槽土方 | m3 | 19.15
204 | 040103001013 | 回填方 | m3 | 1.46
205 | 040103001014 | 回填方 | m3 | 4.29
206 | 040103001015 | 回填方 | m3 | 14.86
207 | 030408005001 | 铺砂、盖保护板(砖） | m | 24
208 | 030408003001 | 电缆保护管 | m | 24
209 | 030408001001 | 电力电缆 | m | 30
210 | 030408006001 | 电力电缆头 | 个 | 2
211 | 030414002001 | 送配电装置系统 | 系统 | 1
212 | 030409001001 | 接地极 | 根 | 6
213 | 030409002001 | 接地母线 | m | 30
表—09-1

## 表-11 总价措施项目清单与计价表
总价措施项目清单与计价表
工程名称：吉林松花湖国际度假区供热项目热力一次网改迁 |  |  |  | 标段：吉林松花湖国际度假区供热项目热力一次网改迁工程 |  |  |  | 第 1 页 共 1 页
序号 | 项目编码 | 项目名称 | 计算基础 |  | 费率 (%) | 金额 (元) | 调整 费率(%) |  | 调整后 金额(元) | 备注
1 | 031302001001 | 安全文明施工费
2 | 031302002001 | 夜间施工增加费
3 | 031302003001 | 非夜间施工增加费
4 | 031302004001 | 二次搬运费
5 | 031302005001 | 冬季施工增加费
6 | 031302005002 | 雨季施工增加费
7 | 03B001 | 施工临时保护费
8 | 031302006001 | 已完工程保护费
9 | 03B002 | 越冬维护费
10 | 03B003 | 其他措施费
合 计
编制人（造价人员）： | [7 empty] | 复核人（造价工程师）：
注：1.“计算基础”中安全文明施工费可为“定额基价”、“定额人工费”或“定额人工费+定额机械费”，其他项目可为“定额人工费”或“定额人工费+定额机械费”。 2.按施工方案计算的措施费，若无“计算基础”和“费率”的数值，也可只填“金额”数值，但应在备注栏说明施工方案出处或计算方法。
表-11

## 表-12 其他项目清单与计价汇总表
其他项目清单与计价汇总表
工程名称：吉林松花湖国际度假区供热项目热力一次网改迁 |  | 标段：吉林松花湖国际度假区供热项目热力一次网改迁工程 |  |  | 第 1 页 共 1 页
序号 | 项目名称 |  | 金额（元） | 结算金额（元） |  | 备注
1 | 暂列金额 |  |  |  |  | 明细详见表-12-1
2 | 暂估价
2.1 | 材料暂估价 |  | — |  |  | 明细详见表-12-2
2.2 | 专业工程暂估价 |  |  |  |  | 明细详见表-12-3
3 | 计日工 |  |  |  |  | 明细详见表-12-4
4 | 总承包服务费 |  |  |  |  | 明细详见表-12-5
5 | 提前竣工（赶工）费
6 | 优质优价奖励
合 计 | [5 empty] | —
注：材料（工程设备）暂估单价进入清单项目综合单价，此处不汇总。
表—12

## 表-12-1 暂列金额明细表
暂列金额明细表
工程名称：吉林松花湖国际度假区供热项目热力一次网改迁 |  | 标段：吉林松花湖国际度假区供热项目热力一次网改迁工程 |  |  | 第 1 页 共 1 页
序号 | 项目名称 |  | 计量单位 | 暂定金额(元) |  | 备注
1
合 计 | [5 empty] | —
注：此表由招标人填写，如不能详列，也可只列暂列金额总额，投标人应将上述暂列金额计入投标总价中。
表—12—1

## 表-12-2 材料(工程设备)暂估价及调整表
材料（工程设备）暂估单价及调整表
工程名称：吉林松花湖国际度假区供热项目热力一次网改迁 |  |  | 标段：吉林松花湖国际度假区供热项目热力一次网改迁工程 | [7 empty] | 第 1 页 共 1 页
序号 | 材料(工程设备)名称、规格、型号 | 计量单位 |  | 数量 |  | 暂估(元) |  | 确认(元) |  | 差额±(元) |  |  | 备注
|  |  |  | 暂估 | 确认 | 单价 | 合价 | 单价 | 合价 | 单价 |  | 合价
合计
注：1.此表由招标人填写“暂估单价”，并在备注栏说明暂估价的材料、工程设备拟用在那些清单项目上，投标人应将上述材料、工程设备暂估单价计入工程量清单综合单价报价中
表—12—2

## 表-12-3 专业工程暂估价及结算价表
专业工程暂估价及结算价表
工程名称：吉林松花湖国际度假区供热项目热力一次网改迁 |  |  | 标段：吉林松花湖国际度假区供热项目热力一次网改迁工程 |  |  |  | 第 1 页 共 1 页
序号 | 工程名称 | 工程内容 |  | 暂估金额（元） | 结算金额(元) | 差额±(元) |  | 备注
1
合 计 | [7 empty] | —
注：此表“暂估金额”由招标人填写，投标人应将“暂估金额”计入投标总价中。结算时按合同约定结算金额填写。
表—12—3

## 表-12-4 计日工表
计 日 工 表
工程名称：吉林松花湖国际度假区供热项目热力一次网改迁 |  | 标段：吉林松花湖国际度假区供热项目热力一次网改迁工程 | [5 empty] | 第 1 页 共 1 页
编号 | 项目名称 |  | 单位 | 暂定数量 | 实际数量 | 综合单价(元) | 合价(元)
[7 empty] | 暂定 |  | 实际
一 | 人工
人工小计
二 | 材料
材料小计
三 | 机械
机械小计
四.企业管理费和利润
总 计
注：此表项目名称、暂定数量由招标人填写，编制招标控制价时，单价由招标人按有关计价规定确定；投标时，单价由投标人自主报价，按暂定数量计算合价计入投标总价中。结算时，按发承包双方确认的实际数量计算合价。
表—12—4

## 表-12-5 总承包服务费计价表
总承包服务费计价表
工程名称：吉林松花湖国际度假区供热项目热力一次网改迁 |  | 标段：吉林松花湖国际度假区供热项目热力一次网改迁工程 |  |  |  |  | 第 1 页 共 1 页
序号 | 项目名称 |  | 项目价值(元) | 服务内容 | 计算基础 | 费率(%) |  | 金额(元)
1
合 计
注：此表项目名称、服务内容由招标人填写，编制招标控制价时，费率及金额由招标人按有关计价规定确定；投标时，费率及金额由投标人自主报价，计入投标总价中。
表—12—5

## 表-13 规费、税金项目清单与计价表
规费、税金项目计价表
工程名称：吉林松花湖国际度假区供热项目热力一次网改迁 |  |  | 标段：吉林松花湖国际度假区供热项目热力一次网改迁工程 |  |  | 第 1 页 共 1 页
序号 | 项目名称 | 计算基础 |  | 计算基数 | 计算费率(%) |  | 金额(元)
1 | 税金 | 分部分项及单价措施费合计+总价措施项目合计+其他项目清单合计 |  |  | 9
合 计
编制人（造价人员）： |  |  | 复核人（造价工程师）：
表—13