## 扉-1 招标工程量清单扉页
|  | 舒兰市小城镇季长村季德屯基础设施建设工程 |  | 工程
招标工程量清单
招 标 人： |  |  | 造价咨询人：
| (单位盖章) |  |  |  | (单位资质专用章)
法定代表人 或其授权人： |  |  | 法定代表人 或其授权人：
| (签字或盖章) |  |  |  | (签字或盖章)
编 制 人： |  |  | 复 核 人：
| (造价人员签字盖专用章) |  |  |  | (造价工程师签字盖专用章)
编 制 时 间： | 年 月 日 |  | 复 核 时 间： |  | 年 月 日
扉—1

## 表-08 分部分项工程和单价措施项目清单与计价表
分部分项工程和单价措施项目清单与计价表
工程名称：舒兰市小城镇季长村季德屯基础设施建设工程 |  |  |  | 标段： |  |  |  |  | 第 1 页 共 6 页
序号 | 项目编码 | 项目名称 | 项目特征描述 |  | 计量单位 | 工程量 | 金额（元）
[7 empty] | 综合单价 | 合价 |  | 其中
暂估价
铁艺围栏
1 | 010302003001 | 干作业成孔灌注桩 | 1.空桩长度、桩长:1.7m 2.桩径:300mm 3.成孔方法:机械钻孔 4.混凝土种类、强度等级:商品混凝土C30 |  | m3 | 67.26
2 | 010515004001 | 钢筋笼 | 1.钢筋种类、规格:圆钢直径10以内 |  | t | 1.68
3 | 010515004002 | 钢筋笼 | 1.钢筋种类、规格:三级钢直径18以内 |  | t | 4.48
4 | 010516002001 | 预埋铁件 | 1.钢材种类:预埋钢板、圆钢 2.铁件尺寸:钢板20*20*0.8cm、圆钢φ12 |  | t | 1.705
5 | 010503001001 | 基础梁 | 1.混凝土种类:商品混凝土 2.混凝土强度等级:C30 |  | m3 | 225.16
6 | 011702005001 | 基础梁 | 1.基础梁模板安拆 |  | m2 | 1501.1
7 | 010515001001 | 现浇构件钢筋 | 1.钢筋种类、规格:箍筋 HPB300、φ≤10mm |  | t | 4.732
8 | 010515001002 | 现浇构件钢筋 | 1.钢筋种类、规格:HRB400、φ≤18mm |  | t | 9.594
本页小计
注：为计取规费等的使用，可在表中增设其中：“定额人工费”。
表—08
分部分项工程和单价措施项目清单与计价表
工程名称：舒兰市小城镇季长村季德屯基础设施建设工程 |  |  |  | 标段： |  |  |  |  | 第 2 页 共 6 页
序号 | 项目编码 | 项目名称 | 项目特征描述 |  | 计量单位 | 工程量 | 金额（元）
[7 empty] | 综合单价 | 合价 |  | 其中
暂估价
9 | 010607002001 | 成品铁艺围栏 | 1.材料品种、规格:25*25*2.0铁艺立管；40*40*2.0铁艺横管 2.边框及立柱型钢品种、规格:100*100*2.5铁艺管立柱 3.高度:1.5m 4.其他:铁艺管外饰面烤漆为出厂成品（未尽事宜详见设计） |  | m2 | 2514.56
10 | 010607002002 | 成品铁艺大门 | 1.材料品种、规格:20*20*1.5铁艺立管；30*30*2.0铁艺横管 2.边框及立柱型钢品种、规格:50*50*2.0铁艺管边框 3.规格:4*2m 4.其他:铁艺管外饰面烤漆为出厂成品，含钢门插等全部内容（未尽事宜详见设计） |  | m2 | 400
新建水泥路
11 | 040101001001 | 挖一般土方 | 1.土壤类别:综合 2.挖土深度:深2m以内 |  | m3 | 105.03
本页小计
注：为计取规费等的使用，可在表中增设其中：“定额人工费”。
表—08
分部分项工程和单价措施项目清单与计价表
工程名称：舒兰市小城镇季长村季德屯基础设施建设工程 |  |  |  | 标段： |  |  |  |  | 第 3 页 共 6 页
序号 | 项目编码 | 项目名称 | 项目特征描述 |  | 计量单位 | 工程量 | 金额（元）
[7 empty] | 综合单价 | 合价 |  | 其中
暂估价
12 | 040103001001 | 回填方 | 1.密实度要求:满足设计和规范要求 2.填方来源、运距:投标人自定 3.其他:含路肩土方 |  | m3 | 11.67
13 | 040103002001 | 余方弃置 | 1.废弃料品种:余方 2.运距:投标人自行考虑 |  | m3 | 93.36
14 | 040202001001 | 路床(槽）整形 | 1.部位:混凝土路面 2.基层:土基E0≥20MPa |  | m2 | 525.15
15 | 040202009001 | 砂砾石 | 1.石料规格:20cm厚天然砂砾 |  | m2 | 525.15
16 | 040203007001 | 水泥混凝土 | 1.混凝土强度等级:C30水泥混凝土 2.厚度:20cm 3.其他:含养护等全部内容 |  | m2 | 466.8
17 | 040402017001 | 变形缝 | 1.类别:横缝 2.材料品种、规格:灌入式填缝料 |  | m | 116.7
新建浆砌石排水沟
18 | 040101002001 | 挖沟槽土方 | 1.土壤类别:综合 2.挖土深度:详见设计 |  | m3 | 2368
本页小计
注：为计取规费等的使用，可在表中增设其中：“定额人工费”。
表—08
分部分项工程和单价措施项目清单与计价表
工程名称：舒兰市小城镇季长村季德屯基础设施建设工程 |  |  |  | 标段： |  |  |  |  | 第 4 页 共 6 页
序号 | 项目编码 | 项目名称 | 项目特征描述 |  | 计量单位 | 工程量 | 金额（元）
[7 empty] | 综合单价 | 合价 |  | 其中
暂估价
19 | 040103001002 | 回填方 | 1.回填材料：中粗砂 2.夯填：详见设计 3.运输距离：运距自定 4.工程量计算规则：按定额规则 |  | m3 | 555
20 | 040103002002 | 余方弃置 | 1.废弃料品种：现场挖方余土 2.运距：投标人自行考虑 |  | m3 | 2368
21 | 040305001001 | 垫层 | 1.材料种类:砂垫层 |  | m3 | 244.2
22 | 040201022001 | 排水沟（基础） | 1.砌体材料:浆砌片石排水沟基础 2.砂浆强度等级:水泥砂浆M10 |  | m3 | 458.8
23 | 040201022002 | 排水沟（墙身） | 1.砌体材料:浆砌片石排水沟墙身 2.砂浆强度等级:水泥砂浆M10 |  | m3 | 440.3
24 | 040303016001 | 混凝土压顶 | 1.混凝土种类:商品混凝土 2.混凝土强度等级:C20 |  | m2 | 296
新建半管排水沟
25 | 040101002002 | 挖沟槽土方 | 1.土壤类别:综合 2.挖土深度:详见设计 |  | m3 | 133.46
26 | 040103002003 | 余方弃置 | 1.废弃料品种：现场挖方余土 2.运距：投标人自行考虑 |  | m3 | 133.46
27 | 040305001002 | 垫层 | 1.材料种类:砂垫层 |  | m3 | 67.98
本页小计
注：为计取规费等的使用，可在表中增设其中：“定额人工费”。
表—08
分部分项工程和单价措施项目清单与计价表
工程名称：舒兰市小城镇季长村季德屯基础设施建设工程 |  |  |  | 标段： |  |  |  |  | 第 5 页 共 6 页
序号 | 项目编码 | 项目名称 | 项目特征描述 |  | 计量单位 | 工程量 | 金额（元）
[7 empty] | 综合单价 | 合价 |  | 其中
暂估价
28 | 040501001001 | 混凝土管 | 1.规格:DN500钢筋混凝土II级成品排水半管 2.其他详见设计图纸 |  | m | 424.85
29 | 040501001002 | 混凝土管 | 1.垫层、基础材质及厚度: 2.规格:D300mm企口II钢筋混凝土管 3.接口方式:砂浆接口 4.其他详见设计图纸 |  | m | 20
路灯
30 | 010101004001 | 挖基坑土方 | 1.土壤类别:综合 2.挖土深度:2m以内 3.弃土运距:投标人自行考虑 4.工作面和放坡增加的工程量并入土方工程清单量中 |  | m3 | 561.6
31 | 010103001001 | 回填方 | 1.密实度要求:符合设计及规范要求 2.填方来源:原土 |  | m3 | 446.04
32 | 010103002001 | 余方弃置 | 1.废弃料品种:余土 2.运距:投标人自行考虑 |  | m3 | 115.56
33 | 010501001001 | 垫层 | 1.混凝土种类:现浇混凝土 2.混凝土强度等级:C15 早强 |  | m3 | 9.72
34 | 011702001001 | 基础 | 1.基础垫层模板安拆 |  | m2 | 43.2
本页小计
注：为计取规费等的使用，可在表中增设其中：“定额人工费”。
表—08
分部分项工程和单价措施项目清单与计价表
工程名称：舒兰市小城镇季长村季德屯基础设施建设工程 |  |  |  | 标段： |  |  |  |  | 第 6 页 共 6 页
序号 | 项目编码 | 项目名称 | 项目特征描述 |  | 计量单位 | 工程量 | 金额（元）
[7 empty] | 综合单价 | 合价 |  | 其中
暂估价
35 | 010501003001 | 独立基础 | 1.混凝土种类:现浇混凝土 2.混凝土强度等级:C30 早强 |  | m3 | 105.84
36 | 011702001002 | 基础 | 1.独立基础模板安拆 |  | m2 | 604.8
37 | 010515001003 | 现浇构件钢筋 | 1.钢筋种类、规格:箍筋 HPB300 Φ10以内 |  | t | 1.332
38 | 010515001004 | 现浇构件钢筋 | 1.钢筋种类、规格:HRB400 φ≤16mm |  | t | 1.836
39 | 030412007001 | 一般路灯 | 1.名称:太阳能路灯 2.规格:150W 灯杆两侧带可点亮中国结2个 尺寸详见设计图纸 3.灯杆材质、规格:6m 灯杆壁厚详见设计图纸 4.主材含连接法兰盘、地脚螺栓等 5.安装方式:地面组装太阳能电池板等设备后与预埋的地脚螺栓连接固定 6.接地要求:利用路灯基础钢筋做接地极 7.应符合设计图纸及有关技术要求 |  | 套 | 120
分部分项合计
措施项目
单价措施合计
本页小计
合 计
注：为计取规费等的使用，可在表中增设其中：“定额人工费”。
表—08

## 表-11 总价措施项目清单与计价表
总价措施项目清单与计价表
工程名称：舒兰市小城镇季长村季德屯基础设施建设工程 |  |  |  | 标段： |  |  |  | 第 1 页 共 1 页
序号 | 项目编码 | 项目名称 | 计算基础 |  | 费率 (%) | 金额 (元) | 调整 费率(%) |  | 调整后 金额(元) | 备注
1 | 011707001001 | 安全文明施工费
2 | 011707002001 | 夜间施工增加费
3 | 011707003001 | 非夜间施工增加费
4 | 011707004001 | 二次搬运费
5 | 011707005001 | 冬季施工增加费
6 | 011707005002 | 雨季施工增加费
7 | 011707006001 | 施工临时保护费
8 | 011707007001 | 已完工程保护费
9 | 01B001 | 越冬维护费
10 | 01B002 | 其他措施费
合 计
编制人（造价人员）： | [7 empty] | 复核人（造价工程师）：
注：1.“计算基础”中安全文明施工费可为“定额基价”、“定额人工费”或“定额人工费+定额机械费”，其他项目可为“定额人工费”或“定额人工费+定额机械费”。 2.按施工方案计算的措施费，若无“计算基础”和“费率”的数值，也可只填“金额”数值，但应在备注栏说明施工方案出处或计算方法。
表-11

## 表-12 其他项目清单与计价汇总表
其他项目清单与计价汇总表
工程名称：舒兰市小城镇季长村季德屯基础设施建设工程 |  | 标段： |  |  | 第 1 页 共 1 页
序号 | 项目名称 |  | 金额（元） | 结算金额（元） |  | 备注
1 | 暂列金额 |  |  |  |  | 明细详见表-12-1
2 | 暂估价
2.1 | 材料暂估价 |  | — |  |  | 明细详见表-12-2
2.2 | 专业工程暂估价 |  |  |  |  | 明细详见表-12-3
3 | 计日工 |  |  |  |  | 明细详见表-12-4
4 | 总承包服务费 |  |  |  |  | 明细详见表-12-5
5 | 提前竣工（赶工）费
6 | 优质优价奖励
合 计 | [5 empty] | —
注：材料（工程设备）暂估单价进入清单项目综合单价，此处不汇总。
表—12

## 表-12-1 暂列金额明细表
暂列金额明细表
工程名称：舒兰市小城镇季长村季德屯基础设施建设工程 |  | 标段： |  |  | 第 1 页 共 1 页
序号 | 项目名称 |  | 计量单位 | 暂定金额(元) |  | 备注
1
合 计 | [5 empty] | —
注：此表由招标人填写，如不能详列，也可只列暂列金额总额，投标人应将上述暂列金额计入投标总价中。
表—12—1

## 表-13 规费、税金项目清单与计价表
规费、税金项目计价表
工程名称：舒兰市小城镇季长村季德屯基础设施建设工程 |  |  | 标段： |  |  | 第 1 页 共 1 页
序号 | 项目名称 | 计算基础 |  | 计算基数 | 计算费率(%) |  | 金额(元)
1 | 税金 | 分部分项及单价措施费合计+总价措施项目合计+其他项目清单合计 |  |  | 9
合 计
编制人（造价人员）： |  |  | 复核人（造价工程师）：
表—13