## 03 分类分项工程量清单
分类分项工程量清单
合同编号：
工程名称：梅河口市2024年农村供水保障水质提升工程 |  |  |  |  | 第 1 页、共 10 页
序号 | 项目编码 | 项目名称 | 计量单位 | 项目特征 |  | 工程数量 | 主要技术 条款编码 | 备注
|  | 第一部分 建筑工程 |  |  |  | 1
|  | 一、杏岭镇鲍家村 |  |  |  | 1
|  | 1.管网工程 |  |  |  | 1
| 040501004001 | 塑料管 | m | 1.材质及规格:PE100管 DN63 1.25MPa 2.连接形式:热熔连接 3.配套安装:含三通、弯头、 异径连接等管件 4.管道检验及试验要求:符合设计图纸及施工质量要求 |  | 200
| 040501008001 | 水平导向钻进 | m | 1.名称:定向钻进拖拉管 2.材质及规格:工作管DN63及以下 3.备注:符合设计图纸要求及质量标准 |  | 200
|  | 2.水源井 |  |  |  | 1
| AB025 | 水源井 | 眼 | 1.水源井100m 2.具体详细做法详见图纸设计 3.符合图纸设计及规范相关要求 |  | 1
|  | 3.井室 |  |  |  | 1
| AB026 | 井室 | 座 | 1.井室 2.具体详细做法详见图纸设计 3.符合图纸设计及规范相关要求 |  | 1
|  | 二、杏岭镇文明村 |  |  |  | 1
分类分项工程量清单
合同编号：
工程名称：梅河口市2024年农村供水保障水质提升工程 |  |  |  |  | 第 2 页、共 10 页
序号 | 项目编码 | 项目名称 | 计量单位 | 项目特征 |  | 工程数量 | 主要技术 条款编码 | 备注
|  | 1.管网工程 |  |  |  | 1
| 040501004002 | 塑料管 | m | 1.材质及规格:PE100管 DN63 1.25MPa 2.连接形式:热熔连接 3.配套安装:含三通、弯头、 异径连接等管件 4.管道检验及试验要求:符合设计图纸及施工质量要求 |  | 200
| 040501008002 | 水平导向钻进 | m | 1.名称:定向钻进拖拉管 2.材质及规格:工作管DN63及以下 3.备注:符合设计图纸要求及质量标准 |  | 200
|  | 2.水源井 |  |  |  | 1
| AB027 | 水源井 | 眼 | 1.水源井100m 2.具体详细做法详见图纸设计 3.符合图纸设计及规范相关要求 |  | 1
|  | 3.井室 |  |  |  | 1
| AB028 | 井室 | 座 | 1.井室 2.具体详细做法详见图纸设计 3.符合图纸设计及规范相关要求 |  | 1
|  | 三、滤料更换 |  |  |  | 1
分类分项工程量清单
合同编号：
工程名称：梅河口市2024年农村供水保障水质提升工程 |  |  |  |  | 第 3 页、共 10 页
序号 | 项目编码 | 项目名称 | 计量单位 | 项目特征 |  | 工程数量 | 主要技术 条款编码 | 备注
| AB001 | 更换滤料 | t | 1.名称:更换滤料 2.规格:锰砂 3.备注:包含运输、更换、冲洗、水质检测 |  | 47
|  | 四、消毒设备药品采购 |  |  |  | 1
| AB002 | 消毒设备药品采购 | 处 | 1.名称:消毒设备药品采购 2.规格:AB剂、二氧化氯消毒粉 3.备注:包含用药、水质检测、售后、维修 |  | 28
|  | 第二部分 机电设备及安装工程 |  |  |  | 1
|  | 一、杏岭镇鲍家村 |  |  |  | 1
|  | 1.水泵及附属设备 |  |  |  | 1
| AB030 | 白钢潜水泵 | 台 | 1.名称:白钢潜水泵 2.参数:详见设计图纸及实施方案要求 |  | 1
| AB031 | 潜水泵附属设施 | 套 | 1.名称:潜水泵附属设施 2.参数:详见设计图纸及实施方案要求 |  | 1
|  | 二、杏岭镇文明村 |  |  |  | 1
|  | 1.水泵及附属设备 |  |  |  | 1
| AB032 | 白钢潜水泵 | 台 | 1.名称:白钢潜水泵 2.参数:详见设计图纸及实施方案要求 |  | 1
分类分项工程量清单
合同编号：
工程名称：梅河口市2024年农村供水保障水质提升工程 |  |  |  |  | 第 4 页、共 10 页
序号 | 项目编码 | 项目名称 | 计量单位 | 项目特征 |  | 工程数量 | 主要技术 条款编码 | 备注
| AB033 | 潜水泵附属设施 | 套 | 1.名称:潜水泵附属设施 2.参数:详见设计图纸及实施方案要求 |  | 1
|  | 三、杏岭镇久长村5、6组 |  |  |  | 1
| AB034 | 二级水处理设备（10t/h水处理设备） | 套 | 1.名称:二级水处理设备 2.规格:10t/h水处理设备 3.参数:详见设计图纸及实施方案要求 4.备注:包含主机埋件和本体安装配套管路和部件安装调试 |  | 1
|  | 四、升平村1-4组、永久1组 |  |  |  | 1
| AB035 | 二级水处理设备（10t/h水处理设备） | 套 | 1.名称:二级水处理设备 2.规格:10t/h水处理设备 3.参数:详见设计图纸及实施方案要求 4.备注:包含主机埋件和本体安装配套管路和部件安装调试 |  | 1
|  | 五、兴华镇连双村连双屯小王甲 |  |  |  | 1
分类分项工程量清单
合同编号：
工程名称：梅河口市2024年农村供水保障水质提升工程 |  |  |  |  | 第 5 页、共 10 页
序号 | 项目编码 | 项目名称 | 计量单位 | 项目特征 |  | 工程数量 | 主要技术 条款编码 | 备注
| AB036 | 二级水处理设备（10t/h水处理设备） | 套 | 1.名称:二级水处理设备 2.规格:10t/h水处理设备 3.参数:详见设计图纸及实施方案要求 4.备注:包含主机埋件和本体安装配套管路和部件安装调试 |  | 1
|  | 六、兴华镇双睦村修家街 |  |  |  | 1
| AB037 | 二级水处理设备（10t/h水处理设备） | 套 | 1.名称:二级水处理设备 2.规格:10t/h水处理设备 3.参数:详见设计图纸及实施方案要求 4.备注:包含主机埋件和本体安装配套管路和部件安装调试 |  | 1
|  | 七、兴华镇东兴村 |  |  |  | 1
| AB038 | 二级水处理设备（10t/h水处理设备） | 套 | 1.名称:二级水处理设备 2.规格:10t/h水处理设备 3.参数:详见设计图纸及实施方案要求 4.备注:包含主机埋件和本体安装配套管路和部件安装调试 |  | 1
|  | 八、康大营镇大桥村 |  |  |  | 1
分类分项工程量清单
合同编号：
工程名称：梅河口市2024年农村供水保障水质提升工程 |  |  |  |  | 第 6 页、共 10 页
序号 | 项目编码 | 项目名称 | 计量单位 | 项目特征 |  | 工程数量 | 主要技术 条款编码 | 备注
| AB039 | 二级水处理设备（10t/h水处理设备） | 套 | 1.名称:二级水处理设备 2.规格:10t/h水处理设备 3.参数:详见设计图纸及实施方案要求 4.备注:包含主机埋件和本体安装配套管路和部件安装调试 |  | 1
|  | 九、进化镇大兴村大兴沟里 |  |  |  | 1
| AB040 | 二级水处理设备（10t/h水处理设备） | 套 | 1.名称:二级水处理设备 2.规格:10t/h水处理设备 3.参数:详见设计图纸及实施方案要求 4.备注:包含主机埋件和本体安装配套管路和部件安装调试 |  | 1
|  | 十、牛心顶镇六合村1-6组 |  |  |  | 1
| AB041 | 二级水处理设备（10t/h水处理设备） | 套 | 1.名称:二级水处理设备 2.规格:10t/h水处理设备 3.参数:详见设计图纸及实施方案要求 4.备注:包含主机埋件和本体安装配套管路和部件安装调试 |  | 1
分类分项工程量清单
合同编号：
工程名称：梅河口市2024年农村供水保障水质提升工程 |  |  |  |  | 第 7 页、共 10 页
序号 | 项目编码 | 项目名称 | 计量单位 | 项目特征 |  | 工程数量 | 主要技术 条款编码 | 备注
|  | 十一、海龙镇向前村 |  |  |  | 1
| AB042 | 二级水处理设备（10t/h水处理设备） | 套 | 1.名称:二级水处理设备 2.规格:10t/h水处理设备 3.参数:详见设计图纸及实施方案要求 4.备注:包含主机埋件和本体安装配套管路和部件安装调试 |  | 1
|  | 十二、海龙镇利民村1-3、6、8组 |  |  |  | 1
| AB043 | 二级水处理设备（10t/h水处理设备） | 套 | 1.名称:二级水处理设备 2.规格:10t/h水处理设备 3.参数:详见设计图纸及实施方案要求 4.备注:包含主机埋件和本体安装配套管路和部件安装调试 |  | 1
|  | 十三、康大营镇宋家街 |  |  |  | 1
分类分项工程量清单
合同编号：
工程名称：梅河口市2024年农村供水保障水质提升工程 |  |  |  |  | 第 8 页、共 10 页
序号 | 项目编码 | 项目名称 | 计量单位 | 项目特征 |  | 工程数量 | 主要技术 条款编码 | 备注
| AB044 | 除氟水处理设备（10t/h水处理设备） | 套 | 1.名称:除氟水处理设备 2.规格:10t/h水处理设备 3.参数:详见设计图纸及实施方案要求 4.备注:包含主机埋件和本体安装配套管路和部件安装调试 |  | 1
|  | 十四、康大营镇康大营村 |  |  |  | 1
| AB045 | 除氟水处理设备（10t/h水处理设备） | 套 | 1.名称:除氟水处理设备 2.规格:10t/h水处理设备 3.参数:详见设计图纸及实施方案要求 4.备注:包含主机埋件和本体安装配套管路和部件安装调试 |  | 1
|  | 十五、山城镇三泉眼村 |  |  |  | 1
| AB046 | 除氟水处理设备（10t/h水处理设备） | 套 | 1.名称:除氟水处理设备 2.规格:10t/h水处理设备 3.参数:详见设计图纸及实施方案要求 4.备注:包含主机埋件和本体安装配套管路和部件安装调试 |  | 1
|  | 十六、新合镇黑山村3组 |  |  |  | 1
分类分项工程量清单
合同编号：
工程名称：梅河口市2024年农村供水保障水质提升工程 |  |  |  |  | 第 9 页、共 10 页
序号 | 项目编码 | 项目名称 | 计量单位 | 项目特征 |  | 工程数量 | 主要技术 条款编码 | 备注
| AB047 | 除氟水处理设备（10t/h水处理设备） | 套 | 1.名称:除氟水处理设备 2.规格:10t/h水处理设备 3.参数:详见设计图纸及实施方案要求 4.备注:包含主机埋件和本体安装配套管路和部件安装调试 |  | 1
|  | 十七、水道镇新立村堡后 |  |  |  | 1
| AB048 | 除硝酸盐水处理设备（10t/h水处理设备） | 套 | 1.名称:除硝酸盐水处理设备 2.规格:10t/h水处理设备 3.参数:详见设计图纸及实施方案要求 4.备注:包含主机埋件和本体安装配套管路和部件安装调试 |  | 1
|  | 十八、湾龙镇兴安村7组 |  |  |  | 1
| AB049 | 一级水处理设备（10t/h水处理设备） | 套 | 1.名称:一级水处理设备 2.规格:10t/h水处理设备 3.参数:详见设计图纸及实施方案要求 4.备注:包含主机埋件和本体安装配套管路和部件安装调试 |  | 1
|  | 十九、消毒设备 |  |  |  | 1
分类分项工程量清单
合同编号：
工程名称：梅河口市2024年农村供水保障水质提升工程 |  |  |  |  | 第 10 页、共 10 页
序号 | 项目编码 | 项目名称 | 计量单位 | 项目特征 |  | 工程数量 | 主要技术 条款编码 | 备注
| AB050 | 消毒设备（10t/h） | 套 | 1.名称:消毒设备 2.规格:10t/h水处理设备 3.参数:详见设计图纸及实施方案要求 4.备注:包含主机埋件和本体安装配套管路和部件安装调试 |  | 15
|  | 二十、变频设备 |  |  |  | 1
| AB051 | 变频设备（11kV） | 台 | 1.名称:变频设备 2.规格:11kV 3.参数:详见设计图纸及实施方案要求 |  | 4
|  | 第三部分 施工临时工程 |  |  |  | 1
| AB029 | 其他临时工程 | 项 |  |  | 1

## 04 措施项目清单
措施项目清单
合同编号：
工程名称：梅河口市2024年农村供水保障水质提升工程 |  | 第 1 页、共 1 页
序号 | 项目名称 |  | 备注

## 05 其他项目清单
其他项目清单
合同编号：
工程名称：梅河口市2024年农村供水保障水质提升工程 |  |  | 第 1 页、共 1 页
序号 | 项目名称 | 金额（元） |  | 备注

## 06 零星工作项目清单
零星工作项目计价表
合同编号：
工程名称：梅河口市2024年农村供水保障水质提升工程 |  |  |  |  | 第 1 页、共 1 页
序号 | 名称 | 型号规格 | 计量单位 | 单价(元) |  | 备注
1 | 人工
2 | 材料
3 | 机械

## 07 材料和工程设备暂估价表
材料和工程设备暂估价表
合同编号：
工程名称：梅河口市2024年农村供水保障水质提升工程 |  |  |  |  | 第 1 页、共 1 页
序号 | 材料（设备）名称、规格、型号 | 计量单位 | 数量 | 暂估单价（元） |  | 金额（元） | 备注
合计
注：招标人应将上述材料、工程设备暂估单价计入工程量清单综合单价报价中。

## 08 招标人供应材料价格汇总表
招标人供应材料价格汇总表
合同编号：
工程名称：梅河口市2024年农村供水保障水质提升工程 |  |  |  |  | 第 1 页、共 1 页
序号 | 材料名称 | 型号规格 | 计量单位 | 供应价（元） |  | 供应条件 | 备注

## 09 招标人提供施工设备表
招标人提供施工设备表
合同编号：
工程名称：梅河口市2024年农村供水保障水质提升工程 | [5 empty] | 第 1 页、共 1 页
序号 | 设备名称 | 型号规格 | 设备状况 | 设备所在地点 | 计量单位 |  | 数量 | 折旧费 | 备注
元/台时（台班）

## 10 招标人提供施工设施表
招标人提供施工设施表
合同编号：
工程名称：梅河口市2024年农村供水保障水质提升工程 |  |  | 第 1 页、共 1 页
序号 | 项目名称 | 计量单位 |  | 数量 | 备注