## C.2 单位工程最高投标限价扉页(扉-2)【市政管网】
长兴路、滨河北街污水主管线修复工程【市政管网】
最高投标限价
最高投标限价(小写): |  |  | 2271143元
(大写): |  |  | 贰佰贰拾柒万壹仟壹佰肆拾叁元整
招 标 人: |  |  |  | 造价咨询人:
|  | (单位盖章) |  |  | (单位资质专用章)
法定代表人 或其授权人: |  |  |  | 法定代表人 或其授权人:
|  | (签字或盖章) |  |  | (签字或盖章)
编 制 人: |  |  |  | 复 核 人:
|  | (造价人员签字盖专用章) |  |  | (造价工程师签字盖专用章)
编 制 时 间: |  |  |  | 复 核 时 间:
扉-2

## E.3 单位工程最高投标限价汇总表(表-04)【市政管网】
单位工程最高投标限价汇总表
工程名称： |  | 长兴路、滨河北街污水主管线修复工程【市政管网】 |  |  | 第1页 共1页
序号 | 汇总内容 |  | 金额（元） | 其中:暂估价(元)
1 | 分部分项工程 |  | 2072087
| 长兴路非开挖修复工程 |  | 2072087
2 | 总价措施项目 |  | 11530 | -
2.1 | 其中：安全文明施工费 |  | 6979 | -
3 | 其他项目 |  |  | -
3.1 | 其中：暂列金额 |  |  | -
3.2 | 其中：专业工程暂估价 |  |  | -
3.3 | 其中：计日工 |  |  | -
3.4 | 其中：总承包服务费 |  |  | -
4 | 结算价差 |  |  | -
4.1 | 人工价差 |  |  | -
4.2 | 材料价差 |  |  | -
4.3 | 机械价差 |  |  | -
5 | 税金 |  | 187526 | -
合计 |  |  | 2271143
表-04

## F.1 分部分项工程和单价措施项目清单与计价表(表-08)【~
分部分项工程和单价措施项目清单与计价表
工程名称： |  | 长兴路、滨河北街污水主管线修复工程【市政管网】 | [6 empty] | 第1页 共2页
序号 | 项目编码 |  | 项目名称 | 项目特征 | 计量 单位 | 工程 数量 | 金额（元）
[7 empty] | 综合 单价 | 合价 |  | 其中
暂估价
长兴路非开挖修复工程
1 | 040501001006 |  | 混凝土管清淤 | 管道清淤 管径600mm以内 积泥 1/4以内 | m | 420 | 33.66 | 14137
2 | 040501001002 |  | 混凝土管清淤 | 管道结垢清除 管径600mm以内 | m | 15 | 354.67 | 5320
3 | 040501001004 |  | 气囊封堵拆除 | 气囊管堵安装拆除 管径600mm以内 | 只 | 20 | 865.64 | 17313
4 | 041107002001 |  | 排水、降水 | 污水泵排能抽水；出口直径300 | 台班 | 55 | 556.96 | 30633
5 | 040501001005 |  | 点状原位固化 | 管道修复 点状原位固化法 管径600mm以内 | 点 | 37 | 5678.49 | 210104
6 | 040501001007 |  | 紫外光固化 | 紫外光固化 管径600mm以内 | m | 420 | 3809.06 | 1599805
7 | 040504001001 |  | 水泥基砂浆喷筑法 检查井离心喷筑内衬修复 | 水泥基砂浆喷筑法 检查井离心喷筑内衬修复 | m².cm | 231 | 801.96 | 185253
8 | 041001001001 |  | 拆除路面 | 路面修补 沥青混凝土路面切割 5cm 混凝土路面拆除 20cm 拆除沥青路面 人工拆除 厚10cm以内 | m² | 4 | 26.96 | 108
9 | 040102001002 |  | 挖一般石方 | 人工挖石渣 一般石方 | m³ | 1.2 | 44.31 | 53
10 | 040103002001 |  | 余方弃置 | 人工挖石渣 一般石方 自卸汽车运石渣 运距≤10km | m³ | 1.2 | 88.03 | 106
11 | 040101003001 |  | 挖基坑土方 | 人工挖槽坑土方 槽坑深≤4m 一、二类土 | m³ | 16 | 77.52 | 1240
12 | 040103002002 |  | 余方弃置 | 人工装土方 自卸汽车运土方 运距≤10km | m³ | 16 | 59.71 | 955
13 | 040504001003 |  | 砌筑井 | 圆形污水检查井 砖砌收口式 井内径1000mm 适用管径200～600mm 井深3.5m 铸铁井盖、井座 Φ700重型 | 座 | 1 | 4707.30 | 4707
14 | 040103001001 |  | 回填方 | 直埋管沟回填 水沉混砂 | m³ | 8.618 | 173.27 | 1493
本页小计 | [7 empty] | 2071227
表-08
分部分项工程和单价措施项目清单与计价表
工程名称： |  | 长兴路、滨河北街污水主管线修复工程【市政管网】 | [6 empty] | 第2页 共2页
序号 | 项目编码 |  | 项目名称 | 项目特征 | 计量 单位 | 工程 数量 | 金额（元）
[7 empty] | 综合 单价 | 合价 |  | 其中
暂估价
15 | 040203007001 |  | 水泥混凝土 | 水泥混凝土路面预拌混凝土 厚度20cm C30 | m² | 4 | 103.73 | 415
16 | 040203006001 |  | 沥青混凝土 | 人工摊铺沥青混凝土路面 细粒式 厚度10cm | m² | 4 | 111.26 | 445
|  |  | 小计 |  |  |  |  | 2072087
本页小计 | [7 empty] | 860
合 计 | [7 empty] | 2072087
表-08

## F.2 综合单价分析表(省补表-09)【市政管网】
综合单价分析表
工程名称： |  | 长兴路、滨河北街污水主管线修复工程【市政管网】
序号 | 项目 编码 |  | 项目名称 | 计量 单位 | 工程 数量 | 综合 单价 | 其中 |  |  |  |  | 合价
[7 empty] | 人工费 | 材料费 | 机械费 | 企业管理费 | 利润
长兴路非开挖修复工程
1 | 040501001006 |  | 混凝土管清淤 | m | 420 | 33.66 | 6.69 | 1.96 | 22.77 | 1.04 | 1.20 | 14137
| D5-2501 |  | 管道清淤 管径600mm以内 积泥 1/4以内 | m | 420 | 33.66 | 6.69 | 1.96 | 22.77 | 1.04 | 1.20 | 14137
2 | 040501001002 |  | 混凝土管清淤 | m | 15 | 354.67 | 124.43 |  | 188.55 | 19.29 | 22.40 | 5320
| D5-2527 |  | 管道结垢清除 管径600mm以内 | m | 15 | 354.67 | 124.43 |  | 188.55 | 19.29 | 22.40 | 5320
3 | 040501001004 |  | 气囊封堵拆除 | 只 | 20 | 865.64 | 316.80 | 126.03 | 316.69 | 49.10 | 57.02 | 17313
| D5-2579 |  | 气囊管堵安装拆除 管径600mm以内 | 只 | 20 | 865.64 | 316.80 | 126.03 | 316.69 | 49.10 | 57.02 | 17313
4 | 041107002001 |  | 排水、降水 | 台班 | 55 | 556.96 |  |  | 556.96 |  |  | 30633
| BJ001 |  | 排水、降水 | 台班 | 55 | 556.96 |  |  | 556.96 |  |  | 30633
5 | 040501001005 |  | 点状原位固化 | 点 | 37 | 5678.49 | 715.09 | 3062.92 | 1660.92 | 110.84 | 128.72 | 210104
| D5-2719 |  | 管道修复 点状原位固化法 管径600mm以内 | 点（环） | 37 | 5678.49 | 715.09 | 3062.92 | 1660.92 | 110.84 | 128.72 | 210104
6 | 040501001007 |  | 紫外光固化 | m | 420 | 3809.06 | 102.26 | 2345.60 | 1326.94 | 15.85 | 18.41 | 1599805
| D5-2622换 |  | 管道修复 紫外光固化法 管径600mm以内 | m | 420 | 3809.06 | 102.26 | 2345.60 | 1326.94 | 15.85 | 18.41 | 1599805
7 | 040504001001 |  | 水泥基砂浆喷筑法 检查井离心喷筑内衬修复 | m².cm | 231 | 801.96 | 29.39 | 553.98 | 208.74 | 4.56 | 5.29 | 185253
| D5-2703 |  | 水泥基砂浆喷筑法 检查井离心喷筑内衬修复 | m²·（cm） | 231 | 801.96 | 29.39 | 553.98 | 208.74 | 4.56 | 5.29 | 185253
8 | 041001001001 |  | 拆除路面 | m² | 4 | 26.96 | 12.52 | 0.36 | 9.89 | 1.94 | 2.25 | 108
| D9-0079 |  | 混凝土路面拆除 | 100m³ | 0.008 | 2525.34 | 221.06 |  | 2230.23 | 34.26 | 39.79 | 20
| D9-0001 |  | 拆除沥青路面 小型机械拆除 厚10cm以内 | 100m² | 0.04 | 1369.63 | 931.04 | 5.08 | 121.61 | 144.31 | 167.59 | 55
| D9- |  | 路面修补 沥青混凝土路 | 100m | 0.04 | 821.5 | 276.50 | 31.24 | 421.22 | 42.86 | 49.77 | 33
表-09
综合单价分析表
工程名称： |  | 长兴路、滨河北街污水主管线修复工程【市政管网】
序号 | 项目 编码 |  | 项目名称 | 计量 单位 | 工程 数量 | 综合 单价 | 其中 |  |  |  |  | 合价
[7 empty] | 人工费 | 材料费 | 机械费 | 企业管理费 | 利润
| 0112 |  | 面切割 5cm |  |  | 9
9 | 040102001002 |  | 挖一般石方 | m³ | 1.2 | 44.31 | 33.44 |  |  | 4.85 | 6.02 | 53
| D1-0101 |  | 人工挖石渣 一般石方 | 100m³ | 0.012 | 4430.80 | 3344.00 |  |  | 484.88 | 601.92 | 53
10 | 040103002001 |  | 余方弃置 | m³ | 1.2 | 88.03 | 33.90 |  | 38.09 | 9.94 | 6.10 | 106
| D1-0101 |  | 人工挖石渣 一般石方 | 100m³ | 0.012 | 4430.80 | 3344.00 |  |  | 484.88 | 601.92 | 53
| D1-0121换 |  | 自卸汽车运石渣 运距≤1km [+D1-0122*9] | 1000m³ | 0.001 | 43718.91 | 457.60 |  | 38091.44 | 5087.50 | 82.37 | 44
11 | 040101003001 |  | 挖基坑土方 | m³ | 16 | 77.52 | 58.50 |  |  | 8.48 | 10.53 | 1240
| D1-0013 |  | 人工挖槽坑土方 槽坑深≤4m 一、二类土 | 100m³ | 0.16 | 7751.56 | 5850.24 |  |  | 848.28 | 1053.04 | 1240
12 | 040103002002 |  | 余方弃置 | m³ | 16 | 59.71 | 21.82 |  | 27.21 | 6.75 | 3.93 | 955
| D1-0020 |  | 人工装土方 | 100m³ | 0.16 | 2831.05 | 2136.64 |  |  | 309.81 | 384.60 | 453
| D1-0072换 |  | 自卸汽车运土方 运距≤1km [+D1-0073*9] | 1000m³ | 0.016 | 31400.80 | 457.60 |  | 27207.97 | 3652.86 | 82.37 | 502
13 | 040504001003 |  | 砌筑井 | 座 | 1 | 4707.30 | 1824.06 | 2258.79 | 13.39 | 282.73 | 328.33 | 4707
| D5-2010 |  | 圆形污水检查井 砖砌收口式 井内径1000mm 适用管径200～600mm 井深3.5m | 座 | 1 | 4707.30 | 1824.06 | 2258.79 | 13.39 | 282.73 | 328.33 | 4707
14 | 040103001001 |  | 回填方 | m³ | 8.618 | 173.27 | 57.15 | 96.98 |  | 8.86 | 10.29 | 1493
| D9-0088 |  | 直埋管沟回填 水沉混砂 | 10m³ | 0.862 | 1732.74 | 571.47 | 969.83 |  | 88.58 | 102.86 | 1494
15 | 040203007001 |  | 水泥混凝土 | m² | 4 | 103.73 | 18.27 | 79.52 |  | 2.65 | 3.29 | 415
| D2-0225 |  | 水泥混凝土路面预拌混凝土 厚度20cm | 100m² | 0.04 | 10373.14 | 1827.41 | 7951.83 |  | 264.97 | 328.93 | 415
16 | 040203006001 |  | 沥青混凝土 | m² | 4 | 111.26 | 8.58 | 89.98 | 8.76 | 2.40 | 1.55 | 445
表-09
综合单价分析表
工程名称： |  | 长兴路、滨河北街污水主管线修复工程【市政管网】
序号 | 项目 编码 |  | 项目名称 | 计量 单位 | 工程 数量 | 综合 单价 | 其中 |  |  |  |  | 合价
[7 empty] | 人工费 | 材料费 | 机械费 | 企业管理费 | 利润
| D2-0213换 |  | 人工摊铺沥青混凝土路面 细粒式 厚度5cm [+D2-0214*5] | 100m² | 0.04 | 11126.46 | 858.37 | 8997.68 | 875.97 | 239.93 | 154.51 | 445
|  |  | 分部小计 | [8 empty] | 2072087
表-09

## F.4 总价措施项目清单计价表(表-11)【市政管网】
总价措施项目清单计价表
工程名称： |  | 长兴路、滨河北街污水主管线修复工程【市政管网】 | [5 empty] | 第1页 共1页
序 号 | 项目编码 |  | 项目名称 | 计算基础 |  | 费率 （％） | 金额 （元） | 调整 费率 (％) | 调整后 金额 (元) | 备注
1 | 041109001001 |  | 安全文明施工费 | ∑（计算基数×费率） |  | 7.5 | 6979
2 | 041109002001 |  | 夜间施工增加费 | 人工费×费率 |  | 3 | 2731
3 | 041109002002 |  | 非夜间施工增加费 | 按规定计算 |  | 20
4 | 041109003001 |  | 材料二次搬运费 | 人工费×费率 |  | 0.5 | 455
5 | 041109004001 |  | 冬季施工增加费 | 按规定计算 |  | 50
6 | 041109004002 |  | 雨季施工增加费 | 人工费×费率 |  | 0.5 | 455
7 | 041109005001 |  | 行车行人干扰费 | 按规定计算 |  | 10
8 | 041109006001 |  | 施工临时保护费 | 人工费×费率 |  | 0.6 | 546
9 | 041109007001 |  | 已完工程保护费 | 人工费×费率 |  | 0.4 | 364
10 | 041109007002 |  | 工程越冬维护费 | 按规定计算 |  | 项
11 | 041109008001 |  | 其他总价措施费 | 按规定计算 |  | 项
合 计 | [6 empty] | 11530 | - | - | -
编制人（造价人员）： |  |  |  |  | 复核人（造价工程师）：
表-11

## G.1 其他项目清单计价汇总表(表-12)【市政管网】
其他项目清单与计价汇总表
工程名称： |  | 长兴路、滨河北街污水主管线修复工程【市政管网】 |  |  |  | 第1页 共1页
序号 | 项 目 名 称 |  | 金额 （元） | 结算金额 (元) | 备注
暂列金额
2 | 暂估价
2.1 | 材料(工程设备)暂估价
2.2 | 专业工程暂估价
3 | 计日工
4 | 总承包服务费
合 计 |  |  |  |  | -
表-12

## H 规费、税金项目清单计价表(表-13)【市政管网】
规费、税金项目计价表
工程名称： |  | 长兴路、滨河北街污水主管线修复工程【市政管网】 |  |  |  |  | 第1页 共1页
序号 | 项目名称 |  | 计算基础 |  | 计算基数 | 计算费率 （％） | 金额(元)
1 | 税金 |  | 税前造价×费率 |  |  | 9 | 187526
合 计 | [6 empty] | 187526
编制人（造价人员）： |  |  |  | 复核人（造价工程师）：
表-13

## L.2 承包人提供主要材料和工程设备一览表(表-21)【市政~
承包人提供主要材料和工程设备一览表 （适用造价信息差额调整法）
工程名称： |  | 长兴路、滨河北街污水主管线修复工程【市政管网】 | [6 empty] | 第1页 共1页
序号 | 名称、规格、型号 |  | 单位 | 数量 | 风险系数(%) | 基准单价 (元) | 投标单价 (元) | 发承包人 确认单价 (元) |  | 备注
1 | 充气管堵 DN600以内 |  | 只 | 5 |  | 339.65
2 | 修复气囊 DN600 |  | 只 | 1.48 |  | 339.65
3 | 紫外光固化玻璃纤维软管 DN600x5mm |  | m | 445.2 |  | 382.79
4 | 扎头布 DN600 |  | m | 19.32 |  | 180.00
5 | 铸铁井盖、井座 Φ700重型 |  | 套 | 1.01 |  | 680.00
6 | 预拌混凝土路面 抗折45# |  | m³ | 0.808 |  | 360.00
表-21