## 扉-1 招标工程量清单扉页
| 岐黄文化园二期中草药制备车间厂房改造项目 |  |  | 工程
招标工程量清单
招 标 人： |  | 造 价咨询人：
| (单位盖章) |  |  | (单位资质专用章)
法定代表人 或其授权人： |  | 法定代表人 或其授权人：
| (签字或盖章) |  |  | (签字或盖章)
编 制 人： |  | 复 核 人：
| (造价人员签字盖专用章) |  |  | (造价工程师签字盖专用章)
编 制 时 间： | 年 月 日 | 复 核 时 间： |  | 年 月 日
扉—1

## 表-08 分部分项工程和单价措施项目清单与计价表【机电工程】
分部分项工程和单价措施项目清单与计价表
工程名称：机电工程 |  |  |  | 标段：岐黄文化园二期中草药制备车间厂房改造项目 |  |  |  |  | 第 1 页 共 5 页
序号 | 项目编码 | 项目名称 | 项目特征描述 |  | 计量单位 | 工程量 | 金额（元）
[7 empty] | 综合单价 | 合价 |  | 其中
暂估价
拆除工程
1 | 011604001001 | 平面抹灰层拆除 | 1.拆除部位:原有厂房地面拆除 2.抹灰层种类:混凝土楼地面 |  | m2 | 1380.02
土石方工程
2 | 010101003002 | 挖沟槽土方 | 部位：地沟 1.土壤类别：一、二类 2.挖土深度：6m以内 3.应符合图纸及相关设计规定 |  | m3 | 98.46
混凝土及钢筋混凝土工程
3 | 010501001002 | 垫层 | 1.混凝土种类:预拌混凝土 2.混凝土强度等级:C15 3.含模板制作及安拆 4.应符合图纸及相关设计要求 |  | m3 | 15.65
4 | 010507003001 | 电缆沟、地沟 | 1.混凝土种类:现浇混凝土 2.混凝土强度等级:C30 3.含模板制作及安拆 4.应符合图纸及相关设计要求 |  | m | 84.36
5 | 040601010001 | 现浇混凝土池盖板 | 1.混凝土地沟盖板 2.混凝土强度等级:C30 |  | m3 | 11.54
6 | 010515001001 | 现浇构件钢筋 | 1.钢筋种类、规格:10以内 |  | t | 2.8
7 | 010515001004 | 现浇构件钢筋 | 1.钢筋种类、规格:10以内 |  | t | 2.66
建筑装饰工程
本页小计
注：为计取规费等的使用，可在表中增设其中：“定额人工费”。
表—08
分部分项工程和单价措施项目清单与计价表
工程名称：机电工程 |  |  |  | 标段：岐黄文化园二期中草药制备车间厂房改造项目 |  |  |  |  | 第 2 页 共 5 页
序号 | 项目编码 | 项目名称 | 项目特征描述 |  | 计量单位 | 工程量 | 金额（元）
[7 empty] | 综合单价 | 合价 |  | 其中
暂估价
8 | 010402001002 | 砌块墙 | 1.砌块品种、规格、强度等级:炉渣混凝提空心砌块墙 2.未尽事宜详见设计图纸 |  | m3 | 304.27
9 | 011201001005 | 墙面一般抹灰 | 1.墙体类型:砌块墙 2.底层厚度、砂浆配合比:15mm厚1：2.5石灰膏砂浆战平 |  | m2 | 3042.66
10 | 011407001003 | 墙面喷刷涂料 | 1.部位:厂房内墙墙面刷喷涂料 |  | m2 | 3042.66
11 | 011204003001 | 块料墙面 | 1.9mm厚1：3水泥砂浆打底扫毛 2.刷素水泥浆一道 3.5mm厚1：2建筑胶水泥砂浆粘结层 4.600*300墙面砖 5.白水泥擦缝 |  | m2 | 59.16
其他工程
12 | BJ001 | 制冷机组 | 1.部位：冷冻仓储库 2.名称：制冷机组 3.材质规格：30匹V型机组 4.品牌：比泽尔机型沃克机头 未尽事宜详见设计图纸 |  | 套 | 1
本页小计
注：为计取规费等的使用，可在表中增设其中：“定额人工费”。
表—08
分部分项工程和单价措施项目清单与计价表
工程名称：机电工程 |  |  |  | 标段：岐黄文化园二期中草药制备车间厂房改造项目 |  |  |  |  | 第 3 页 共 5 页
序号 | 项目编码 | 项目名称 | 项目特征描述 |  | 计量单位 | 工程量 | 金额（元）
[7 empty] | 综合单价 | 合价 |  | 其中
暂估价
13 | BJ002 | 蒸发器 | 1.部位：冷冻仓储库 2.名称：蒸发器 3.材质规格：铝排 未尽事宜详见设计图纸 |  | m2 | 280
14 | BJ003 | 电控箱 | 1.部位：冷冻仓储库 2.名称：电控箱 3.材质规格：380V 4.品牌：优博（上海） 未尽事宜详见设计图纸 |  | 台 | 1
15 | BJ004 | 膨胀阀 | 1.部位：冷冻仓储库 2.名称：膨胀阀 3.品牌：上恒 未尽事宜详见设计图纸 |  | 套 | 6
16 | BJ005 | 膨胀阀 | 1.部位：冷冻仓储库 2.名称：膨胀阀 3.品牌：国产 未尽事宜详见设计图纸 |  | 项 | 1
17 | BJ006 | 配线及电缆 | 1.部位：冷冻仓储库 2.名称：铜管+电缆 3.品牌：国产 未尽事宜详见设计图纸 |  | 项 | 1
18 | BJ007 | 制冷剂 | 1.部位：冷冻仓储库 2.名称：制冷剂 3.品牌：东岳R507 未尽事宜详见设计图纸 |  | 项 | 1
本页小计
注：为计取规费等的使用，可在表中增设其中：“定额人工费”。
表—08
分部分项工程和单价措施项目清单与计价表
工程名称：机电工程 |  |  |  | 标段：岐黄文化园二期中草药制备车间厂房改造项目 |  |  |  |  | 第 4 页 共 5 页
序号 | 项目编码 | 项目名称 | 项目特征描述 |  | 计量单位 | 工程量 | 金额（元）
[7 empty] | 综合单价 | 合价 |  | 其中
暂估价
19 | BJ008 | 热氟化霜 | 1.部位：冷冻仓储库 2.名称：热氟化霜 3.品牌：东岳R507 未尽事宜详见设计图纸 |  | 项 | 6
20 | BJ009 | 调试 | 1.部位：冷冻仓储库 2.名称：调试 |  | 项 | 1
21 | BJ010 | 聚氨酯板 | 1.部位：冷冻仓储库 2.名称：聚氨酯板 3.备注：手工150mm，包括安装，辅材，运费 未尽事宜详见设计图纸 |  | m2 | 332
22 | BJ011 | 右开中型平移门 | 1.部位：冷冻仓储库 2.名称：右开中型平移门 3.材质规格：150mm 4.洞口尺寸：洞口2100*2700mm 未尽事宜详见设计图纸 |  | 套 | 1
23 | BJ012 | 地面保温 | 1.部位：冷冻仓储库 2.名称：地面保温 3.材质规格：50mm挤塑板 4.备注：50挤塑板铺设3层，含隔汽层 未尽事宜详见设计图纸 |  | m2 | 81
分部分项合计
本页小计
注：为计取规费等的使用，可在表中增设其中：“定额人工费”。
表—08
分部分项工程和单价措施项目清单与计价表
工程名称：机电工程 |  |  |  | 标段：岐黄文化园二期中草药制备车间厂房改造项目 |  |  |  |  | 第 5 页 共 5 页
序号 | 项目编码 | 项目名称 | 项目特征描述 |  | 计量单位 | 工程量 | 金额（元）
[7 empty] | 综合单价 | 合价 |  | 其中
暂估价
措施项目
24 | 011705001001 | 大型机械设备进出场及安拆 | 1.大型机械进出场 2.应符合图纸及相关设计要求 |  | 项 | 1
25 | 011701003002 | 里脚手架（内墙） |  |  | m2 | 1079.35
26 | 011701003003 | 里脚手架（天棚） |  |  | m2 | 129.61
单价措施合计
本页小计
合 计
注：为计取规费等的使用，可在表中增设其中：“定额人工费”。
表—08

## 表-11 总价措施项目清单与计价表【机电工程】
总价措施项目清单与计价表
工程名称：机电工程 |  |  |  | 标段：岐黄文化园二期中草药制备车间厂房改造项目 |  |  |  | 第 1 页 共 1 页
序号 | 项目编码 | 项目名称 | 计算基础 |  | 费率 (%) | 金额 (元) | 调整 费率(%) |  | 调整后 金额(元) | 备注
1 | 011707001001 | 安全文明施工费
2 | 011707002001 | 夜间施工增加费
3 | 011707003001 | 非夜间施工增加费
4 | 011707004001 | 二次搬运费
5 | 011707005001 | 冬季施工增加费
6 | 011707005002 | 雨季施工增加费
7 | 011707006001 | 施工临时保护费
8 | 011707007001 | 已完工程保护费
9 | 01B001 | 越冬维护费
10 | 01B002 | 其他措施费
合 计
编制人（造价人员）： | [7 empty] | 复核人（造价工程师）：
注：1.“计算基础”中安全文明施工费可为“定额基价”、“定额人工费”或“定额人工费+定额机械费”，其他项目可为“定额人工费”或“定额人工费+定额机械费”。 2.按施工方案计算的措施费，若无“计算基础”和“费率”的数值，也可只填“金额”数值，但应在备注栏说明施工方案出处或计算方法。
表-11

## 表-12 其他项目清单与计价汇总表【机电工程】
其他项目清单与计价汇总表
工程名称：机电工程 |  | 标段：岐黄文化园二期中草药制备车间厂房改造项目 |  |  | 第 1 页 共 1 页
序号 | 项目名称 |  | 金额（元） | 结算金额（元） |  | 备注
1 | 暂列金额 |  |  |  |  | 明细详见表-12-1
2 | 暂估价
2.1 | 材料暂估价 |  | — |  |  | 明细详见表-12-2
2.2 | 专业工程暂估价 |  |  |  |  | 明细详见表-12-3
3 | 计日工 |  |  |  |  | 明细详见表-12-4
4 | 总承包服务费 |  |  |  |  | 明细详见表-12-5
5 | 提前竣工（赶工）费
6 | 优质优价奖励
合 计 | [5 empty] | —
注：材料（工程设备）暂估单价进入清单项目综合单价，此处不汇总。
表—12

## 表-13 规费、税金项目清单与计价表【机电工程】
规费、税金项目计价表
工程名称：机电工程 |  |  | 标段：岐黄文化园二期中草药制备车间厂房改造项目 |  |  | 第 1 页 共 1 页
序号 | 项目名称 | 计算基础 |  | 计算基数 | 计算费率(%) |  | 金额(元)
1 | 税金 | 分部分项及单价措施费合计+总价措施项目合计+其他项目清单合计 |  |  | 9
合 计
编制人（造价人员）： |  |  | 复核人（造价工程师）：
表—13

## 表-08 分部分项工程和单价措施项目清单与计价表【电气工程】
分部分项工程和单价措施项目清单与计价表
工程名称：电气工程 |  |  |  | 标段：岐黄文化园二期中草药制备车间厂房改造项目 |  |  |  |  | 第 1 页 共 10 页
序号 | 项目编码 | 项目名称 | 项目特征描述 |  | 计量单位 | 工程量 | 金额（元）
[7 empty] | 综合单价 | 合价 |  | 其中
暂估价
强电系统
1 | 030404017001 | 配电箱 | 1.名称:配电箱 2.型号:ALZ1-1 3.规格:(明装)600*1200*400 IP54 4.端子板外部接线材质、规格:符合设计规范及使用需求，详见设计图纸 |  | 台 | 1
2 | 030404017002 | 配电箱 | 1.名称:配电箱 2.型号:AL1-1(非标) 3.规格:(明装)500*800*180 IP54 4.端子板外部接线材质、规格:符合设计规范及使用需求，详见设计图纸 |  | 台 | 1
3 | 030404017003 | 配电箱 | 1.名称:配电箱 2.型号:AEL1-1 3.规格:参考尺寸(宽*高*深)600*500*200 4.端子板外部接线材质、规格:符合设计规范及使用需求，详见设计图纸 5.安装方式:H+1.5m(明装) |  | 台 | 1
本页小计
注：为计取规费等的使用，可在表中增设其中：“定额人工费”。
表—08
分部分项工程和单价措施项目清单与计价表
工程名称：电气工程 |  |  |  | 标段：岐黄文化园二期中草药制备车间厂房改造项目 |  |  |  |  | 第 2 页 共 10 页
序号 | 项目编码 | 项目名称 | 项目特征描述 |  | 计量单位 | 工程量 | 金额（元）
[7 empty] | 综合单价 | 合价 |  | 其中
暂估价
4 | 030404017004 | 配电箱 | 1.名称:配电箱 2.型号:AEP1-1 3.规格:参考尺寸(宽*高*深)600*500*200 4.端子板外部接线材质、规格:符合设计规范及使用需求，详见设计图纸 5.安装方式:H+1.5m(明装) |  | 台 | 1
5 | 030404017005 | 配电箱 | 1.名称:配电箱 2.型号:预留电源 3.规格:参考尺寸(宽*高*深)500*600*200 |  | 台 | 4
6 | 030404017006 | 配电箱 | 1.名称:配电箱 2.型号:APKT1-1 3.规格:参考尺寸(宽*高*深)500*600*200 4.端子板外部接线材质、规格:符合设计规范及使用需求，详见设计图纸 |  | 台 | 1
7 | 030404016001 | 控制箱 | 1.名称:增压泵控制箱 2.型号:设备自带 |  | 台 | 1
8 | 030411001001 | 配管 | 1.名称:电气配管 2.材质:PVC40 3.配置形式:BE |  | m | 358.39
本页小计
注：为计取规费等的使用，可在表中增设其中：“定额人工费”。
表—08
分部分项工程和单价措施项目清单与计价表
工程名称：电气工程 |  |  |  | 标段：岐黄文化园二期中草药制备车间厂房改造项目 |  |  |  |  | 第 3 页 共 10 页
序号 | 项目编码 | 项目名称 | 项目特征描述 |  | 计量单位 | 工程量 | 金额（元）
[7 empty] | 综合单价 | 合价 |  | 其中
暂估价
9 | 030411001002 | 配管 | 1.名称:电气配管 2.材质:PVC25 3.配置形式:砖、混凝土结构暗配 |  | m | 640.26
10 | 030411001003 | 配管 | 1.名称:电气配管 2.材质:PVC20 3.配置形式:砖、混凝土结构暗配 |  | m | 20.64
11 | 030408001001 | 电力电缆 | 1.名称:电力电缆 2.型号:YJV22-4*95 |  | m | 72
12 | 030408001002 | 电力电缆 | 1.名称:电力电缆 2.型号: YJV-4*50+1*25 |  | m | 87.37
13 | 030408001003 | 电力电缆 | 1.名称:电力电缆 2.型号:YJV-5*16 |  | m | 119.85
14 | 030408001004 | 电力电缆 | 1.名称:电力电缆 2.型号:ZRNH-YJV-5*6 |  | m | 62.38
15 | 030408001005 | 电力电缆 | 1.名称:电力电缆 2.型号:ZRNH-YJV-5*4 |  | m | 8.64
16 | 030408002001 | 控制电缆 | 1.名称:控制电缆 2.型号:NH-KYJV-4X4 |  | m | 182.15
本页小计
注：为计取规费等的使用，可在表中增设其中：“定额人工费”。
表—08
分部分项工程和单价措施项目清单与计价表
工程名称：电气工程 |  |  |  | 标段：岐黄文化园二期中草药制备车间厂房改造项目 |  |  |  |  | 第 4 页 共 10 页
序号 | 项目编码 | 项目名称 | 项目特征描述 |  | 计量单位 | 工程量 | 金额（元）
[7 empty] | 综合单价 | 合价 |  | 其中
暂估价
17 | 030408006001 | 电力电缆头 | 1.名称:电力终端头 2.型号:≤95mm2 |  | 个 | 1
18 | 030408006002 | 电力电缆头 | 1.名称:电力终端头 2.型号:≤50mm2 |  | 个 | 4
19 | 030408006003 | 电力电缆头 | 1.名称:电力终端头 2.型号:≤16mm2 |  | 个 | 8
20 | 030408006004 | 电力电缆头 | 1.名称:电力终端头 2.型号:≤10mm2 |  | 个 | 6
21 | 030408003001 | 电缆保护管 | 1.名称:电缆保护管 |  | m | 72
22 | 030411001004 | 配管 | 1.名称:电气配管 2.材质:SC32 3.配置形式:砖、混凝土结构暗配 |  | m | 42.65
23 | 030411001005 | 配管 | 1.名称:电气配管 2.材质:SC25 3.配置形式:砖、混凝土结构暗配 |  | m | 8.43
24 | 030411001006 | 配管 | 1.名称:电气配管 2.材质:SC20 3.配置形式:砖、混凝土结构明配 |  | m | 34.65
25 | 030411001007 | 配管 | 1.名称:电气配管 2.材质:SC15 3.配置形式:砖、混凝土结构明配 |  | m | 11.81
本页小计
注：为计取规费等的使用，可在表中增设其中：“定额人工费”。
表—08
分部分项工程和单价措施项目清单与计价表
工程名称：电气工程 |  |  |  | 标段：岐黄文化园二期中草药制备车间厂房改造项目 |  |  |  |  | 第 5 页 共 10 页
序号 | 项目编码 | 项目名称 | 项目特征描述 |  | 计量单位 | 工程量 | 金额（元）
[7 empty] | 综合单价 | 合价 |  | 其中
暂估价
26 | 030404034001 | 照明开关 | 1.名称:单联开关 2.规格:~250V 10A 3.安装方式:底距地1.3米暗装 |  | 个 | 3
27 | 030404034002 | 照明开关 | 1.名称:双联开关 2.规格:~250V 10A 3.安装方式:底距地1.3米暗装 |  | 个 | 25
28 | 030404035001 | 插座 | 1.名称:插座 |  | 个 | 15
29 | 030404035002 | 插座 | 1.名称:空调插座 |  | 个 | 2
30 | 030412001001 | 普通灯具 | 1.名称:防水防尘灯 |  | 套 | 2
31 | 030412002001 | 工厂灯 | 1.名称:广照悬挂灯(节能型) 2.型号:250W节能灯 3.安装形式:与钢梁齐平 |  | 套 | 9
32 | 030412002002 | 工厂灯 | 1.名称:冷库专用LED灯 2.型号:36W(节能光源) 3.安装形式:钢索吊装,吊装高度现场确定 |  | 套 | 6
33 | 030412002003 | 工厂灯 | 1.名称:冷库专用LED灯(长明灯) 2.型号:20W(节能光源) 3.安装形式:底边距地2.8m 壁装/吸顶 |  | 套 | 6
本页小计
注：为计取规费等的使用，可在表中增设其中：“定额人工费”。
表—08
分部分项工程和单价措施项目清单与计价表
工程名称：电气工程 |  |  |  | 标段：岐黄文化园二期中草药制备车间厂房改造项目 |  |  |  |  | 第 6 页 共 10 页
序号 | 项目编码 | 项目名称 | 项目特征描述 |  | 计量单位 | 工程量 | 金额（元）
[7 empty] | 综合单价 | 合价 |  | 其中
暂估价
34 | 030412005001 | 荧光灯 | 1.名称:密闭防水防尘自带蓄电池单LED灯 2.型号:1X22W(LED光源) 3.规格:蓄电池时间1.5h 4.安装形式:距棚0.8米吊装 |  | 套 | 4
35 | 030404031001 | 小电器 | 1.名称:排气扇 |  | 个 | 2
36 | 030904003001 | 按钮 | 1.名称:消防报警按钮 |  | 个 | 6
37 | 030412005002 | 荧光灯 | 1.名称:双管荧光灯 |  | 套 | 8
38 | 030412001002 | 普通灯具 | 1.名称:吸顶灯 2.型号:1X32W、2*32W(LED光源) 3.安装:吸顶 |  | 套 | 48
39 | 030412005003 | 荧光灯 | 1.名称:自带蓄电池双管LED灯 2.型号:1X22W(LED光源) 3.规格:蓄电池时间1.5h 4.安装形式:距棚0.8米吊装 |  | 套 | 4
40 | 030411003001 | 桥架 | 1.名称:镀锌桥架 2.型号:钢制槽式桥架200*100 |  | m | 128.59
41 | 030413001001 | 铁构件 | 1.名称:一般铁构件制作、安装 |  | t | 0.11
42 | 030411006001 | 接线盒 | 1.名称:接线盒 |  | 个 | 119
43 | 030411006002 | 接线盒 | 1.名称:开关插座盒 |  | 个 | 21
44 | 030414002001 | 送配电装置系统 | 1.名称:送配电装置系统 |  | 系统 | 1
应急照明
本页小计
注：为计取规费等的使用，可在表中增设其中：“定额人工费”。
表—08
分部分项工程和单价措施项目清单与计价表
工程名称：电气工程 |  |  |  | 标段：岐黄文化园二期中草药制备车间厂房改造项目 |  |  |  |  | 第 7 页 共 10 页
序号 | 项目编码 | 项目名称 | 项目特征描述 |  | 计量单位 | 工程量 | 金额（元）
[7 empty] | 综合单价 | 合价 |  | 其中
暂估价
45 | 030404017007 | 配电箱 | 1.名称:A型应急照明控制箱 2.型号:TY-D-nKVA 3.规格:底距地1.2m明装 4.基础形式、材质、规格:含充电模块、通讯模块 |  | 台 | 1
46 | 030411001008 | 配管 | 1.名称:电气配管 2.材质:SC15 3.配置形式:砖、混凝土结构暗配 |  | m | 429.42
47 | 030411004001 | 配线 | 1.名称:电气配线 2.配线形式:管内穿线 3.型号:WDZN-RVS-2x2.5 |  | m | 450
48 | 030412004001 | 装饰灯 | 1.名称:疏散指示标志灯(厂房内为中、大型) 2.型号:A型3W 3.安装形式:底距地0.5米壁装 |  | 套 | 5
49 | 030412004002 | 装饰灯 | 1.名称:疏散出口标志灯(厂房内为中、大型) 2.规格:A型3W 3.安装形式:门上200mm安装 |  | 套 | 5
50 | 030412004003 | 装饰灯 | 1.名称:安全出口标志灯(厂房内为中、大型) 2.规格:A型3W 3.安装形式:门上200mm安装 |  | 套 | 2
本页小计
注：为计取规费等的使用，可在表中增设其中：“定额人工费”。
表—08
分部分项工程和单价措施项目清单与计价表
工程名称：电气工程 |  |  |  | 标段：岐黄文化园二期中草药制备车间厂房改造项目 |  |  |  |  | 第 8 页 共 10 页
序号 | 项目编码 | 项目名称 | 项目特征描述 |  | 计量单位 | 工程量 | 金额（元）
[7 empty] | 综合单价 | 合价 |  | 其中
暂估价
51 | 030412004004 | 装饰灯 | 1.名称:应急照明灯 |  | 套 | 17
52 | 030412004005 | 装饰灯 | 1.名称:集中电源疏散照明灯 2.规格:A型10W 3.安装形式:吊装 |  | 套 | 2
53 | 030412004006 | 装饰灯 | 1.名称:疏散指示灯 |  | 套 | 10
54 | 030411006003 | 接线盒 | 1.名称:接线盒 |  | 个 | 36
弱电系统
55 | 030411005001 | 接线箱 | 1.名称:弱电箱 2.规格:500*500*180mmm |  | 个 | 1
56 | 030502012001 | 信息插座 | 1.名称:电话信息点 2.安装方式:距地0.5m安装 |  | 个 | 7
57 | 030502012002 | 信息插座 | 1.名称:网络信息点 2.安装方式:距地0.5m安装 |  | 个 | 11
58 | 030507008001 | 监控摄像设备 | 1.名称:枪机式监控摄像头 2.安装方式:棚下0.5m壁挂 |  | 台 | 9
59 | 030411006004 | 接线盒 | 1.名称:接线盒 |  | 个 | 18
60 | 030411001009 | 配管 | 1.名称:电气配管 2.材质:SC50 3.配置形式:砖、混凝土结构暗配 |  | m | 8.16
本页小计
注：为计取规费等的使用，可在表中增设其中：“定额人工费”。
表—08
分部分项工程和单价措施项目清单与计价表
工程名称：电气工程 |  |  |  | 标段：岐黄文化园二期中草药制备车间厂房改造项目 |  |  |  |  | 第 9 页 共 10 页
序号 | 项目编码 | 项目名称 | 项目特征描述 |  | 计量单位 | 工程量 | 金额（元）
[7 empty] | 综合单价 | 合价 |  | 其中
暂估价
61 | 030411001010 | 配管 | 1.名称:电气配管 2.材质:PVC25 3.配置形式:砖、混凝土结构暗配 |  | m | 202.47
62 | 030502005001 | 双绞线缆 | 1.名称:网线 2.规格:Cat6 3.敷设方式:管内敷设 |  | m | 137.02
63 | 030502005002 | 双绞线缆 | 1.名称:网线 2.规格:Cat6 3.敷设方式:桥架内敷设 |  | m | 598.45
64 | 030411004002 | 配线 | 1.名称:电气配线 2.配线形式:管内穿线 3.型号:RVV3*2.5 |  | m | 31.66
65 | 030411004003 | 配线 | 1.名称:电气配线 2.配线形式:桥架内敷设 3.型号:RVV3*2.5 |  | m | 287.81
66 | 030411004004 | 配线 | 1.名称:电气配线 2.配线形式:管内穿线 3.型号:RVB 2*0.5 |  | m | 65.45
67 | 030411004005 | 配线 | 1.名称:电气配线 2.配线形式:桥架内敷设 3.型号:RVB 2*0.5 |  | m | 213.82
68 | 030411003002 | 桥架 | 1.名称:弱电桥架 2.型号:200*100 |  | m | 70.64
本页小计
注：为计取规费等的使用，可在表中增设其中：“定额人工费”。
表—08
分部分项工程和单价措施项目清单与计价表
工程名称：电气工程 |  |  |  | 标段：岐黄文化园二期中草药制备车间厂房改造项目 |  |  |  |  | 第 10 页 共 10 页
序号 | 项目编码 | 项目名称 | 项目特征描述 |  | 计量单位 | 工程量 | 金额（元）
[7 empty] | 综合单价 | 合价 |  | 其中
暂估价
69 | 030413001002 | 铁构件 | 1.名称:一般铁构件制作、安装 |  | t | 0.05
分部分项合计
措施项目
70 | 031301017001 | 脚手架搭拆 |  |  | 项 | 1
单价措施合计
本页小计
合 计
注：为计取规费等的使用，可在表中增设其中：“定额人工费”。
表—08

## 表-11 总价措施项目清单与计价表【电气工程】
总价措施项目清单与计价表
工程名称：电气工程 |  |  |  | 标段：岐黄文化园二期中草药制备车间厂房改造项目 |  |  |  | 第 1 页 共 1 页
序号 | 项目编码 | 项目名称 | 计算基础 |  | 费率 (%) | 金额 (元) | 调整 费率(%) |  | 调整后 金额(元) | 备注
1 | 031302001001 | 安全文明施工费
2 | 031302002001 | 夜间施工增加费
3 | 031302003001 | 非夜间施工增加费
4 | 031302004001 | 二次搬运费
5 | 031302005001 | 冬季施工增加费
6 | 031302005002 | 雨季施工增加费
7 | 03B001 | 施工临时保护费
8 | 031302006001 | 已完工程保护费
9 | 03B002 | 越冬维护费
10 | 03B003 | 其他措施费
合 计
编制人（造价人员）： | [7 empty] | 复核人（造价工程师）：
注：1.“计算基础”中安全文明施工费可为“定额基价”、“定额人工费”或“定额人工费+定额机械费”，其他项目可为“定额人工费”或“定额人工费+定额机械费”。 2.按施工方案计算的措施费，若无“计算基础”和“费率”的数值，也可只填“金额”数值，但应在备注栏说明施工方案出处或计算方法。
表-11

## 表-12 其他项目清单与计价汇总表【电气工程】
其他项目清单与计价汇总表
工程名称：电气工程 |  | 标段：岐黄文化园二期中草药制备车间厂房改造项目 |  |  | 第 1 页 共 1 页
序号 | 项目名称 |  | 金额（元） | 结算金额（元） |  | 备注
1 | 暂列金额 |  |  |  |  | 明细详见表-12-1
2 | 暂估价
2.1 | 材料暂估价 |  | — |  |  | 明细详见表-12-2
2.2 | 专业工程暂估价 |  |  |  |  | 明细详见表-12-3
3 | 计日工 |  |  |  |  | 明细详见表-12-4
4 | 总承包服务费 |  |  |  |  | 明细详见表-12-5
5 | 提前竣工（赶工）费
6 | 优质优价奖励
合 计 | [5 empty] | —
注：材料（工程设备）暂估单价进入清单项目综合单价，此处不汇总。
表—12

## 表-13 规费、税金项目清单与计价表【电气工程】
规费、税金项目计价表
工程名称：电气工程 |  |  | 标段：岐黄文化园二期中草药制备车间厂房改造项目 |  |  | 第 1 页 共 1 页
序号 | 项目名称 | 计算基础 |  | 计算基数 | 计算费率(%) |  | 金额(元)
1 | 税金 | 分部分项及单价措施费合计+总价措施项目合计+其他项目清单合计 |  |  | 9
合 计
编制人（造价人员）： |  |  | 复核人（造价工程师）：
表—13

## 表-08 分部分项工程和单价措施项目清单与计价表【消防工程】
分部分项工程和单价措施项目清单与计价表
工程名称：消防工程 |  |  |  | 标段：岐黄文化园二期中草药制备车间厂房改造项目 |  |  |  |  | 第 1 页 共 4 页
序号 | 项目编码 | 项目名称 | 项目特征描述 |  | 计量单位 | 工程量 | 金额（元）
[7 empty] | 综合单价 | 合价 |  | 其中
暂估价
整个项目
1 | 031006015001 | 水箱 | 1.材质、类型:消防玻璃钢水箱 2.型号、规格:3500*2500*2000 含通气管，液位计，液位信号装置，溢流管，泄水管等全部配套附件 |  | 台 | 1
2 | 030109001005 | 离心式泵 | 1.名称:消火栓增压泵 2.型号:增压设备配套 17s205-15 XW(L)-I-2.0-20-ADL 3.规格:Q=2.0 H=20m N=1.1KW |  | 台 | 2
3 | 030113021001 | 储气罐 | 1.名称:稳压罐 2.型号:AQL800*0.6 工作压力0.8MPa 3.规格:增压设备配套17s205-15 XW(L)-I-2.0-20-ADL |  | 台 | 1
4 | 030901002011 | 消火栓钢管 | 1.安装部位：室内 2.材质、规格：镀锌钢管 DN65 3.连接形式:沟槽连接 4.压力试验及冲洗设计要求：水压试验、水冲洗 |  | m | 26.02
本页小计
注：为计取规费等的使用，可在表中增设其中：“定额人工费”。
表—08
分部分项工程和单价措施项目清单与计价表
工程名称：消防工程 |  |  |  | 标段：岐黄文化园二期中草药制备车间厂房改造项目 |  |  |  |  | 第 2 页 共 4 页
序号 | 项目编码 | 项目名称 | 项目特征描述 |  | 计量单位 | 工程量 | 金额（元）
[7 empty] | 综合单价 | 合价 |  | 其中
暂估价
5 | 030901002012 | 消火栓钢管 | 1.安装部位：室内 2.材质、规格：镀锌钢管 DN100 3.连接形式:沟槽连接 4.压力试验及冲洗设计要求：水压试验、水冲洗 |  | m | 161.7
6 | 030901002013 | 消火栓钢管 | 1.安装部位：室内 2.材质、规格：DN32 3.连接形式:螺纹连接 4.压力试验及冲洗设计要求：水压试验、水冲洗 |  | m | 3.5
7 | 030901010001 | 室内消火栓 | 1.安装方式：室内 2.型号、规格:普通消火栓 3.附件材质、规格：轻便 4.详见图纸设计 |  | 套 | 6
8 | 030901010002 | 试验消火栓 | 1.安装方式：室内 2.型号、规格:试验消火栓 3.附件材质、规格：轻便 4.详见图纸设计 |  | 套 | 1
9 | 031003003023 | 焊接法兰阀门 | 1.类型:蝶阀 2.材质:钢制 3.规格、压力等级:DN100 4.连接形式:法兰连接 |  | 个 | 6
本页小计
注：为计取规费等的使用，可在表中增设其中：“定额人工费”。
表—08
分部分项工程和单价措施项目清单与计价表
工程名称：消防工程 |  |  |  | 标段：岐黄文化园二期中草药制备车间厂房改造项目 |  |  |  |  | 第 3 页 共 4 页
序号 | 项目编码 | 项目名称 | 项目特征描述 |  | 计量单位 | 工程量 | 金额（元）
[7 empty] | 综合单价 | 合价 |  | 其中
暂估价
10 | 031003003024 | 焊接法兰阀门 | 1.类型:球阀 2.材质:钢制 3.规格、压力等级:DN100 4.连接形式:法兰连接 |  | 个 | 4
11 | 031003003025 | 焊接法兰阀门 | 1.类型:止回阀 2.材质:钢制 3.规格、压力等级:DN100 4.连接形式:法兰连接 |  | 个 | 2
12 | 031003001009 | 螺纹阀门 | 1.类型:球阀 2.规格、压力等级:DN32 3.连接形式:螺纹连接 |  | 个 | 3
13 | 031003001010 | 螺纹阀门 | 1.类型:止回阀 2.规格、压力等级:DN32 3.连接形式:螺纹连接 |  | 个 | 1
14 | 030601004001 | 流量仪表 | 1.名称:流量开关 |  | 台 | 1
15 | 031002001005 | 管道支架 | 1.材质:角钢 2.管架形式:管道支、吊架 |  | kg | 99
16 | 031201003006 | 金属结构刷油 | 1.除锈级别:手工除轻锈 2.油漆品种:防锈漆 3.结构类型:一般钢结构 4.涂刷遍数、漆膜厚度:2遍 |  | kg | 99
17 | 030905002001 | 水灭火控制装置调试 | 水灭火控制装置调试 |  | 点 | 7
分部分项合计
措施项目
18 | 031301017005 | 脚手架搭拆 | 脚手架搭拆 |  | 项 | 1
本页小计
注：为计取规费等的使用，可在表中增设其中：“定额人工费”。
表—08
分部分项工程和单价措施项目清单与计价表
工程名称：消防工程 |  |  |  | 标段：岐黄文化园二期中草药制备车间厂房改造项目 |  |  |  |  | 第 4 页 共 4 页
序号 | 项目编码 | 项目名称 | 项目特征描述 |  | 计量单位 | 工程量 | 金额（元）
[7 empty] | 综合单价 | 合价 |  | 其中
暂估价
单价措施合计
本页小计
合 计
注：为计取规费等的使用，可在表中增设其中：“定额人工费”。
表—08

## 表-11 总价措施项目清单与计价表【消防工程】
总价措施项目清单与计价表
工程名称：消防工程 |  |  |  | 标段：岐黄文化园二期中草药制备车间厂房改造项目 |  |  |  | 第 1 页 共 1 页
序号 | 项目编码 | 项目名称 | 计算基础 |  | 费率 (%) | 金额 (元) | 调整 费率(%) |  | 调整后 金额(元) | 备注
1 | 031302001001 | 安全文明施工费
2 | 031302002001 | 夜间施工增加费
3 | 031302003001 | 非夜间施工增加费
4 | 031302004001 | 二次搬运费
5 | 031302005001 | 冬季施工增加费
6 | 031302005002 | 雨季施工增加费
7 | 03B001 | 施工临时保护费
8 | 031302006001 | 已完工程保护费
9 | 03B002 | 越冬维护费
10 | 03B003 | 其他措施费
合 计
编制人（造价人员）： | [7 empty] | 复核人（造价工程师）：
注：1.“计算基础”中安全文明施工费可为“定额基价”、“定额人工费”或“定额人工费+定额机械费”，其他项目可为“定额人工费”或“定额人工费+定额机械费”。 2.按施工方案计算的措施费，若无“计算基础”和“费率”的数值，也可只填“金额”数值，但应在备注栏说明施工方案出处或计算方法。
表-11

## 表-12 其他项目清单与计价汇总表【消防工程】
其他项目清单与计价汇总表
工程名称：消防工程 |  | 标段：岐黄文化园二期中草药制备车间厂房改造项目 |  |  | 第 1 页 共 1 页
序号 | 项目名称 |  | 金额（元） | 结算金额（元） |  | 备注
1 | 暂列金额 |  |  |  |  | 明细详见表-12-1
2 | 暂估价
2.1 | 材料暂估价 |  | — |  |  | 明细详见表-12-2
2.2 | 专业工程暂估价 |  |  |  |  | 明细详见表-12-3
3 | 计日工 |  |  |  |  | 明细详见表-12-4
4 | 总承包服务费 |  |  |  |  | 明细详见表-12-5
5 | 提前竣工（赶工）费
6 | 优质优价奖励
合 计 | [5 empty] | —
注：材料（工程设备）暂估单价进入清单项目综合单价，此处不汇总。
表—12

## 表-13 规费、税金项目清单与计价表【消防工程】
规费、税金项目计价表
工程名称：消防工程 |  |  | 标段：岐黄文化园二期中草药制备车间厂房改造项目 |  |  | 第 1 页 共 1 页
序号 | 项目名称 | 计算基础 |  | 计算基数 | 计算费率(%) |  | 金额(元)
1 | 税金 | 分部分项及单价措施费合计+总价措施项目合计+其他项目清单合计 |  |  | 9
合 计
编制人（造价人员）： |  |  | 复核人（造价工程师）：
表—13

## 表-08 分部分项工程和单价措施项目清单与计价表【给排水工
分部分项工程和单价措施项目清单与计价表
工程名称：给排水工程 |  |  |  | 标段：岐黄文化园二期中草药制备车间厂房改造项目 |  |  |  |  | 第 1 页 共 7 页
序号 | 项目编码 | 项目名称 | 项目特征描述 |  | 计量单位 | 工程量 | 金额（元）
[7 empty] | 综合单价 | 合价 |  | 其中
暂估价
给水
1 | 031001007003 | 复合管（不超高） | 1.安装部位:室内 2.介质:给水 3.材质、规格:钢塑复合管 DN25 4.连接形式:螺纹连接 5.压力试验及吹、洗设计要求:满足设计图纸、相关规范及招标文件的要求 |  | m | 5
2 | 031001007004 | 复合管（不超高） | 1.安装部位:室内 2.介质:给水 3.材质、规格:钢塑复合管 DN40 4.连接形式:螺纹连接 5.压力试验及吹、洗设计要求:满足设计图纸、相关规范及招标文件的要求 |  | m | 17.9
3 | 031001007005 | 复合管 | 1.安装部位:室内 2.介质:给水 3.材质、规格:钢塑复合管 DN25 4.连接形式:螺纹连接 5.压力试验及吹、洗设计要求:满足设计图纸、相关规范及招标文件的要求 |  | m | 5.3
本页小计
注：为计取规费等的使用，可在表中增设其中：“定额人工费”。
表—08
分部分项工程和单价措施项目清单与计价表
工程名称：给排水工程 |  |  |  | 标段：岐黄文化园二期中草药制备车间厂房改造项目 |  |  |  |  | 第 2 页 共 7 页
序号 | 项目编码 | 项目名称 | 项目特征描述 |  | 计量单位 | 工程量 | 金额（元）
[7 empty] | 综合单价 | 合价 |  | 其中
暂估价
4 | 031001007006 | 复合管 | 1.安装部位:室内 2.介质:给水 3.材质、规格:钢塑复合管 DN40 4.连接形式:螺纹连接 5.压力试验及吹、洗设计要求:满足设计图纸、相关规范及招标文件的要求 |  | m | 8.26
5 | 031001007007 | 复合管 | 1.安装部位:室内 2.介质:给水 3.材质、规格:钢塑复合管 DN50 4.连接形式:螺纹连接 5.压力试验及吹、洗设计要求:满足设计图纸、相关规范及招标文件的要求 |  | m | 44.31
6 | 031001007008 | 复合管 | 1.安装部位:室内 2.介质:给水 3.材质、规格:钢塑复合管 DN65 4.连接形式:螺纹连接 5.压力试验及吹、洗设计要求:满足设计图纸、相关规范及招标文件的要求 |  | m | 30.14
本页小计
注：为计取规费等的使用，可在表中增设其中：“定额人工费”。
表—08
分部分项工程和单价措施项目清单与计价表
工程名称：给排水工程 |  |  |  | 标段：岐黄文化园二期中草药制备车间厂房改造项目 |  |  |  |  | 第 3 页 共 7 页
序号 | 项目编码 | 项目名称 | 项目特征描述 |  | 计量单位 | 工程量 | 金额（元）
[7 empty] | 综合单价 | 合价 |  | 其中
暂估价
7 | 031001007009 | 复合管 | 1.安装部位:室内 2.介质:给水 3.材质、规格:钢塑复合管 DN80 4.连接形式:螺纹连接 5.压力试验及吹、洗设计要求:满足设计图纸、相关规范及招标文件的要求 |  | m | 12.14
8 | 031001006002 | 塑料管 | 1.安装部位:室内 2.介质:给水 3.材质、规格:ppr塑料管 DN25 4.连接形式:螺纹连接 5.压力试验及吹、洗设计要求:满足设计图纸、相关规范及招标文件的要求 |  | m | 26.3
9 | 031001006003 | 塑料管 | 1.安装部位:室内 2.介质:给水 3.材质、规格:ppr塑料管 DN20 4.连接形式:螺纹连接 5.压力试验及吹、洗设计要求:满足设计图纸、相关规范及招标文件的要求 |  | m | 10.52
本页小计
注：为计取规费等的使用，可在表中增设其中：“定额人工费”。
表—08
分部分项工程和单价措施项目清单与计价表
工程名称：给排水工程 |  |  |  | 标段：岐黄文化园二期中草药制备车间厂房改造项目 |  |  |  |  | 第 4 页 共 7 页
序号 | 项目编码 | 项目名称 | 项目特征描述 |  | 计量单位 | 工程量 | 金额（元）
[7 empty] | 综合单价 | 合价 |  | 其中
暂估价
10 | 031001006004 | 塑料管 | 1.安装部位:室内 2.介质:给水 3.材质、规格:ppr塑料管 DN15 4.连接形式:螺纹连接 5.压力试验及吹、洗设计要求:满足设计图纸、相关规范及招标文件的要求 |  | m | 10.52
11 | 031003001011 | 螺纹阀门 | 1.类型:浮球阀 2.规格、压力等级:DN40 3.连接形式:螺纹连接 |  | 个 | 2
12 | 031003001012 | 螺纹阀门 | 1.类型:闸阀 2.规格、压力等级:DN25 3.连接形式:螺纹连接 |  | 个 | 1
13 | 031003001013 | 螺纹阀门 | 1.类型:闸阀 2.规格、压力等级:DN40 3.连接形式:螺纹连接 |  | 个 | 3
14 | 031003003026 | 焊接法兰阀门 | 1.类型:闸阀 2.规格、压力等级:DN50 3.连接形式:法兰连接 |  | 个 | 2
15 | 031003012001 | 倒流防止器 | 1.型号、规格:DN40 2.连接形式:法兰连接 3.含倒流防止器，闸阀，过滤器等配套附件 |  | 套 | 1
本页小计
注：为计取规费等的使用，可在表中增设其中：“定额人工费”。
表—08
分部分项工程和单价措施项目清单与计价表
工程名称：给排水工程 |  |  |  | 标段：岐黄文化园二期中草药制备车间厂房改造项目 |  |  |  |  | 第 5 页 共 7 页
序号 | 项目编码 | 项目名称 | 项目特征描述 |  | 计量单位 | 工程量 | 金额（元）
[7 empty] | 综合单价 | 合价 |  | 其中
暂估价
16 | 031003013002 | 水表 | 1.安装部位(室内外）:室内 2.型号、规格:DN80 3.连接形式:法兰连接 4.附件配置:含水表一个，闸阀两个，止回阀一个、过滤器一个 配套法兰及螺栓等 |  | 组 | 1
17 | 030817008001 | 套管制作安装 | 1.类型:钢套管 2.材质:焊接刚管 3.规格:DN125 介质管道DN80 4.填料材质:油麻绳等不易燃物质，含预留空洞及堵洞 |  | 个 | 1
18 | 031002001006 | 管道支架 | 1.材质:角钢 2.管架形式:管道支、吊架 |  | kg | 89.5
19 | 031201003007 | 金属结构刷油 | 1.除锈级别:手工除轻锈 2.油漆品种:防锈漆 3.结构类型:一般钢结构 4.涂刷遍数、漆膜厚度:2遍 |  | kg | 89.5
排水
本页小计
注：为计取规费等的使用，可在表中增设其中：“定额人工费”。
表—08
分部分项工程和单价措施项目清单与计价表
工程名称：给排水工程 |  |  |  | 标段：岐黄文化园二期中草药制备车间厂房改造项目 |  |  |  |  | 第 6 页 共 7 页
序号 | 项目编码 | 项目名称 | 项目特征描述 |  | 计量单位 | 工程量 | 金额（元）
[7 empty] | 综合单价 | 合价 |  | 其中
暂估价
20 | 031001005001 | 铸铁管 | 1.安装部位:室内 2.介质:排水 3.材质、规格:铸铁管 DN50 4.连接形式:卡箍连接 5.压力试验及吹、洗设计要求:满足设计图纸、相关规范及招标文件的要求 |  | m | 11.6
21 | 031001005002 | 铸铁管 | 1.安装部位:室内 2.介质:排水 3.材质、规格:铸铁管 DN100 4.连接形式:卡箍连接 5.压力试验及吹、洗设计要求:满足设计图纸、相关规范及招标文件的要求 |  | m | 55.21
22 | 031001006005 | 塑料管 | 1.安装部位:室内 2.介质:排水 3.材质、规格:PVC实壁塑料管 DN100 4.连接形式:卡箍连接 5.压力试验及吹、洗设计要求:满足设计图纸、相关规范及招标文件的要求 |  | m | 7.64
23 | 031003003027 | 焊接法兰阀门 | 1.类型:闸阀 2.规格、压力等级:DN100 3.连接形式:法兰连接 |  | 个 | 1
本页小计
注：为计取规费等的使用，可在表中增设其中：“定额人工费”。
表—08
分部分项工程和单价措施项目清单与计价表
工程名称：给排水工程 |  |  |  | 标段：岐黄文化园二期中草药制备车间厂房改造项目 |  |  |  |  | 第 7 页 共 7 页
序号 | 项目编码 | 项目名称 | 项目特征描述 |  | 计量单位 | 工程量 | 金额（元）
[7 empty] | 综合单价 | 合价 |  | 其中
暂估价
24 | 031004014001 | 给、排水附(配)件 | 1.材质:地漏 2.型号、规格:DN100 |  | 个 | 1
25 | 031004006001 | 大便器 | 1.材质:陶瓷 2.规格、类型:蹲便器 3.组装形式:成套安装 4.附件名称、数量:含成套配件 |  | 组 | 6
26 | 031004007001 | 小便器 | 1.材质:陶瓷 2.规格、类型：小便池 3.组装形式:成套安装 4.附件名称、数量:含成套配件 |  | 组 | 1
27 | 031004008001 | 其他成品卫生器具 | 1.材质:陶瓷 2.规格、类型：污水池 3.组装形式:成套安装 4.附件名称、数量:含成套配件 |  | 组 | 1
28 | 031004003001 | 洗脸盆 | 1.材质:陶瓷 2.规格、类型:洗脸盆 3.组装形式:成套安装 4.附件名称、数量:含成套配件 |  | 组 | 2
29 | 010401011002 | 砖检查井 | 1.污水井（详见设计） |  | 座 | 6
分部分项合计
措施项目
30 | 031301017006 | 脚手架搭拆 | 脚手架搭拆 |  | 项 | 1
单价措施合计
本页小计
合 计
注：为计取规费等的使用，可在表中增设其中：“定额人工费”。
表—08

## 表-11 总价措施项目清单与计价表【给排水工程】
总价措施项目清单与计价表
工程名称：给排水工程 |  |  |  | 标段：岐黄文化园二期中草药制备车间厂房改造项目 |  |  |  | 第 1 页 共 1 页
序号 | 项目编码 | 项目名称 | 计算基础 |  | 费率 (%) | 金额 (元) | 调整 费率(%) |  | 调整后 金额(元) | 备注
1 | 031302001001 | 安全文明施工费
2 | 031302002001 | 夜间施工增加费
3 | 031302003001 | 非夜间施工增加费
4 | 031302004001 | 二次搬运费
5 | 031302005001 | 冬季施工增加费
6 | 031302005002 | 雨季施工增加费
7 | 03B001 | 施工临时保护费
8 | 031302006001 | 已完工程保护费
9 | 03B002 | 越冬维护费
10 | 03B003 | 其他措施费
合 计
编制人（造价人员）： | [7 empty] | 复核人（造价工程师）：
注：1.“计算基础”中安全文明施工费可为“定额基价”、“定额人工费”或“定额人工费+定额机械费”，其他项目可为“定额人工费”或“定额人工费+定额机械费”。 2.按施工方案计算的措施费，若无“计算基础”和“费率”的数值，也可只填“金额”数值，但应在备注栏说明施工方案出处或计算方法。
表-11

## 表-12 其他项目清单与计价汇总表【给排水工程】
其他项目清单与计价汇总表
工程名称：给排水工程 |  | 标段：岐黄文化园二期中草药制备车间厂房改造项目 |  |  | 第 1 页 共 1 页
序号 | 项目名称 |  | 金额（元） | 结算金额（元） |  | 备注
1 | 暂列金额 |  |  |  |  | 明细详见表-12-1
2 | 暂估价
2.1 | 材料暂估价 |  | — |  |  | 明细详见表-12-2
2.2 | 专业工程暂估价 |  |  |  |  | 明细详见表-12-3
3 | 计日工 |  |  |  |  | 明细详见表-12-4
4 | 总承包服务费 |  |  |  |  | 明细详见表-12-5
5 | 提前竣工（赶工）费
6 | 优质优价奖励
合 计 | [5 empty] | —
注：材料（工程设备）暂估单价进入清单项目综合单价，此处不汇总。
表—12

## 表-13 规费、税金项目清单与计价表【给排水工程】
规费、税金项目计价表
工程名称：给排水工程 |  |  | 标段：岐黄文化园二期中草药制备车间厂房改造项目 |  |  | 第 1 页 共 1 页
序号 | 项目名称 | 计算基础 |  | 计算基数 | 计算费率(%) |  | 金额(元)
1 | 税金 | 分部分项及单价措施费合计+总价措施项目合计+其他项目清单合计 |  |  | 9
合 计
编制人（造价人员）： |  |  | 复核人（造价工程师）：
表—13

## 表-08 分部分项工程和单价措施项目清单与计价表【室外电气
分部分项工程和单价措施项目清单与计价表
工程名称：室外电气工程 |  |  |  | 标段：岐黄文化园二期中草药制备车间厂房改造项目 |  |  |  |  | 第 1 页 共 2 页
序号 | 项目编码 | 项目名称 | 项目特征描述 |  | 计量单位 | 工程量 | 金额（元）
[7 empty] | 综合单价 | 合价 |  | 其中
暂估价
整个项目
1 | 03B001 | 1KV电缆井 | 1.1KV电缆井 2.含挖填土方 |  | 座 | 6
2 | 030408003002 | 电缆保护管 | 1.名称:电缆保护管 2.材质:SC32 |  | m | 1
3 | 030408003003 | 电缆保护管 | 1.名称:电缆保护管 2.材质:SC50 |  | m | 1
4 | 030408003004 | 电缆保护管 | 1.名称:电缆保护管 2.材质:SC100 |  | m | 1
5 | 030408001011 | 电力电缆 | 1.名称:电力电缆 2.型号:YJV22-4*95 |  | m | 112.28
6 | 030408001012 | 电力电缆 | 1.名称:电力电缆 2.型号:YJV22-4*35 |  | m | 95.2
7 | 030408002003 | 控制电缆 | 1.名称:控制电缆 2.型号:NH-KYJV-4*4 |  | m | 96.38
8 | 030408006007 | 电力电缆头 | 1.名称:电力终端头 2.型号:≤95mm2 |  | 个 | 4
9 | 030408006008 | 电力电缆头 | 1.名称:电力终端头 2.型号:≤35mm2 |  | 个 | 2
10 | 030408007001 | 控制电缆头 | 1.名称:控制电缆终端头 |  | 个 | 4
11 | 040101002001 | 挖沟槽土方 | 1.土壤类别:综合 |  | m3 | 133.4
12 | 030408005001 | 铺砂、盖保护板(砖） | 1.种类:铺砂、盖保护板(砖) |  | m | 296.45
13 | 040103001001 | 回填方 | 1.密实度要求:回填砂 |  | m3 | 17.79
本页小计
注：为计取规费等的使用，可在表中增设其中：“定额人工费”。
表—08
分部分项工程和单价措施项目清单与计价表
工程名称：室外电气工程 |  |  |  | 标段：岐黄文化园二期中草药制备车间厂房改造项目 |  |  |  |  | 第 2 页 共 2 页
序号 | 项目编码 | 项目名称 | 项目特征描述 |  | 计量单位 | 工程量 | 金额（元）
[7 empty] | 综合单价 | 合价 |  | 其中
暂估价
14 | 040103001002 | 回填方 | 1.密实度要求:按规范要求 |  | m3 | 115.61
15 | 040103002001 | 余方弃置 | 1.废弃料品种:余土弃置 |  | m3 | 17.79
分部分项合计
措施项目
单价措施合计
本页小计
合 计
注：为计取规费等的使用，可在表中增设其中：“定额人工费”。
表—08

## 表-11 总价措施项目清单与计价表【室外电气工程】
总价措施项目清单与计价表
工程名称：室外电气工程 |  |  |  | 标段：岐黄文化园二期中草药制备车间厂房改造项目 |  |  |  | 第 1 页 共 1 页
序号 | 项目编码 | 项目名称 | 计算基础 |  | 费率 (%) | 金额 (元) | 调整 费率(%) |  | 调整后 金额(元) | 备注
1 | 031302001001 | 安全文明施工费
2 | 031302002001 | 夜间施工增加费
3 | 031302003001 | 非夜间施工增加费
4 | 031302004001 | 二次搬运费
5 | 031302005001 | 冬季施工增加费
6 | 031302005002 | 雨季施工增加费
7 | 03B001 | 施工临时保护费
8 | 031302006001 | 已完工程保护费
9 | 03B002 | 越冬维护费
10 | 03B003 | 其他措施费
合 计
编制人（造价人员）： | [7 empty] | 复核人（造价工程师）：
注：1.“计算基础”中安全文明施工费可为“定额基价”、“定额人工费”或“定额人工费+定额机械费”，其他项目可为“定额人工费”或“定额人工费+定额机械费”。 2.按施工方案计算的措施费，若无“计算基础”和“费率”的数值，也可只填“金额”数值，但应在备注栏说明施工方案出处或计算方法。
表-11

## 表-12 其他项目清单与计价汇总表【室外电气工程】
其他项目清单与计价汇总表
工程名称：室外电气工程 |  | 标段：岐黄文化园二期中草药制备车间厂房改造项目 |  |  | 第 1 页 共 1 页
序号 | 项目名称 |  | 金额（元） | 结算金额（元） |  | 备注
1 | 暂列金额 |  |  |  |  | 明细详见表-12-1
2 | 暂估价
2.1 | 材料暂估价 |  | — |  |  | 明细详见表-12-2
2.2 | 专业工程暂估价 |  |  |  |  | 明细详见表-12-3
3 | 计日工 |  |  |  |  | 明细详见表-12-4
4 | 总承包服务费 |  |  |  |  | 明细详见表-12-5
5 | 提前竣工（赶工）费
6 | 优质优价奖励
合 计 | [5 empty] | —
注：材料（工程设备）暂估单价进入清单项目综合单价，此处不汇总。
表—12

## 表-13 规费、税金项目清单与计价表【室外电气工程】
规费、税金项目计价表
工程名称：室外电气工程 |  |  | 标段：岐黄文化园二期中草药制备车间厂房改造项目 |  |  | 第 1 页 共 1 页
序号 | 项目名称 | 计算基础 |  | 计算基数 | 计算费率(%) |  | 金额(元)
1 | 税金 | 分部分项及单价措施费合计+总价措施项目合计+其他项目清单合计 |  |  | 9
合 计
编制人（造价人员）： |  |  | 复核人（造价工程师）：
表—13

## 表-08 分部分项工程和单价措施项目清单与计价表【给水外管
分部分项工程和单价措施项目清单与计价表
工程名称：给水外管网 |  |  |  | 标段：岐黄文化园二期中草药制备车间厂房改造项目 |  |  |  |  | 第 1 页 共 1 页
序号 | 项目编码 | 项目名称 | 项目特征描述 |  | 计量单位 | 工程量 | 金额（元）
[7 empty] | 综合单价 | 合价 |  | 其中
暂估价
整个项目
1 | 040501004001 | 塑料管 | 1.垫层、基础材质及厚度:砂垫层 2.材质及规格:PE塑料管 DN80 3.连接形式:热熔连接 4.管道检验及试验要求:符合要求 |  | m | 51.72
2 | 010101003001 | 挖沟槽土方 | 1.土壤类别:综合（含井挖土） 2.挖土深度:槽深≤2m |  | m3 | 163.31
3 | 040305001001 | 垫层 | 1.材料品种、规格:砂垫层 2.厚度:150mm |  | m3 | 5.28
4 | 010103001001 | 回填方 | 1.密实度要求:满足设计要求 2.填方材料品种:原土 3.填方粒径要求:满足设计要求 4.填方来源、运距:投标人自行考虑 |  | m3 | 158.03
5 | 010103002001 | 余方弃置 | 1.废弃料品种:开挖废弃土 2.运距:投标人自行考虑 |  | m3 | 5.28
分部分项合计
措施项目
单价措施合计
本页小计
合 计
注：为计取规费等的使用，可在表中增设其中：“定额人工费”。
表—08

## 表-11 总价措施项目清单与计价表【给水外管网】
总价措施项目清单与计价表
工程名称：给水外管网 |  |  |  | 标段：岐黄文化园二期中草药制备车间厂房改造项目 |  |  |  | 第 1 页 共 1 页
序号 | 项目编码 | 项目名称 | 计算基础 |  | 费率 (%) | 金额 (元) | 调整 费率(%) |  | 调整后 金额(元) | 备注
1 | 041109001001 | 安全文明施工费
2 | 041109002001 | 夜间施工增加费
3 | 04B001 | 非夜间施工增加费
4 | 041109003001 | 二次搬运费
5 | 041109004001 | 冬季施工增加费
6 | 041109004002 | 雨季施工增加费
7 | 041109006001 | 施工临时保护费
8 | 041109007001 | 已完工程保护费
9 | 04B002 | 越冬维护费
10 | 04B003 | 其他措施费
合 计
编制人（造价人员）： | [7 empty] | 复核人（造价工程师）：
注：1.“计算基础”中安全文明施工费可为“定额基价”、“定额人工费”或“定额人工费+定额机械费”，其他项目可为“定额人工费”或“定额人工费+定额机械费”。 2.按施工方案计算的措施费，若无“计算基础”和“费率”的数值，也可只填“金额”数值，但应在备注栏说明施工方案出处或计算方法。
表-11

## 表-12 其他项目清单与计价汇总表【给水外管网】
其他项目清单与计价汇总表
工程名称：给水外管网 |  | 标段：岐黄文化园二期中草药制备车间厂房改造项目 |  |  | 第 1 页 共 1 页
序号 | 项目名称 |  | 金额（元） | 结算金额（元） |  | 备注
1 | 暂列金额 |  |  |  |  | 明细详见表-12-1
2 | 暂估价
2.1 | 材料暂估价 |  | — |  |  | 明细详见表-12-2
2.2 | 专业工程暂估价 |  |  |  |  | 明细详见表-12-3
3 | 计日工 |  |  |  |  | 明细详见表-12-4
4 | 总承包服务费 |  |  |  |  | 明细详见表-12-5
5 | 提前竣工（赶工）费
6 | 优质优价奖励
合 计 | [5 empty] | —
注：材料（工程设备）暂估单价进入清单项目综合单价，此处不汇总。
表—12

## 表-13 规费、税金项目清单与计价表【给水外管网】
规费、税金项目计价表
工程名称：给水外管网 |  |  | 标段：岐黄文化园二期中草药制备车间厂房改造项目 |  |  | 第 1 页 共 1 页
序号 | 项目名称 | 计算基础 |  | 计算基数 | 计算费率(%) |  | 金额(元)
1 | 税金 | 分部分项及单价措施费合计+总价措施项目合计+其他项目清单合计 |  |  | 9
合 计
编制人（造价人员）： |  |  | 复核人（造价工程师）：
表—13

## 表-08 分部分项工程和单价措施项目清单与计价表【雨污水官
分部分项工程和单价措施项目清单与计价表
工程名称：雨污水官网 |  |  |  | 标段：岐黄文化园二期中草药制备车间厂房改造项目 |  |  |  |  | 第 1 页 共 3 页
序号 | 项目编码 | 项目名称 | 项目特征描述 |  | 计量单位 | 工程量 | 金额（元）
[7 empty] | 综合单价 | 合价 |  | 其中
暂估价
雨水
1 | 040501001001 | 混凝土管 | 1.垫层、基础材质及厚度:砂垫层 2.规格:DN600 3.接口方式:胶圈承插接口 4.铺设深度:2m以下 |  | m | 108.14
2 | 040504002001 | 混凝土井 | 1.名称：雨水检查井 Φ1000 采用球磨铸铁双层井盖 |  | 座 | 4
3 | 010101003002 | 挖沟槽土方 | 1.土壤类别:综合（含井挖土） 2.挖土深度:槽深≤2m |  | m3 | 703.36
4 | 010103001002 | 回填方 | 1.密实度要求:满足设计要求 2.填方材料品种:中粗砂 3.填方粒径要求:满足设计要求 4.填方来源、运距:投标人自行考虑 |  | m3 | 286.96
5 | 010103001003 | 回填方 | 1.密实度要求:满足设计要求 2.填方材料品种:原土 3.填方粒径要求:满足设计要求 4.填方来源、运距:投标人自行考虑 |  | m3 | 398.12
6 | 010103002002 | 余方弃置 | 1.废弃料品种:开挖废弃土 2.运距:投标人自行考虑 |  | m3 | 305.14
排水
本页小计
注：为计取规费等的使用，可在表中增设其中：“定额人工费”。
表—08
分部分项工程和单价措施项目清单与计价表
工程名称：雨污水官网 |  |  |  | 标段：岐黄文化园二期中草药制备车间厂房改造项目 |  |  |  |  | 第 2 页 共 3 页
序号 | 项目编码 | 项目名称 | 项目特征描述 |  | 计量单位 | 工程量 | 金额（元）
[7 empty] | 综合单价 | 合价 |  | 其中
暂估价
7 | 040501001002 | 混凝土管 | 1.垫层、基础材质及厚度:砂垫层 2.规格:DN300 3.接口方式:胶圈承插接口 4.铺设深度:2m以下 |  | m | 94
8 | 040501001003 | 混凝土管 | 1.垫层、基础材质及厚度:砂垫层 2.规格:DN200 3.接口方式:胶圈承插接口 4.铺设深度:2m以下 |  | m | 4.25
9 | 040501001004 | 混凝土管 | 1.垫层、基础材质及厚度:砂垫层 2.规格:DN150 3.接口方式:胶圈承插接口 4.铺设深度:2m以下 |  | m | 4.21
10 | 040504002002 | 混凝土井 | 1.名称：雨水检查井 Φ1000 采用球磨铸铁双层井盖 |  | 座 | 6
11 | 04B004 | 成品污水处理池 | 1.名称:成品污水处理池 50立方 |  | 座
12 | 010101003003 | 挖沟槽土方 | 1.土壤类别:综合（含井挖土） 2.挖土深度:槽深≤2m |  | m3 | 522.23
本页小计
注：为计取规费等的使用，可在表中增设其中：“定额人工费”。
表—08
分部分项工程和单价措施项目清单与计价表
工程名称：雨污水官网 |  |  |  | 标段：岐黄文化园二期中草药制备车间厂房改造项目 |  |  |  |  | 第 3 页 共 3 页
序号 | 项目编码 | 项目名称 | 项目特征描述 |  | 计量单位 | 工程量 | 金额（元）
[7 empty] | 综合单价 | 合价 |  | 其中
暂估价
13 | 010103001004 | 回填方 | 1.密实度要求:满足设计要求 2.填方材料品种:中粗砂 3.填方粒径要求:满足设计要求 4.填方来源、运距:投标人自行考虑 |  | m3 | 213.06
14 | 010103001005 | 回填方 | 1.密实度要求:满足设计要求 2.填方材料品种:原土 3.填方粒径要求:满足设计要求 4.填方来源、运距:投标人自行考虑 |  | m3 | 296.15
15 | 010103002003 | 余方弃置 | 1.废弃料品种:开挖废弃土 2.运距:投标人自行考虑 |  | m3 | 309.17
分部分项合计
措施项目
单价措施合计
本页小计
合 计
注：为计取规费等的使用，可在表中增设其中：“定额人工费”。
表—08

## 表-11 总价措施项目清单与计价表【雨污水官网】
总价措施项目清单与计价表
工程名称：雨污水官网 |  |  |  | 标段：岐黄文化园二期中草药制备车间厂房改造项目 |  |  |  | 第 1 页 共 1 页
序号 | 项目编码 | 项目名称 | 计算基础 |  | 费率 (%) | 金额 (元) | 调整 费率(%) |  | 调整后 金额(元) | 备注
1 | 041109001001 | 安全文明施工费
2 | 041109002001 | 夜间施工增加费
3 | 04B001 | 非夜间施工增加费
4 | 041109003001 | 二次搬运费
5 | 041109004001 | 冬季施工增加费
6 | 041109004002 | 雨季施工增加费
7 | 041109006001 | 施工临时保护费
8 | 041109007001 | 已完工程保护费
9 | 04B002 | 越冬维护费
10 | 04B003 | 其他措施费
合 计
编制人（造价人员）： | [7 empty] | 复核人（造价工程师）：
注：1.“计算基础”中安全文明施工费可为“定额基价”、“定额人工费”或“定额人工费+定额机械费”，其他项目可为“定额人工费”或“定额人工费+定额机械费”。 2.按施工方案计算的措施费，若无“计算基础”和“费率”的数值，也可只填“金额”数值，但应在备注栏说明施工方案出处或计算方法。
表-11

## 表-12 其他项目清单与计价汇总表【雨污水官网】
其他项目清单与计价汇总表
工程名称：雨污水官网 |  | 标段：岐黄文化园二期中草药制备车间厂房改造项目 |  |  | 第 1 页 共 1 页
序号 | 项目名称 |  | 金额（元） | 结算金额（元） |  | 备注
1 | 暂列金额 |  | 25000 |  |  | 明细详见表-12-1
2 | 暂估价
2.1 | 材料暂估价 |  | — |  |  | 明细详见表-12-2
2.2 | 专业工程暂估价 |  |  |  |  | 明细详见表-12-3
3 | 计日工 |  |  |  |  | 明细详见表-12-4
4 | 总承包服务费 |  |  |  |  | 明细详见表-12-5
5 | 提前竣工（赶工）费
6 | 优质优价奖励
合 计 |  |  | 25000 |  |  | —
注：材料（工程设备）暂估单价进入清单项目综合单价，此处不汇总。
表—12

## 表-13 规费、税金项目清单与计价表【雨污水官网】
规费、税金项目计价表
工程名称：雨污水官网 |  |  | 标段：岐黄文化园二期中草药制备车间厂房改造项目 |  |  | 第 1 页 共 1 页
序号 | 项目名称 | 计算基础 |  | 计算基数 | 计算费率(%) |  | 金额(元)
1 | 税金 | 分部分项及单价措施费合计+总价措施项目合计+其他项目清单合计 |  |  | 9
合 计
编制人（造价人员）： |  |  | 复核人（造价工程师）：
表—13