## B.1 单项工程招标工程量清单封面(封-1)
| 白山市江源区正岔街道立新村美丽乡村提档升级项目（立新村一社） |  | 工程
招标工程量清单
招 标 人: |  | 白山市江源区正岔街道办事处
(单位盖章)
造价咨询人: |  | 白山市君文工程设计咨询有限公司
(单位盖章)
封-1

## C.1 单项工程招标工程量清单扉页(扉-1)
| 白山市江源区正岔街道立新村美丽乡村提档升级项目（立新村一社） |  |  |  | 工程
招标工程量清单
招 标 人: |  | 白山市江源区正岔街道办事处 | 造价咨询人: | 白山市君文工程设计咨询有限公司
|  | (单位盖章) |  | (单位资质专用章)
法定代表人 或其授权人: |  |  | 法定代表人 或其授权人:
|  | (签字或盖章) |  | (签字或盖章)
编 制 人: |  |  | 复 核 人:
|  | (造价人员签字盖专用章) |  | (造价工程师签字盖专用章)
编 制 时 间: |  |  | 复 核 时 间:
扉-1

## F.1 分部分项工程和单价措施项目清单与计价表(表-08)【~
分部分项工程和单价措施项目清单与计价表
工程名称： |  | 白山市江源区正岔街道立新村美丽乡村提档升级项目（立新村一社）【路桥工程】
序号 | 项目编码 |  | 项目名称 | 项目特征 | 计量 单位 | 工程 数量 | 金额（元）
[7 empty] | 综合 单价 | 合价 | 其中
暂估价
大挡墙
1 | 040101002001 |  | 挖沟槽土方 | 1.土壤类别：一、二类土 2.挖土深度：2m以内 | m3 | 1960.46
2 | 040103002007 |  | 余方弃置 | 1.废弃料品种：一、二类土 2.运距：5km | m3 | 631.63
3 | 040305001001 |  | 垫层 | 1.材料品种、规格：碎石垫层 2.厚度：10cm | m3 | 32.984
4 | 040305003001 |  | 浆砌块料 | 1.部位：浆砌石挡墙 2.材料品种、规格：块石 3.砂浆强度等级：预拌砂浆 | m3 | 711.31
5 | 040303004001 |  | 混凝土台帽 | 1.部位：混凝土台帽 2.混凝土强度等级：C30 | m3 | 9.96
6 | 040103001005 |  | 回填方 | 1.密实度要求：按设计要求 2.填方材料品种：原土回填 | m3 | 1328.83
7 | 040501004001 |  | 塑料管 | 1.名称：塑料排水管 2.材质及规格：PVC DN75 | m | 54
8 | 060105006001 |  | 土工布铺设 | 1.名称：土工布 2.规格：300g/m2 | m2 | 13.5
9 | 040601025001 |  | 滤料铺设 | 1.名称：反滤料 2.滤料规格：碎石20mm | m3 | 6.75
10 | 040402017001 |  | 变形缝 | 1.类别：伸缩缝 2.材料品种、规格：闭孔泡沫板 | m2 | 43.45
小计
路灯150盏
11 | 040101003003 |  | 挖基坑土方 | 1.土壤类别：一、二类土 2.挖土深度：1.5米 | m3 | 293.625
12 | 040103002009 |  | 余方弃置 | 1.废弃料品种：一、二类土 2.运距：5km | m3 | 81
13 | 040303002001 |  | 混凝土基础 | 1.混凝土强度等级：C30 | m3 | 81
14 | 040805002001 |  | 中杆照明灯 | 1.名称：太阳能路灯 2.灯杆材质、高度：6米钢管 3.灯架形式及臂长：单臂路灯 4.光源数量：1 | 套 | 150
15 | 040103001007 |  | 回填方 | 1.密实度要求：按设计要求 2.填方材料品种：原土回填 | m3 | 212.625
小计
合 计

## F.4 总价措施项目清单计价表(表-11)【路桥工程】
总价措施项目清单计价表
工程名称： |  | 白山市江源区正岔街道立新村美丽乡村提档升级项目（立新村一社）【路桥工程】
序 号 | 项目编码 |  | 项目名称 | 计算基础 | 费率 （％） | 金额 （元） | 调整 费率 (％) | 调整后 金额 (元) | 备注
1 | 041109001001 |  | 安全文明施工（不含远程监控和实名考勤设备）
2 | 041109002001 |  | 夜间施工
3 | 041109003001 |  | 二次搬运
4 | 041109004001 |  | 雨季施工
5 | 041109004002 |  | 冬季施工
6 | 041109005001 |  | 行车、行人干扰
7 | 041109006001 |  | 地上、地下设施，建筑物的临时保护设施
8 | 041109007001 |  | 已完工程及设备保护
9 | 041109008001 |  | 工程定位复测
合 计 | [5 empty] | - | - | - | -

## G.1 其他项目清单计价汇总表(表-12)【路桥工程】
其他项目清单与计价汇总表
工程名称： |  | 白山市江源区正岔街道立新村美丽乡村提档升级项目（立新村一社）【路桥工程】
序号 | 项 目 名 称 |  | 金额 （元） | 结算金额 (元) | 备注
1 | 暂列金额 |  |  |  | 明细详见表-12-1
2 | 暂估价
2.1 | 材料(工程设备)暂估价 |  | - |  | 明细详见表-12-2
2.2 | 专业工程暂估价 |  |  |  | 明细详见表-12-3
3 | 计日工 |  |  |  | 明细详见表-12-4
4 | 总承包服务费 |  |  |  | 明细详见表-12-5
5 | 提前竣工（赶工）费
6 | 优质优价增加费
7 | 住宅分户验收费
8 | 市政工程夜间施工增加费
合 计 |  |  | - | - | -

## G.2 暂列金额明细表(表-12-1)【路桥工程】
暂列金额明细表
工程名称： |  | 白山市江源区正岔街道立新村美丽乡村提档升级项目（立新村一社）【路桥工程】
序号 | 项 目 名 称 |  | 计量单位 | 暂定金额 (元) | 备注
1 | 暂列金额
合 计 |  |  |  |  | -

## G.3 材料(工程设备)暂估单价及调整表(表-12-2)【路~
材料(工程设备)暂估单价及调整表
工程名称： |  | 白山市江源区正岔街道立新村美丽乡村提档升级项目（立新村一社）【路桥工程】
序号 | 材料(工程设备) 名称、规格、型号 |  | 计量 单位 | 数量 |  | 暂估(元) |  | 确认(元) |  | 差额±(元) |  | 备注
|  |  |  | 暂估 | 确认 | 单价 | 合价 | 单价 | 合价 | 单价 | 合价
1 | 成套太阳能路灯 高6米 |  | 套 | 150 |  | 2680 | 402000
合计 | [6 empty] | 402000

## G.4 专业工程暂估价表(表-12-3)【路桥工程】
专业工程暂估价及结算价表
工程名称： |  | 白山市江源区正岔街道立新村美丽乡村提档升级项目（立新村一社）【路桥工程】
序号 | 工程名称 |  | 工程内容 | 暂估金额 (元) | 结算金额 (元) | 差额 ±(元) | 备注
1 | 专业工程暂估价
合 计 |  |  |  |  | - | - | -

## G.5 计日工表(表-12-4)【路桥工程】
计 日 工 表
工程名称： |  | 白山市江源区正岔街道立新村美丽乡村提档升级项目（立新村一社）【路桥工程】
编号 | 项目名称 |  | 单位 | 暂定数量 | 实际数量 | 综合单价 （元） | 合价（元）
[7 empty] | 暂定 | 实际
一 | 人 工
小计
二 | 材 料
小计
三 | 施工机械
小计
四 | 企业管理费和利润
1 | 企业管理费 |  | 项
2 | 利润 |  | 项
小计
总 计

## G.6 总承包服务费计价表(表-12-5)【路桥工程】
总承包服务费计价表
工程名称： |  | 白山市江源区正岔街道立新村美丽乡村提档升级项目（立新村一社）【路桥工程】
序号 | 项目名称 |  | 项目价值(元） | 服务内容 | 计算基础 | 费率（％） | 金额（元）
1 | 总承包管理费
2 | 施工配合费
3 | 甲供材保管费
- | 合计 |  | - | - | - | - | -

## H 规费、税金项目清单计价表(表-13)【路桥工程】
规费、税金项目计价表
工程名称： |  | 白山市江源区正岔街道立新村美丽乡村提档升级项目（立新村一社）【路桥工程】
序号 | 项目名称 |  | 计算基础 | 计算基数 | 计算费率 （％） | 金额(元)
1 | 规费 |  | 1.1+1.2+1.3+1.4
1.1 | 社会保险费 |  | 人工费×费率
1.2 | 残疾人就业保障金 |  | 人工费×费率
1.3 | 防洪基础设施建设资金 |  | 人工费×费率
1.4 | 其他规费 |  | 按规定计取
2 | 税金 |  | 税前造价×费率
合 计 | [5 empty] | -