## 01 封面
| 松树镇青山村老岭河坝建设项目 | 工程
工 程 量 清 单
合同编号：（）
招 标 人： |  |  | （单位盖章）
招标单位法定代表人： |  |  | （签字盖章）
中 介 机 构 法 定 代 表 人： |  |  | （签字盖章）
造 价 工 程 师 及 注 册 证 号： |  |  | （签字盖执业专用章）
编 制 时 间：

## 03 分类分项工程量清单
分类分项工程量清单
合同编号：
工程名称：松树镇青山村老岭河坝建设项目 |  |  |  |  | 第 1 页、共 3 页
序号 | 项目编码 | 项目名称 | 计量单位 | 项目特征 |  | 工程数量 | 主要技术 条款编码 | 备注
一 |  | 第一部分 建筑工程 |  |  |  | 1
1 |  | 浆砌石挡墙 |  |  |  | 1
1.1 | 500101004003 | 沟、槽土开挖 | m³ | 1.土类分级:一~二类土 2.断面形式及尺寸:按设计要求 |  | 4033.5
1.2 | 500103001003 | 一般土方填筑 | m³ | 1.土质及含水量:原土回填 2.密实度要求:按设计要求 |  | 2940
1.3 | 500101010001 | 其他土方开挖工程 | m³ | 1.废弃料品种:余方弃置 2.运距:5km |  | 654.19
1.4 | 500105003001 | 浆砌块石 | m³ | 1.部位及类型:浆砌石挡墙 2.材质及规格:块石 3.砂浆强度等级及配合比:M10水泥砂浆 |  | 1473
1.5 | 500109001005 | 普通混凝土 | m³ | 1.部位及类型:基础垫层 2.设计龄期、强度等级及配合比:C15 |  | 87
1.6 | 500109001004 | 普通混凝土 | m³ | 1.部位及类型:压顶混凝土 2.设计龄期、强度等级及配合比:C30 |  | 30
1.7 | 500110001002 | 普通模板 | m² | 1.类型及结构尺寸:平面木模板 |  | 120
1.8 | 500105010001 | 砌体砂浆抹面 | m² | 1.部位及类型:砌体勾缝 2.砂浆强度等级及配合比:M10水泥砂浆 |  | 540
分类分项工程量清单
合同编号：
工程名称：松树镇青山村老岭河坝建设项目 |  |  |  |  | 第 2 页、共 3 页
序号 | 项目编码 | 项目名称 | 计量单位 | 项目特征 |  | 工程数量 | 主要技术 条款编码 | 备注
1.9 | 500105002001 | 钢筋（铅丝）石笼 | m³ | 1.材质及规格:块石、8#镀锌铁丝 2.笼体及网格尺寸:8*8cm |  | 300
1.10 | 500107013001 | 排水孔 | m | 1.部位及类型:排水管 2.材质及规格:PVC De75 |  | 60
1.11 | 500103014001 | 土工合成材料铺设 | m² | 1.部位及类型:土工布 2.材料性能:300g/㎡ |  | 15
1.12 | 500103005001 | 反滤料填筑 | m³ | 1.颗粒级配:砂石反滤料 2.填筑体相对密度:按设计要求 |  | 7.5
1.13 | 500109009001 | 伸缩缝 | m² | 1.伸缩缝部分:伸缩缝 2.填料的种类、规格:闭孔泡沫板 |  | 100.2
2 |  | 钢筋混凝土管涵 |  |  |  | 1
2.1 | 500101004004 | 沟、槽土开挖 | m³ | 1.土类分级:一~二类土 2.断面形式及尺寸:按设计要求 |  | 69.81
2.2 | 500103001004 | 一般土方填筑 | m³ | 1.土质及含水量:原土回填 2.密实度要求:按设计要求 |  | 28.4
2.3 | 500101010002 | 其他土方开挖工程 | m³ | 1.废弃料品种:余方弃置 2.运距:5km |  | 37.82
2.4 | 500109001001 | 普通混凝土 | m³ | 1.部位及类型:混凝土基础 2.设计龄期、强度等级及配合比:C30 |  | 8
分类分项工程量清单
合同编号：
工程名称：松树镇青山村老岭河坝建设项目 |  |  |  |  | 第 3 页、共 3 页
序号 | 项目编码 | 项目名称 | 计量单位 | 项目特征 |  | 工程数量 | 主要技术 条款编码 | 备注
2.5 | 500109001002 | 普通混凝土 | m³ | 1.部位及类型:混凝土包封 2.设计龄期、强度等级及配合比:C30 |  | 8.45
2.6 | 500109001003 | 普通混凝土 | m³ | 1.部位及类型:混凝土盖板 2.设计龄期、强度等级及配合比:C30 |  | 4.8
2.7 | 500110001001 | 普通模板 | m² | 1.类型及结构尺寸:普通木模板 |  | 41.6
2.8 | 500112001001 | 预制混凝土构件 | m | 1.构件结构尺寸:D1500钢筋混凝土管涵 2.强度等级及配合比:钢筋混凝土二级管 |  | 8
二 |  | 第三部分 临时工程 |  |  |  | 1
1 |  | 施工导流工程 |  |  |  | 1
1.1 | 500103001006 | 一般土方填筑 | m³ | 1.名称:围堰填筑 |  | 600
1.2 | 500101002002 | 一般土方开挖 | m³ | 1.名称:围堰拆除 |  | 600
2 |  | 其他临时工程 |  |  |  | 1
2.1 | 500114002001 | 其他临时工程 | 项 | 1.费率:1% |  | 1

## 04 措施项目清单
措施项目清单
合同编号：
工程名称：松树镇青山村老岭河坝建设项目 |  | 第 1 页、共 1 页
序号 | 项目名称 |  | 备注

## 05 其他项目清单
其他项目清单
合同编号：
工程名称：松树镇青山村老岭河坝建设项目 |  |  | 第 1 页、共 1 页
序号 | 项目名称 | 金额（元） |  | 备注
1 | 预留金

## 06 零星工作项目清单
零星工作项目计价表
合同编号：
工程名称：松树镇青山村老岭河坝建设项目 | [5 empty] | 第 1 页、共 1 页
序号 | 名称 | 型号规格 | 计量单位 |  | 单价(元) |  | 备注
1 | 人工
2 | 材料
3 | 机械
法定代表人：_____________签字
(或委托代理人)

## 07 材料和工程设备暂估价表
材料和工程设备暂估价表
合同编号：
工程名称：松树镇青山村老岭河坝建设项目 |  |  |  |  | 第 1 页、共 1 页
序号 | 材料（设备）名称、规格、型号 | 计量单位 | 数量 | 暂估单价（元） |  | 金额（元） | 备注
合计
注：招标人应将上述材料、工程设备暂估单价计入工程量清单综合单价报价中。