## 01
[9 empty] | 排水工程数量表 | [5 empty] | 34 |  |  |  | 起点桩号需输入识别符如：A0，终点桩号只输入数字 |  | 选择公路或水利项目 | 边 沟 尺 寸 | [6 empty] | 工 程 量 | [7 empty] | 带盖板边沟与正常边沟的差 (每米)
临江市四道沟镇东北岔村休闲广场工程 | [13 empty] | S1-17 | 1 | 1 | 入 户 盖 板 米 数 | 扣除 无需 修建 长度 |  |  |  | 请 输 入 边沟尺寸 |  | 异型边沟输入 | 反 算 尺 寸 |  |  | 砂砾 垫层 | 每 延 长 米 工 程 量 |  |  |  | 每道缝 的量 | 盖板下 边沟 | 钢筋混凝土盖板（每块板的量） |  |  | 辅助计算数据
序号 | 起讫桩号 |  |  | 边沟 类型 | 位置 | 长度 | 边沟 尺寸 | 沟底 纵坡 | 浆砌片石矩形边沟 |  |  |  | 挖基 土方 | 备注 | [6 empty] | 公 路
[22 empty] | 边沟 净宽 | 边沟 净高 (内侧) | 边沟 净高 (外侧) | 沟壁 顶宽 (内侧) | 沟壁 顶宽 (外侧) | 沟底 厚度 | 0.1 | 砂砾 垫层 | 挖基 土方 | 水泥砂浆抹面 | M10浆砌 片石 | 沥青麻絮 | M10浆砌 片石 | C30 混凝土 | HRB400 | M101浆砌片石 (每米增加量) |  |  |  |  | C30 混凝土 | HRB400
[9 empty] | 砂砾 垫层 | 水泥砂浆抹面 | M10浆砌 片石 | 沥青麻絮 | [6 empty] | 起 点 桩 号 | 终 点 桩 号 | 位 置
[6 empty] | (m) | (m) | (%) | (m3) | (m2) | (m3) | (m2) | (m3) |  |  |  | (米) | (米) |  |  |  | (米) | (米) | (米) | (米) | (米) | (米) | (米) | (m3) | (m3) | (m2) | (m3) | (m2) | (m3) | (m3) | (kg) | (m3) |  |  |  | 1 | 7 | 9
1 | K0+000.00 | ～ | K0+098.00 | 浆砌石边沟 | 道路左侧 | 98 | 0.5×0.5 | 与路基同坡 | 12.74 | 127.4 | 90.16 | 2.43 | 127.4 | [5 empty] | 0 | 98 | 道路左侧 | 0.5 | 0.5 |  | 0.4 |  | 0.4 | 0.1 | 0.13 | 1.3 | 1.3 | 0.92 | 0.27 | 0.956 | 0.097 | 10.762 | 0.036 | × | 0 | 0.4 | 0.4×0.4 | 0.064 | 6.741
[40 empty] | 0.5 | 0.5×0.5 | 0.097 | 10.762
[40 empty] | 0.6 | 0.6×0.6 | 0.118 | 11.65
[40 empty] | 0.7 | 0.7×0.7 | 0.141 | 13.118
[40 empty] | 0.8 | 0.8×0.8 | 0.166 | 14.006
[40 empty] | 1 | 1.0×1.0 | 0.221 | 16.942
| 合 计： |  |  |  |  | 98 |  |  | 12.74 | 127.4 | 90.16 | 2.43 | 127.4
| 编制： | [6 empty] | 复核: | [5 empty] | 审核：
[21 empty] | 0.8 | 0.45
[21 empty] | 1 | 0.5
[21 empty] | 1.2 | 0.55
[21 empty] | 1.4 | 0.6
[21 empty] | 1.6 | 0.65
[21 empty] | 1.8 | 0.7
[21 empty] | 2 | 0.75
[21 empty] | 2.2 | 0.8
[21 empty] | 2.4 | 0.85
[21 empty] | 2.6 | 0.9
[21 empty] | 2.8 | 0.95
[21 empty] | 3 | 1
Note on Y4: 靠近路为内侧