## 圆管涵 (2)
涵洞工程数量表
36
临江市四道沟镇东北岔村休闲广场工程 | [16 empty] | S1-19 第 1 页 共 1 页
序 号 | 中 心 桩 号 | 与路中线法向线法向交角（度） | 孔数及孔径(孔-m) | 结 构 类 型 | 涵 长 （米） | 进 口 | 出 口 | 圆 管 涵 |  |  |  | 基 础 |  |  | 拆除原有水泥混凝土路面20cm | 修复原有水泥混凝土路面20cm | 备 注
[8 empty] | 管 节 数 量 |  | 管 节 工 程 量 |  | 管 形 基 础 垫 层 砂 砾 | 挖 方 | 填 方
[8 empty] | 一米管 | 两米管 | C30混凝土 | HRB400钢筋 | [8 empty] | 路 基 宽 度 (米)
[8 empty] | (节) | (节) | (m3) | (kg) | (m3) | (m3) | (m3) | (m3) | (m3)
1 | 2 | 3 | 4 | 5 | 6 | 7 | 8 | 9 | 10 | 11 | 12 | 13 | 14 | 15 | 16 | 17 | 18
1 | BK0+002 | 90 | 1×0.5 | 圆管涵 | 4 |  |  |  | 2 | 0.344 | 61.11 | 1.056 | 4.5 | 1.107 | [5 empty] | 1 | 路基宽度应为整米,最小管节长度为一米 | 2.2
2 | CK0+002 | 90 | 1×0.5 | 圆管涵 | 4 |  |  |  | 2 | 0.344 | 61.11 | 1.056 | 4.5 | 1.107 | 0.816 | 0.816 |  |  |  | 1 | 如果不是整米数,只进不舍 | 2.3
[20 empty] | 1 |  | 2.5
[20 empty] | 1 |  | 2.5
[20 empty] | 1 |  | 2.6
[20 empty] | 7 |  | 2.5
[20 empty] | 1 |  | 2.3
[20 empty] | 1 |  | 2.5
1
1
3
3
| 合 计: |  |  |  | 8 |  |  |  | 4 | 0.688 | 122.22 | 2.112 | 9 | 2.214 | 0.816 | 0.816
| 编制： | [6 empty] | 复核： | [9 empty] | 审核：