## 封-1 招标工程量清单封面
|  | 乾安县2025年亮化项目 |  | 工程
招标工程量清单
招 标 人：
(单位盖章)
造价咨询人：
(单位盖章)
2025-01-20
封—1

## 扉-1 招标工程量清单扉页
|  | 乾安县2025年亮化项目 |  | 工程
招标工程量清单
招 标 人： |  |  | 造价咨询人：
| (单位盖章) |  |  |  | (单位资质专用章)
法定代表人 或其授权人： |  |  | 法定代表人 或其授权人：
| (签字或盖章) |  |  |  | (签字或盖章)
编 制 人： |  |  | 复 核 人：
| (造价人员签字盖专用章) |  |  |  | (造价工程师签字盖专用章)
编 制 时 间： | 2025-01-20 |  | 复 核 时 间： |  | 2025-01-20
扉—1

## 表-08 分部分项工程和单价措施项目清单与计价表
分部分项工程和单价措施项目清单与计价表
工程名称：乾安县2025年亮化项目工程 |  |  |  | 标段： |  |  |  |  | 第 1 页 共 7 页
序号 | 项目编码 | 项目名称 | 项目特征描述 |  | 计量单位 | 工程量 | 金额（元）
[7 empty] | 综合单价 | 合价 |  | 其中
暂估价
安定大路(冬藏大街-检察院南侧)
1 | 030412004007 | 装饰灯 | 1.名称:LED光纤水母灯 2.规格:直径40cm,5W,LED灌胶防水灯珠,优质塑料,加粗铜芯线,防水,防冻 |  | 套 | 540
2 | 030412004008 | 装饰灯 | 1.名称:LED烟花灯(七彩) 2.规格:七彩 长50cm |  | 套 | 610
3 | 030412004009 | 装饰灯 | 1.名称:LED星星灯 2.规格:直径30cm,5W,LED灌胶防水灯珠,优质塑料,加粗铜芯线,防水,防冻 |  | 套 | 100
4 | 030412004010 | 装饰灯 | 1.名称:LED星星灯 2.规格:直径30cm,5W,LED灌胶防水灯珠,优质塑料,加粗铜芯线,防水,防冻 |  | 套 | 100
5 | 030412004011 | 装饰灯 | 1.名称:LED小灯笼(利旧) 2.规格:D=15cm 10个/串 包含利旧灯具检查调试及倒运 |  | 套 | 360
6 | 030412004024 | 装饰灯 | 1.名称:暖色灯带(利旧) 2.规格:24V 包含利旧灯具检查调试及倒运 |  | m | 416
本页小计
注：为计取规费等的使用，可在表中增设其中：“定额人工费”。
表—08
分部分项工程和单价措施项目清单与计价表
工程名称：乾安县2025年亮化项目工程 |  |  |  | 标段： |  |  |  |  | 第 2 页 共 7 页
序号 | 项目编码 | 项目名称 | 项目特征描述 |  | 计量单位 | 工程量 | 金额（元）
[7 empty] | 综合单价 | 合价 |  | 其中
暂估价
7 | 030412004025 | 装饰灯 | 1.名称:暖色灯带 2.规格:24V |  | m | 160
8 | 030412004026 | 装饰灯 | 1.名称:LED串灯 2.规格:10m/串/铜,100灯,5W,防冻 |  | m | 4880
9 | 030412004027 | 装饰灯 | 1.名称:LED网灯 2.规格:单色网,2m*3m |  | m2 | 1332
10 | 030411004005 | 配线 | 1.名称:电线 2.规格:RVV-2*2.5 |  | m | 4682
11 | 030404031002 | 小电器 | 1.名称:开关电源(利旧) 2.规格:400W/24V 包含利旧设备检查调试及倒运 |  | 个 | 36
12 | 030404031003 | 小电器 | 1.名称:开关电源 2.规格:24W/12V |  | 个 | 54
13 | 040205019002 | 减速垄 | 1.规格、型号:减速垄(利旧) 2.包含利旧设备检查调试及倒运 |  | m | 11
安定大路(冬藏大街-检察院北侧)
14 | 030412004028 | 装饰灯 | 1.名称:LED光纤水母灯 2.规格:直径40cm,5W,LED灌胶防水灯珠,优质塑料,加粗铜芯线,防水,防冻 |  | 套 | 360
15 | 030412004029 | 装饰灯 | 1.名称:LED烟花灯(七彩) 2.规格:七彩 长50cm |  | 套 | 330
本页小计
注：为计取规费等的使用，可在表中增设其中：“定额人工费”。
表—08
分部分项工程和单价措施项目清单与计价表
工程名称：乾安县2025年亮化项目工程 |  |  |  | 标段： |  |  |  |  | 第 3 页 共 7 页
序号 | 项目编码 | 项目名称 | 项目特征描述 |  | 计量单位 | 工程量 | 金额（元）
[7 empty] | 综合单价 | 合价 |  | 其中
暂估价
16 | 030412004037 | 装饰灯 | 1.名称:LED烟花灯(七彩) 利旧 2.包含利旧设备检查调试及倒运 |  | 套 | 360
17 | 030412004030 | 装饰灯 | 1.名称:LED星星灯 2.规格:直径30cm,5W,LED灌胶防水灯珠,优质塑料,加粗铜芯线,防水,防冻 |  | 套 | 100
18 | 030412004031 | 装饰灯 | 1.名称:LED星星灯 2.规格:直径30cm,5W,LED灌胶防水灯珠,优质塑料,加粗铜芯线,防水,防冻 |  | 套 | 100
19 | 030412004035 | 装饰灯 | 1.名称:LED串灯 2.规格:10m/串/铜,100灯,5W,防冻 |  | m | 5520
20 | 030411004006 | 配线 | 1.名称:电线 2.规格:RVV-2*2.5 |  | m | 4519
21 | 030412004038 | 装饰灯 | 1.名称:小品造型灯花瓶(含配套固定件)利旧 2.规格:H:3.5米 3.包含利旧设备检查调试及倒运 |  | 套 | 4
22 | 030404031005 | 小电器 | 1.名称:开关电源 2.规格:24W/12V |  | 个 | 34
本页小计
注：为计取规费等的使用，可在表中增设其中：“定额人工费”。
表—08
分部分项工程和单价措施项目清单与计价表
工程名称：乾安县2025年亮化项目工程 |  |  |  | 标段： |  |  |  |  | 第 4 页 共 7 页
序号 | 项目编码 | 项目名称 | 项目特征描述 |  | 计量单位 | 工程量 | 金额（元）
[7 empty] | 综合单价 | 合价 |  | 其中
暂估价
23 | 030404017003 | 配电箱 | 1.名称:配电箱(利旧) 2.包含利旧设备检查调试及倒运 |  | 台 | 1
24 | 030414002003 | 送配电装置系统 | 1.名称:输配电装置系统调试（包含既有线路通断测试） |  | 系统 | 1
安定大路(鸣凤大街-冬藏大街)
25 | 030412004014 | 装饰灯 | 1.名称:LED小灯笼(利旧) 2.规格:D=15cm 10个/串 包含利旧灯具检查调试及倒运 |  | 套 | 450
26 | 030412004015 | 装饰灯 | 1.名称:LED绣球灯(利旧) 2.规格:30cm*30cm 包含利旧灯具检查调试及倒运 |  | 套 | 135
27 | 030412004016 | 装饰灯 | 1.名称:暖色灯带(利旧) 2.规格:24V 包含利旧灯具检查调试及倒运 |  | m | 720
28 | 030404031001 | 小电器 | 1.名称:开关电源(利旧) 2.规格:400W/24V 包含利旧设备检查调试及倒运 |  | 个 | 45
29 | 030411004003 | 配线 | 1.名称:电线 2.规格:RVV-2*2.5 |  | m | 1160
鸣凤大街(安定大路-加油站)
本页小计
注：为计取规费等的使用，可在表中增设其中：“定额人工费”。
表—08
分部分项工程和单价措施项目清单与计价表
工程名称：乾安县2025年亮化项目工程 |  |  |  | 标段： |  |  |  |  | 第 5 页 共 7 页
序号 | 项目编码 | 项目名称 | 项目特征描述 |  | 计量单位 | 工程量 | 金额（元）
[7 empty] | 综合单价 | 合价 |  | 其中
暂估价
30 | 030412004017 | 装饰灯 | 1.名称:LED高亮雪花灯 2.规格:直径40cm,5W,LED灌胶防水灯珠,优质塑料,加粗铜芯线,防水,防冻 |  | 套 | 662
31 | 030412004018 | 装饰灯 | 1.名称:LED藤球灯 2.规格:直径30cm,5W,LED灌胶防水灯珠,优质塑料,加粗铜芯线,防水,防冻 |  | 套 | 632
32 | 030412004019 | 装饰灯 | 1.名称:LED串灯 2.规格:10m/串/铜,100灯,5W,防冻 |  | m | 6320
33 | 030412004020 | 装饰灯 | 1.名称:LED星星灯 2.规格:直径30cm,5W,LED灌胶防水灯珠,优质塑料,加粗铜芯线,防水,防冻 |  | 套 | 123
34 | 030412004021 | 装饰灯 | 1.名称:LED星星灯(利旧) 2.规格:直径30cm,5W,LED灌胶防水灯珠,优质塑料,加粗铜芯线,防水,防冻 3.包含利旧设备检查调试及倒运 |  | 套 | 177
35 | 030412004022 | 装饰灯 | 1.名称:LED网灯 2.规格:单色网,2m*3m |  | m2 | 2202
36 | 030411004004 | 配线 | 1.名称:电线 2.规格:RVV-2*2.5 |  | m | 4970
本页小计
注：为计取规费等的使用，可在表中增设其中：“定额人工费”。
表—08
分部分项工程和单价措施项目清单与计价表
工程名称：乾安县2025年亮化项目工程 |  |  |  | 标段： |  |  |  |  | 第 6 页 共 7 页
序号 | 项目编码 | 项目名称 | 项目特征描述 |  | 计量单位 | 工程量 | 金额（元）
[7 empty] | 综合单价 | 合价 |  | 其中
暂估价
37 | 030412004023 | 装饰灯 | 1.名称:小品造型灯花瓶(含配套固定件)利旧 2.规格:H:1.8米 包含利旧灯具检查调试及倒运 |  | 套 | 28
38 | 040205019001 | 减速垄 | 1.规格、型号:减速垄(利旧) 2.包含利旧设备检查调试及倒运 |  | m | 30
39 | 030404017002 | 配电箱 | 1.名称:配电箱(利旧) 2.包含利旧设备检查调试及倒运 |  | 台 | 1
40 | 030414002002 | 送配电装置系统 | 1.名称:输配电装置系统调试（包含既有线路通断测试） |  | 系统 | 1
鸣凤大街(宇宙大路-安定大路)
41 | 030412004001 | 装饰灯 | 1.名称:LED高亮雪花灯 2.规格:直径40cm,5W,LED灌胶防水灯珠,优质塑料,加粗铜芯线,防水,防冻 |  | 套 | 465
42 | 030412004002 | 装饰灯 | 1.名称:LED鞭炮灯 2.规格:爆竹,33*12CM,220V |  | 套 | 465
43 | 030412004003 | 装饰灯 | 1.名称:LED串灯 2.规格:10m/串/铜,100灯,5W,防冻 |  | m | 5580
44 | 030411004001 | 配线 | 1.名称:电线 2.规格:RVV-2*2.5 |  | m | 2859
本页小计
注：为计取规费等的使用，可在表中增设其中：“定额人工费”。
表—08
分部分项工程和单价措施项目清单与计价表
工程名称：乾安县2025年亮化项目工程 |  |  |  | 标段： |  |  |  |  | 第 7 页 共 7 页
序号 | 项目编码 | 项目名称 | 项目特征描述 |  | 计量单位 | 工程量 | 金额（元）
[7 empty] | 综合单价 | 合价 |  | 其中
暂估价
45 | 030408001001 | 电力电缆 | 1.名称:铝芯电力电缆 2.规格:YJLV-3*25 |  | m | 1270
46 | 030404017001 | 配电箱 | 1.名称:配电箱 2.规格:300mm*400mm*180mm |  | 台 | 1
47 | 030414002001 | 送配电装置系统 | 1.名称:输配电装置系统调试（包含既有线路通断测试） |  | 系统 | 1
政府院内两侧树林及中间绿化带
48 | 030412004006 | 装饰灯 | 1.名称:LED串灯 2.规格:10m/串/铜,100灯,5W,防冻 |  | m | 2730
49 | 030412004005 | 装饰灯 | 1.名称:LED网灯 2.规格:单色网,2m*3m |  | m2 | 2808
50 | 030411004002 | 配线 | 1.名称:电线 2.规格:RVV-2*2.5 |  | m | 700
51 | 030408001002 | 电力电缆 | 1.名称:铝芯电力电缆(利旧) 2.规格:YJLV-3*6 |  | m | 620
52 | 030411001001 | 配管 | 1.名称:保护管 2.规格:PVC25 |  | m | 620
分部分项合计
措施项目
单价措施合计
本页小计
合 计
注：为计取规费等的使用，可在表中增设其中：“定额人工费”。
表—08

## 表-11 总价措施项目清单与计价表
总价措施项目清单与计价表
工程名称：乾安县2025年亮化项目工程 |  |  |  | 标段： |  |  |  | 第 1 页 共 1 页
序号 | 项目编码 | 项目名称 | 计算基础 |  | 费率 (%) | 金额 (元) | 调整 费率(%) |  | 调整后 金额(元) | 备注
1 | 031302001001 | 安全文明施工费
2 | 031302002001 | 夜间施工增加费
3 | 031302003001 | 非夜间施工增加费
4 | 031302004001 | 二次搬运费
5 | 031302005001 | 冬季施工增加费
6 | 031302005002 | 雨季施工增加费
7 | 03B001 | 施工临时保护费
8 | 031302006001 | 已完工程保护费
9 | 03B002 | 越冬维护费
10 | 03B003 | 其他措施费
合 计
编制人（造价人员）： | [7 empty] | 复核人（造价工程师）：
注：1.“计算基础”中安全文明施工费可为“定额基价”、“定额人工费”或“定额人工费+定额机械费”，其他项目可为“定额人工费”或“定额人工费+定额机械费”。 2.按施工方案计算的措施费，若无“计算基础”和“费率”的数值，也可只填“金额”数值，但应在备注栏说明施工方案出处或计算方法。
表-11

## 表-12 其他项目清单与计价汇总表
其他项目清单与计价汇总表
工程名称：乾安县2025年亮化项目工程 |  | 标段： |  |  | 第 1 页 共 1 页
序号 | 项目名称 |  | 金额（元） | 结算金额（元） |  | 备注
1 | 暂列金额 |  |  |  |  | 明细详见表-12-1
2 | 暂估价
2.1 | 材料暂估价 |  | — |  |  | 明细详见表-12-2
2.2 | 专业工程暂估价 |  |  |  |  | 明细详见表-12-3
3 | 计日工 |  |  |  |  | 明细详见表-12-4
4 | 总承包服务费 |  |  |  |  | 明细详见表-12-5
5 | 提前竣工（赶工）费
6 | 优质优价奖励
合 计 | [5 empty] | —
注：材料（工程设备）暂估单价进入清单项目综合单价，此处不汇总。
表—12

## 表-12-1 暂列金额明细表
暂列金额明细表
工程名称：乾安县2025年亮化项目工程 |  | 标段： |  |  | 第 1 页 共 1 页
序号 | 项目名称 |  | 计量单位 | 暂定金额(元) |  | 备注
1
合 计 | [5 empty] | —
注：此表由招标人填写，如不能详列，也可只列暂列金额总额，投标人应将上述暂列金额计入投标总价中。
表—12—1

## 表-12-2 材料(工程设备)暂估价及调整表
材料（工程设备）暂估单价及调整表
工程名称：乾安县2025年亮化项目工程 |  |  | 标段： | [7 empty] | 第 1 页 共 1 页
序号 | 材料(工程设备)名称、规格、型号 | 计量单位 |  | 数量 |  | 暂估(元) |  | 确认(元) |  | 差额±(元) |  |  | 备注
|  |  |  | 暂估 | 确认 | 单价 | 合价 | 单价 | 合价 | 单价 |  | 合价
合计
注：1.此表由招标人填写“暂估单价”，并在备注栏说明暂估价的材料、工程设备拟用在那些清单项目上，投标人应将上述材料、工程设备暂估单价计入工程量清单综合单价报价中
表—12—2

## 表-12-3 专业工程暂估价及结算价表
专业工程暂估价及结算价表
工程名称：乾安县2025年亮化项目工程 |  |  | 标段： |  |  |  | 第 1 页 共 1 页
序号 | 工程名称 | 工程内容 |  | 暂估金额（元） | 结算金额(元) | 差额±(元) |  | 备注
1
合 计 | [7 empty] | —
注：此表“暂估金额”由招标人填写，投标人应将“暂估金额”计入投标总价中。结算时按合同约定结算金额填写。
表—12—3

## 表-12-4 计日工表
计 日 工 表
工程名称：乾安县2025年亮化项目工程 |  | 标段： | [5 empty] | 第 1 页 共 1 页
编号 | 项目名称 |  | 单位 | 暂定数量 | 实际数量 | 综合单价(元) | 合价(元)
[7 empty] | 暂定 |  | 实际
一 | 人工
人工小计
二 | 材料
材料小计
三 | 机械
机械小计
四.企业管理费和利润
总 计
注：此表项目名称、暂定数量由招标人填写，编制招标控制价时，单价由招标人按有关计价规定确定；投标时，单价由投标人自主报价，按暂定数量计算合价计入投标总价中。结算时，按发承包双方确认的实际数量计算合价。
表—12—4

## 表-12-5 总承包服务费计价表
总承包服务费计价表
工程名称：乾安县2025年亮化项目工程 |  | 标段： |  |  |  |  | 第 1 页 共 1 页
序号 | 项目名称 |  | 项目价值(元) | 服务内容 | 计算基础 | 费率(%) |  | 金额(元)
1
合 计
注：此表项目名称、服务内容由招标人填写，编制招标控制价时，费率及金额由招标人按有关计价规定确定；投标时，费率及金额由投标人自主报价，计入投标总价中。
表—12—5

## 表-13 规费、税金项目清单与计价表
规费、税金项目计价表
工程名称：乾安县2025年亮化项目工程 |  |  | 标段： |  |  | 第 1 页 共 1 页
序号 | 项目名称 | 计算基础 |  | 计算基数 | 计算费率(%) |  | 金额(元)
1 | 税金 | 分部分项及单价措施费合计+总价措施项目合计+其他项目清单合计 |  |  | 9
合 计
编制人（造价人员）： |  |  | 复核人（造价工程师）：
表—13