## B.1 建设项目招标工程量清单封面(封-1)【松原市“三北”~
| 松原市“三北”工程林草湿荒一体化保护修复项目（乾安县2024年退化草原修复）一标段 |  | 工程
招标工程量清单
招 标 人:
(单位盖章)
造价咨询人:
(单位盖章)
封-1

## C.1 建设项目招标工程量清单扉页(扉-1)【松原市“三北”~
| 松原市“三北”工程林草湿荒一体化保护修复项目（乾安县2024年退化草原修复）一标段 |  |  |  | 工程
招标工程量清单
招 标 人: |  |  | 造价咨询人:
|  | (单位盖章) |  | (单位盖章)
法定代表人 或其授权人: |  |  | 法定代表人 或其授权人:
|  | (签字或盖章) |  | (签字或盖章)
编 制 人: |  |  | 复 核 人:
|  | (造价人员签字盖专用章) |  | (造价工程师签字盖专用章)
编 制 时 间: |  |  | 复 核 时 间:
扉-1

## C.1 单项工程招标工程量清单扉页(扉-1)
| 腾字种畜场（场部） |  |  |  | 工程
招标工程量清单
招 标 人: |  |  | 造价咨询人:
|  | (单位盖章) |  | (单位盖章)
法定代表人 或其授权人: |  |  | 法定代表人 或其授权人:
|  | (签字或盖章) |  | (签字或盖章)
编 制 人: |  |  | 复 核 人:
|  | (造价人员签字盖专用章) |  | (造价工程师签字盖专用章)
编 制 时 间: |  |  | 复 核 时 间:
扉-1

## F.1 分部分项工程和单价措施项目清单与计价表(表-08)【~
分部分项工程和单价措施项目清单与计价表
工程名称： |  | 松原市“三北”工程林草湿荒一体化保护修复项目（乾安县2024年退化草原修复）一标段【三化草地治理】 | [6 empty] | 第1页 共1页
序号 | 项目编码 |  | 项目名称 | 项目特征 | 计量 单位 | 工程 数量 | 金额（元）
[7 empty] | 综合 单价 | 合价 |  | 其中
暂估价
1 | ZB001001 |  | 土壤处理 | 1.对中度盐碱化草原采用震动深松为主，深度为15-18厘米。 | 亩 | 8492
2 | ZB001002 |  | 拌种 | 1.复合微生物菌根菌剂对羊草种子进行拌种(依据吉林省地方标准《羊草菌根化育苗栽培技术规程》DB22/T3474-2023)。拌种量为每公斤羊草种子拌种0.520千克菌根菌剂 | kg | 4416
3 | 050102013002 |  | 播种草籽 | 1.播种方法：采用播种机免耕补播。利用草地免耕补播机作业，一次性完成松土开沟、播种、覆土和镇压，在尽可能减轻对原生植被破坏基础上，补播羊草和碱茅草，提高草原生产力和优质牧草比例。行距30厘米条播。播种深度一般以 1-2厘米为宜。播种过深，不利出苗。尤其是碱茅草，播种深度控制在1厘米之内，出苗率较高， 2.播种量：中度退化草原2.5kg/亩 3.播种方式：选择羊草和碱茅草的耐碱草种进行混播，混播比例为1:1.5。 4.施肥：施用氮磷钾复合肥(1:1:1)20千克/亩，在免耕补播机作业同同时进行施肥。 | 亩 | 8492
本页小计
合 计
表-08

## F.4 总价措施项目清单计价表(表-11)【三化草地治理】
总价措施项目清单计价表
工程名称： |  | 松原市“三北”工程林草湿荒一体化保护修复项目（乾安县2024年退化草原修复）一标段【三化草地治理】 | [6 empty] | 第1页 共1页
序 号 | 项目编码 |  | 项目名称 | 计算基础 | 费率 （％） | 金额 （元） | 调整 费率 (％) | 调整后 金额 (元) |  | 备注
1 | 050405001001 |  | 安全文明施工费
2 | 050405002001 |  | 夜间施工增加费
3 | 050405003001 |  | 非夜间施工增加费
4 | 050405004001 |  | 材料二次搬运费
5 | 050405005001 |  | 冬季施工增加费
6 | 050405005002 |  | 雨季施工增加费
7 | 050405006001 |  | 反季节栽植影响措施费
8 | 050405007001 |  | 施工临时保护费
9 | 050405008001 |  | 已完工程保护费
10 | 050405008002 |  | 工程越冬维护费
11 | 050405009001 |  | 其他总价措施费
合 计 | [5 empty] | - | - | - |  | -
表-11

## G.1 其他项目清单计价汇总表(表-12)【三化草地治理】
其他项目清单与计价汇总表
工程名称： |  | 松原市“三北”工程林草湿荒一体化保护修复项目（乾安县2024年退化草原修复）一标段【三化草地治理】 |  |  |  | 第1页 共1页
序号 | 项 目 名 称 |  | 金额 （元） | 结算金额 (元) | 备注
暂列金额
2 | 暂估价
2.1 | 材料(工程设备)暂估价
2.2 | 专业工程暂估价
3 | 计日工
4 | 总承包服务费
合 计 |  |  | - | - | -
表-12

## G.2 暂列金额明细表(表-12-1)【三化草地治理】
暂列金额明细表
工程名称： |  | 松原市“三北”工程林草湿荒一体化保护修复项目（乾安县2024年退化草原修复）一标段【三化草地治理】 |  |  | 第1页 共1页
序号 | 项 目 名 称 |  | 计量单位 | 暂定金额 (元) |  | 备注
1 | 暂列金额 |  | 项
合 计 | [5 empty] | -
表-12-1

## G.3 材料(工程设备)暂估单价及调整表(表-12-2)【三~
材料(工程设备)暂估单价及调整表
工程名称： |  | 松原市“三北”工程林草湿荒一体化保护修复项目（乾安县2024年退化草原修复）一标段【三化草地治理】 | [9 empty] | 第1页 共1页
序号 | 材料(工程设备) 名称、规格、型号 |  | 计量 单位 | 数量 |  | 暂估(元) |  | 确认(元) |  | 差额±(元) |  |  | 备注
|  |  |  | 暂估 | 确认 | 单价 | 合价 | 单价 | 合价 | 单价 | 合价
合计
表-12-2

## G.4 专业工程暂估价表(表-12-3)【三化草地治理】
专业工程暂估价及结算价表
工程名称： |  | 松原市“三北”工程林草湿荒一体化保护修复项目（乾安县2024年退化草原修复）一标段【三化草地治理】 |  |  |  |  | 第1页 共1页
序号 | 工程名称 |  | 工程内容 | 暂估金额 (元) | 结算金额 (元) | 差额 ±(元) |  | 备注
2.2.1 | 专业工程暂估价
合 计 |  |  |  |  | - | - |  | -
表-12-3

## G.5 计日工表(表-12-4)【三化草地治理】
计 日 工 表
工程名称： |  | 松原市“三北”工程林草湿荒一体化保护修复项目（乾安县2024年退化草原修复）一标段【三化草地治理】 | [5 empty] | 第1页 共1页
编号 | 项目名称 |  | 单位 | 暂定数量 | 实际数量 | 综合单价 （元） | 合价（元）
[7 empty] | 暂定 |  | 实际
3.1 | 人 工
小计
3.2 | 材 料
小计
3.3 | 施工机械
小计
总 计
表-12-4

## G.6 总承包服务费计价表(表-12-5)【三化草地治理】
总承包服务费计价表
工程名称： |  | 松原市“三北”工程林草湿荒一体化保护修复项目（乾安县2024年退化草原修复）一标段【三化草地治理】 | [5 empty] | 第1页 共1页
序号 | 项目名称 |  | 项目价值(元） | 服务内容 | 计算基础 | 费率（％） | 金额（元）
4.1 | 总承包管理费
4.2 | 施工配合费
4.3 | 甲供材保管费
- | 合计 |  | - | - | - | - | -
表-12-5

## H 规费、税金项目清单计价表(表-13)【三化草地治理】
规费、税金项目计价表
工程名称： |  | 松原市“三北”工程林草湿荒一体化保护修复项目（乾安县2024年退化草原修复）一标段【三化草地治理】 |  |  |  |  | 第1页 共1页
序号 | 项目名称 |  | 计算基础 |  | 计算基数 | 计算费率 （％） | 金额(元)
1 | 税金 |  | 税前造价×费率
合 计 | [6 empty] | -
编制人（造价人员）： |  |  |  | 复核人（造价工程师）：
表-13

## L.2 承包人提供主要材料和工程设备一览表(表-21)【三化~
承包人提供主要材料和工程设备一览表 （适用造价信息差额调整法）
工程名称： |  | 松原市“三北”工程林草湿荒一体化保护修复项目（乾安县2024年退化草原修复）一标段【三化草地治理】 | [6 empty] | 第1页 共1页
序号 | 名称、规格、型号 |  | 单位 | 数量 | 风险系数(%) | 基准单价 (元) | 投标单价 (元) | 发承包人 确认单价 (元) |  | 备注
表-21