## 扉-1 招标工程量清单扉页【延吉市依兰镇龙渊村排水沟项目】
|  | 延吉市依兰镇龙渊村排水沟项目 |  | 工程
招标工程量清单
招 标 人： |  |  | 造价咨询人：
| (单位盖章) |  |  |  | (单位资质专用章)
法定代表人 或其授权人： |  |  | 法定代表人 或其授权人：
| (签字或盖章) |  |  |  | (签字或盖章)
编 制 人： |  |  | 复 核 人：
| (造价人员签字盖专用章) |  |  |  | (造价工程师签字盖专用章)
编 制 时 间： | 年 月 日 |  | 复 核 时 间： |  | 年 月 日
扉—1

## 03 分类分项工程量清单【延吉市依兰镇龙渊村排水沟项目】
分类分项工程量清单
合同编号：01
工程名称：延吉市依兰镇龙渊村排水沟项目 |  |  |  |  | 第 1 页、共 15 页
序号 | 项目编码 | 项目名称 | 计量单位 | 项目特征 |  | 工程数量 | 单价（元） | 合价（元） | 主要技术 条款编码
第一部分 建筑工程
(一) |  | 排水沟1#
1 |  | 预制矩形槽 | m |  |  | 152
1.1 | 500101002001 | 土方开挖(暂存) | m³ | 1.土类分级：Ⅲ类土 2.开挖厚度：详见设计图纸 3.运距：场内暂存 |  | 450.84
1.2 | 500103001001 | 土方回填（利用方） | m³ | 1.土质及含水量：Ⅲ类土、天然含水量。 2.回填施工要求：机械夯填。 3.运距：场内取土，开挖利用土料. |  | 335.23
1.3 | 500101002002 | 余方弃置 | m³ | 1.土类分级：Ⅲ类土 2.弃运：投标人自行考虑 |  | 65.51
1.4 | 500114001001 | 预制矩形槽（1m×1m） | m | 1.材质：预制混凝土矩形槽 2.规格：1m×1m-2.0 3.其他：投标人自行考虑 |  | 152
分类分项工程量清单
合同编号：01
工程名称：延吉市依兰镇龙渊村排水沟项目 |  |  |  |  | 第 2 页、共 15 页
序号 | 项目编码 | 项目名称 | 计量单位 | 项目特征 |  | 工程数量 | 单价（元） | 合价（元） | 主要技术 条款编码
1.5 | 500103007001 | 砂砾石垫层 | m³ | 1.颗粒级配：砂砾石，颗粒级配详见设计说明。 2.分层厚度及碾压遍数：详见设计图纸 3.填筑体相对密度：详见设计图纸 4.运距：投标人自行考虑 |  | 42.56
2 |  | 盖板 | m |  |  | 36
2.1 | 500101002003 | 土方开挖(暂存) | m³ | 1.土类分级：Ⅲ类土 2.开挖厚度：详见设计图纸 3.运距：场内暂存 |  | 184.32
2.2 | 500103001002 | 土方回填（利用方） | m³ | 1.土质及含水量：Ⅲ类土、天然含水量。 2.回填施工要求：机械夯填。 3.运距：场内取土，开挖利用土料. |  | 69.12
2.3 | 500101002004 | 余方弃置 | m³ | 1.土类分级：Ⅲ类土 2.弃运：投标人自行考虑 |  | 115.2
分类分项工程量清单
合同编号：01
工程名称：延吉市依兰镇龙渊村排水沟项目 |  |  |  |  | 第 3 页、共 15 页
序号 | 项目编码 | 项目名称 | 计量单位 | 项目特征 |  | 工程数量 | 单价（元） | 合价（元） | 主要技术 条款编码
2.4 | 500109001001 | 矩形槽混凝土C30 | m³ | 1.部位及类型：矩形槽混凝土 2.设计龄期、强度等级及配合比：商砼C30 3.抗渗、抗冻、抗磨等要求：/ 4.级配、拌制要求：二级配 5.运距：投标人自行考虑 |  | 36.72
2.5 | 500109001002 | 垫层混凝土C15 | m³ | 1.部位及类型：垫层混凝土 2.设计龄期、强度等级及配合比：商砼C15 3.抗渗、抗冻、抗磨等要求：/ 4.级配、拌制要求：二级配 5.运距：投标人自行考虑 |  | 5.76
分类分项工程量清单
合同编号：01
工程名称：延吉市依兰镇龙渊村排水沟项目 |  |  |  |  | 第 4 页、共 15 页
序号 | 项目编码 | 项目名称 | 计量单位 | 项目特征 |  | 工程数量 | 单价（元） | 合价（元） | 主要技术 条款编码
2.6 | 500103007002 | 砂砾石垫层 | m³ | 1.颗粒级配：砂砾石，颗粒级配详见设计说明。 2.分层厚度及碾压遍数：详见设计图纸 3.填筑体相对密度：详见设计图纸 4.运距：投标人自行考虑 |  | 12.96
2.7 | 500110001001 | 模板制作及安装 | m² | 1.类型及结构尺寸：模板 2.材料品种：钢模板 3.制作、组装、安装和拆卸标准(如强度、刚度、稳定性)：符合行业技术规范要求及满足质量标准 4.支撑形式：投标人自行考虑 |  | 205.2
2.8 | 500111001001 | 钢筋制作与安装 | t | 1.牌号：符合行业技术规范要求，满足质量标准 2.型号、规格：综合 3.运距：投标人自行考虑 |  | 2.43
分类分项工程量清单
合同编号：01
工程名称：延吉市依兰镇龙渊村排水沟项目 |  |  |  |  | 第 5 页、共 15 页
序号 | 项目编码 | 项目名称 | 计量单位 | 项目特征 |  | 工程数量 | 单价（元） | 合价（元） | 主要技术 条款编码
2.9 | 500109001003 | 盖板混凝土C30 | m³ | 1.部位及类型：盖板混凝土 2.设计龄期、强度等级及配合比：商砼C30 3.抗渗、抗冻、抗磨等要求：/ 4.级配、拌制要求：二级配 5.运距：投标人自行考虑 |  | 9.36
2.10 | 500109010001 | 旧体拆除 | m³ | 1.凿除部位及断面尺寸：详见设计图纸 2.运距：投标人自行考虑 |  | 21.6
2.11 | 500114001002 | 路面恢复 | m² | 1.部位及类型：路面混凝土 2.设计龄期、强度等级及配合比：商砼C30 3.抗渗、抗冻、抗磨等要求：/ 4.级配、拌制要求：二级配 5.运距：投标人自行考虑 |  | 115.2
(二) |  | 排水沟2#
1 |  | 预制矩形槽 | m |  |  | 69
分类分项工程量清单
合同编号：01
工程名称：延吉市依兰镇龙渊村排水沟项目 |  |  |  |  | 第 6 页、共 15 页
序号 | 项目编码 | 项目名称 | 计量单位 | 项目特征 |  | 工程数量 | 单价（元） | 合价（元） | 主要技术 条款编码
1.1 | 500101002005 | 土方开挖(暂存) | m³ | 1.土类分级：Ⅲ类土 2.开挖厚度：详见设计图纸 3.运距：场内暂存 |  | 248.54
1.2 | 500103001003 | 土方回填（利用方） | m³ | 1.土质及含水量：Ⅲ类土、天然含水量。 2.回填施工要求：机械夯填。 3.运距：场内取土，开挖利用土料. |  | 153.87
1.3 | 500101002006 | 余方弃置 | m³ | 1.土类分级：Ⅲ类土 2.弃运：投标人自行考虑 |  | 71.67
1.4 | 500114001003 | 预制矩形槽（1m×1m） | m | 1.材质：预制混凝土矩形槽 2.规格：1m×1m-2.0 3.其他：投标人自行考虑 |  | 69
1.5 | 500103007003 | 砂砾石垫层 | m³ | 1.颗粒级配：砂砾石，颗粒级配详见设计说明。 2.分层厚度及碾压遍数：详见设计图纸 3.填筑体相对密度：详见设计图纸 4.运距：投标人自行考虑 |  | 19.32
分类分项工程量清单
合同编号：01
工程名称：延吉市依兰镇龙渊村排水沟项目 |  |  |  |  | 第 7 页、共 15 页
序号 | 项目编码 | 项目名称 | 计量单位 | 项目特征 |  | 工程数量 | 单价（元） | 合价（元） | 主要技术 条款编码
2 |  | 盖板 | m |  |  | 25
2.1 | 500101002007 | 土方开挖(暂存) | m³ | 1.土类分级：Ⅲ类土 2.开挖厚度：详见设计图纸 3.运距：场内暂存 |  | 128
2.2 | 500103001004 | 土方回填（利用方） | m³ | 1.土质及含水量：Ⅲ类土、天然含水量。 2.回填施工要求：机械夯填。 3.运距：场内取土，开挖利用土料. |  | 48
2.3 | 500101002008 | 余方弃置 | m³ | 1.土类分级：Ⅲ类土 2.弃运：投标人自行考虑 |  | 72.83
2.4 | 500109001004 | 矩形槽混凝土C30 | m³ | 1.部位及类型：矩形槽混凝土 2.设计龄期、强度等级及配合比：商砼C30 3.抗渗、抗冻、抗磨等要求：/ 4.级配、拌制要求：二级配 5.运距：投标人自行考虑 |  | 25.5
分类分项工程量清单
合同编号：01
工程名称：延吉市依兰镇龙渊村排水沟项目 |  |  |  |  | 第 8 页、共 15 页
序号 | 项目编码 | 项目名称 | 计量单位 | 项目特征 |  | 工程数量 | 单价（元） | 合价（元） | 主要技术 条款编码
2.5 | 500109001005 | 垫层混凝土C15 | m³ | 1.部位及类型：垫层混凝土 2.设计龄期、强度等级及配合比：商砼C15 3.抗渗、抗冻、抗磨等要求：/ 4.级配、拌制要求：二级配 5.运距：投标人自行考虑 |  | 4
2.6 | 500103007004 | 砂砾石垫层 | m³ | 1.颗粒级配：砂砾石，颗粒级配详见设计说明。 2.分层厚度及碾压遍数：详见设计图纸 3.填筑体相对密度：详见设计图纸 4.运距：投标人自行考虑 |  | 9
分类分项工程量清单
合同编号：01
工程名称：延吉市依兰镇龙渊村排水沟项目 |  |  |  |  | 第 9 页、共 15 页
序号 | 项目编码 | 项目名称 | 计量单位 | 项目特征 |  | 工程数量 | 单价（元） | 合价（元） | 主要技术 条款编码
2.7 | 500110001002 | 模板制作及安装 | m² | 1.类型及结构尺寸：模板 2.材料品种：钢模板 3.制作、组装、安装和拆卸标准(如强度、刚度、稳定性)：符合行业技术规范要求及满足质量标准 4.支撑形式：投标人自行考虑 |  | 142.5
2.8 | 500111001002 | 钢筋制作与安装 | t | 1.牌号：符合行业技术规范要求，满足质量标准 2.型号、规格：综合 3.运距：投标人自行考虑 |  | 1.69
2.9 | 500109001006 | 盖板混凝土C30 | m³ | 1.部位及类型：盖板混凝土 2.设计龄期、强度等级及配合比：商砼C30 3.抗渗、抗冻、抗磨等要求：/ 4.级配、拌制要求：二级配 5.运距：投标人自行考虑 |  | 6.5
分类分项工程量清单
合同编号：01
工程名称：延吉市依兰镇龙渊村排水沟项目 |  |  |  |  | 第 10 页、共 15 页
序号 | 项目编码 | 项目名称 | 计量单位 | 项目特征 |  | 工程数量 | 单价（元） | 合价（元） | 主要技术 条款编码
2.10 | 500109010002 | 旧体拆除 | m³ | 1.凿除部位及断面尺寸：详见设计图纸 2.运距：投标人自行考虑 |  | 15
2.11 | 500114001004 | 路面恢复 | m² | 1.部位及类型：路面混凝土 2.设计龄期、强度等级及配合比：商砼C30 3.抗渗、抗冻、抗磨等要求：/ 4.级配、拌制要求：二级配 5.运距：投标人自行考虑 |  | 80
(三) |  | 排水沟3#
1 |  | 预制矩形槽 | m |  |  | 337
1.1 | 500101002009 | 土方开挖(暂存) | m³ | 1.土类分级：Ⅲ类土 2.开挖厚度：详见设计图纸 3.运距：场内暂存 |  | 1101.69
1.2 | 500103001005 | 土方回填（利用方） | m³ | 1.土质及含水量：Ⅲ类土、天然含水量。 2.回填施工要求：机械夯填。 3.运距：场内取土，开挖利用土料. |  | 745.56
分类分项工程量清单
合同编号：01
工程名称：延吉市依兰镇龙渊村排水沟项目 |  |  |  |  | 第 11 页、共 15 页
序号 | 项目编码 | 项目名称 | 计量单位 | 项目特征 |  | 工程数量 | 单价（元） | 合价（元） | 主要技术 条款编码
1.3 | 500101002010 | 余方弃置 | m³ | 1.土类分级：Ⅲ类土 2.弃运：投标人自行考虑 |  | 244.73
1.4 | 500114001005 | 预制矩形槽（1m×1m） | m | 1.材质：预制混凝土矩形槽 2.规格：1m×1m-2.0 3.其他：投标人自行考虑 |  | 337
1.5 | 500103007005 | 砂砾石垫层 | m³ | 1.颗粒级配：砂砾石，颗粒级配详见设计说明。 2.分层厚度及碾压遍数：详见设计图纸 3.填筑体相对密度：详见设计图纸 4.运距：投标人自行考虑 |  | 94.36
2 |  | 盖板 | m |  |  | 131
2.1 | 500101002011 | 土方开挖(暂存) | m³ | 1.土类分级：Ⅲ类土 2.开挖厚度：详见设计图纸 3.运距：场内暂存 |  | 670.72
分类分项工程量清单
合同编号：01
工程名称：延吉市依兰镇龙渊村排水沟项目 |  |  |  |  | 第 12 页、共 15 页
序号 | 项目编码 | 项目名称 | 计量单位 | 项目特征 |  | 工程数量 | 单价（元） | 合价（元） | 主要技术 条款编码
2.2 | 500103001006 | 土方回填（利用方） | m³ | 1.土质及含水量：Ⅲ类土、天然含水量。 2.回填施工要求：机械夯填。 3.运距：场内取土，开挖利用土料. |  | 251.52
2.3 | 500101002012 | 余方弃置 | m³ | 1.土类分级：Ⅲ类土 2.弃运：投标人自行考虑 |  | 381.62
2.4 | 500109001007 | 矩形槽混凝土C30 | m³ | 1.部位及类型：矩形槽混凝土 2.设计龄期、强度等级及配合比：商砼C30 3.抗渗、抗冻、抗磨等要求：/ 4.级配、拌制要求：二级配 5.运距：投标人自行考虑 |  | 133.62
分类分项工程量清单
合同编号：01
工程名称：延吉市依兰镇龙渊村排水沟项目 |  |  |  |  | 第 13 页、共 15 页
序号 | 项目编码 | 项目名称 | 计量单位 | 项目特征 |  | 工程数量 | 单价（元） | 合价（元） | 主要技术 条款编码
2.5 | 500109001008 | 垫层混凝土C15 | m³ | 1.部位及类型：垫层混凝土 2.设计龄期、强度等级及配合比：商砼C15 3.抗渗、抗冻、抗磨等要求：/ 4.级配、拌制要求：二级配 5.运距：投标人自行考虑 |  | 20.96
2.6 | 500103007006 | 砂砾石垫层 | m³ | 1.颗粒级配：砂砾石，颗粒级配详见设计说明。 2.分层厚度及碾压遍数：详见设计图纸 3.填筑体相对密度：详见设计图纸 4.运距：投标人自行考虑 |  | 47.16
分类分项工程量清单
合同编号：01
工程名称：延吉市依兰镇龙渊村排水沟项目 |  |  |  |  | 第 14 页、共 15 页
序号 | 项目编码 | 项目名称 | 计量单位 | 项目特征 |  | 工程数量 | 单价（元） | 合价（元） | 主要技术 条款编码
2.7 | 500110001003 | 模板制作及安装 | m² | 1.类型及结构尺寸：模板 2.材料品种：钢模板 3.制作、组装、安装和拆卸标准(如强度、刚度、稳定性)：符合行业技术规范要求及满足质量标准 4.支撑形式：投标人自行考虑 |  | 746.7
2.8 | 500111001003 | 钢筋制作与安装 | t | 1.牌号：符合行业技术规范要求，满足质量标准 2.型号、规格：综合 3.运距：投标人自行考虑 |  | 8.85
2.9 | 500109001009 | 盖板混凝土C30 | m³ | 1.部位及类型：盖板混凝土 2.设计龄期、强度等级及配合比：商砼C30 3.抗渗、抗冻、抗磨等要求：/ 4.级配、拌制要求：二级配 5.运距：投标人自行考虑 |  | 34.06
分类分项工程量清单
合同编号：01
工程名称：延吉市依兰镇龙渊村排水沟项目 |  |  |  |  | 第 15 页、共 15 页
序号 | 项目编码 | 项目名称 | 计量单位 | 项目特征 |  | 工程数量 | 单价（元） | 合价（元） | 主要技术 条款编码
2.10 | 500109010003 | 旧体拆除 | m³ | 1.凿除部位及断面尺寸：详见设计图纸 2.运距：投标人自行考虑 |  | 78.6
2.11 | 500114001006 | 路面恢复 | m² | 1.部位及类型：路面混凝土 2.设计龄期、强度等级及配合比：商砼C30 3.抗渗、抗冻、抗磨等要求：/ 4.级配、拌制要求：二级配 5.运距：投标人自行考虑 |  | 419.2

## 04 措施项目清单【延吉市依兰镇龙渊村排水沟项目】
措施项目清单
合同编号：01
工程名称：延吉市依兰镇龙渊村排水沟项目 |  | 第 1 页、共 1 页
序号 | 项目名称 |  | 备注
（一） | 施工房屋建筑工程
1 | 办公、生活及文化福利建筑 |  | 总价承包
（二） | 其他施工临时工程
2 | 其他施工临时工程 |  | 总价承包

## 05 其他项目清单【延吉市依兰镇龙渊村排水沟项目】
其他项目清单
合同编号：01
工程名称：延吉市依兰镇龙渊村排水沟项目 |  |  | 第 1 页、共 1 页
序号 | 项目名称 | 金额（元） |  | 备注
1 | 预留金

## 06 零星工作项目清单【延吉市依兰镇龙渊村排水沟项目】
零星工作项目计价表
合同编号：01
工程名称：延吉市依兰镇龙渊村排水沟项目 |  |  |  |  | 第 1 页、共 1 页
序号 | 名称 | 型号规格 | 计量单位 | 单价(元) |  | 备注
1 | 人工
2 | 材料
3 | 机械

## 07 材料和工程设备暂估价表【延吉市依兰镇龙渊村排水沟项目】
材料和工程设备暂估价表
合同编号：01
工程名称：延吉市依兰镇龙渊村排水沟项目 |  |  |  |  | 第 1 页、共 1 页
序号 | 材料（设备）名称、规格、型号 | 计量单位 | 数量 | 暂估单价（元） |  | 金额（元） | 备注
合计
注：招标人应将上述材料、工程设备暂估单价计入工程量清单综合单价报价中。

## 08 招标人供应材料价格汇总表【延吉市依兰镇龙渊村排水沟项
招标人供应材料价格汇总表
合同编号：01
工程名称：延吉市依兰镇龙渊村排水沟项目 |  |  |  |  | 第 1 页、共 1 页
序号 | 材料名称 | 型号规格 | 计量单位 | 供应价（元） |  | 供应条件 | 备注

## 09 招标人提供施工设备表【延吉市依兰镇龙渊村排水沟项目】
招标人提供施工设备表
合同编号：01
工程名称：延吉市依兰镇龙渊村排水沟项目 | [5 empty] | 第 1 页、共 1 页
序号 | 设备名称 | 型号规格 | 设备状况 | 设备所在地点 | 计量单位 |  | 数量 | 折旧费 | 备注
元/台时（台班）

## 10 招标人提供施工设施表【延吉市依兰镇龙渊村排水沟项目】
招标人提供施工设施表
合同编号：01
工程名称：延吉市依兰镇龙渊村排水沟项目 |  |  | 第 1 页、共 1 页
序号 | 项目名称 | 计量单位 |  | 数量 | 备注