## 1 招标预算汇总表
招标预算汇总表
项目及标段名称： | 三门县亭旁镇2025年度全域幸福河湖建设项目-芹溪村 | 第1页 共1页
序号 | 工程项目名称 | 金额（元）
一 | 建筑工程 | 564852
二 | 机电设备及安装工程
三 | 金属结构设备及安装工程
四 | 施工临时工程 | 35428
五 | 其他项目 | 2702
| 合计 | 602982
其中： 暂估价
预留金

## 2 建筑工程分类分项工程量清单计价表
建筑工程分类分项工程量清单计价表
项目及标段名称： |  | 三门县亭旁镇2025年度全域幸福河湖建设项目-芹溪村 | [5 empty] | 第1页 共5页
序号 | 项目编码 | 项目名称 | 项目 主要特征 | 计量 单位 | 工程 数量 | 单价 (元) | 合价 (元) | 主要技术 条款编码 | 备注
1 |  | 芹溪村 |  |  |  |  | 564852
1.1 |  | 卵石护岸 |  |  |  |  | 219404
1.1.1 | 500101002001 | 一般土方开挖 | 1. 土类分级：Ⅳ类土 2.运距：就近堆放 | m3 | 683 | 3.64 | 2486
1.1.2 | 500101002002 | 一般土方开挖 | 1. 土类分级：Ⅳ类土 2.运距：多余土方就近消纳 | m3 | 539.25 | 4.65 | 2508
1.1.3 | 500103023001 | 土方回填 | 原土回填 | m3 | 125 | 8.39 | 1049
1.1.4 | 500109001001 | C25砼基础 | 1. 部位及类型：基础（厚度＞30cm） 2. 设计龄期、强度等级及配合比：C25 3. 级配、拌制要求：二级配，自拌 | m3 | 50 | 561.45 | 28073
1.1.5 | 500105003001 | 浆砌卵石 | M10浆砌大漂石（80-100cm），不露浆 | m3 | 163 | 901.18 | 146892
1.1.6 | 500103013001 | 土工合成材料铺设 | 10Kn/m无纺土工布铺设 | m2 | 635 | 10.09 | 6407
1.1.7 | 500103023002 | 种植土回填 | 种植土回填 | m3 | 203 | 91.3 | 18534
1.1.8 | 500103013002 | 土工合成材料铺设 | 三维土工网 | m2 | 635 | 21.19 | 13456
1.2 |  | 铺装 |  |  |  |  | 28044
1.2.1 | 500103017001 | 碎石垫层 | 碎石垫层 | m3 | 9 | 229.92 | 2069
1.2.2 | 500105013001 | 找平 | 3cm1:3水泥砂浆找平 | m2 | 34 | 25.08 | 853
建筑工程分类分项工程量清单计价表
项目及标段名称： |  | 三门县亭旁镇2025年度全域幸福河湖建设项目-芹溪村 | [5 empty] | 第2页 共5页
序号 | 项目编码 | 项目名称 | 项目 主要特征 | 计量 单位 | 工程 数量 | 单价 (元) | 合价 (元) | 主要技术 条款编码 | 备注
1.2.3 | 500109001002 | C25砼基础 | 1. 部位及类型：基础（厚度＜30cm） 2. 设计龄期、强度等级及配合比：C25 3. 级配、拌制要求：二级配，自拌 | m3 | 13 | 619.13 | 8049
1.2.4 | 500115022001 | 5cm厚压印混凝土 | 5cm厚压印混凝土 | m2 | 335 | 50 | 16750
1.2.5 | 500115011001 | 块料面层 | 1. 块料品种、规格：3cm厚芝麻灰（火烧面）花岗岩板 2. 垫层材料品种、厚度、强度等级：2cm厚1:3水泥砂浆 | m2 | 2 | 161.51 | 323
1.3 |  | 堰坝 |  |  |  |  | 243034
1.3.1 | 500101002003 | 一般土方开挖 | 1. 土类分级：Ⅳ类土 2.运距：就近堆放 | m3 | 783 | 3.64 | 2850
1.3.2 | 500101002004 | 一般土方开挖 | 1. 土类分级：Ⅳ类土 2.运距：多余土方就近消纳 | m3 | 467 | 4.65 | 2172
1.3.3 | 500103023003 | 土方回填 | 原土回填 | m3 | 278 | 8.39 | 2332
1.3.4 | 500109001003 | C25砼堰面 | 1. 部位及类型：堰体 2. 设计龄期、强度等级及配合比：C25 3. 级配、拌制要求：二级配，自拌 | m3 | 100 | 656.49 | 65649
1.3.5 | 500109001004 | C25砼回填 | 1. 部位及类型：回填 2. 设计龄期、强度等级及配合比：C25 3. 级配、拌制要求：二级配，自拌 | m3 | 3 | 684.58 | 2054
1.3.6 | 500105003002 | 浆砌卵石 | 河道大漂石叠砌（60-100cm） | m3 | 68 | 901.18 | 61280
建筑工程分类分项工程量清单计价表
项目及标段名称： |  | 三门县亭旁镇2025年度全域幸福河湖建设项目-芹溪村 | [5 empty] | 第3页 共5页
序号 | 项目编码 | 项目名称 | 项目 主要特征 | 计量 单位 | 工程 数量 | 单价 (元) | 合价 (元) | 主要技术 条款编码 | 备注
1.3.7 | 500109001005 | C25砼防渗墙 | 1. 部位及类型：防渗墙 2. 设计龄期、强度等级及配合比：C25 3. 级配、拌制要求：二级配，自拌 | m3 | 18 | 684.58 | 12322
1.3.8 | 500103008001 | 石料抛填 | 抛石回填 | m3 | 60 | 158.31 | 9499
1.3.9 | 500109008001 | 止水工程 | 652橡胶止水带 | m | 5 | 84.72 | 424
1.3.10 | 500109009001 | 伸缩缝 | 伸缩缝 聚乙烯闭孔泡沫板 | m2 | 3 | 47.46 | 142
1.3.11 | 500109001006 | C25砼基础 | 1. 部位及类型：基础（厚度＞30cm） 2. 设计龄期、强度等级及配合比：C25 3. 级配、拌制要求：二级配，自拌 | m3 | 33 | 561.45 | 18528
1.3.12 | 500105015001 | 砼灌砌块石 | C25砼灌砌块石挡墙 | m3 | 46 | 520.95 | 23964
1.3.13 | 500109001007 | C25砼压顶 | 1. 部位及类型：压顶 2. 设计龄期、强度等级及配合比：C25 3. 级配、拌制要求：二级配，自拌 | m3 | 4 | 684.01 | 2736
1.3.14 | 500105017001 | 塑料排水管 | φ5PVC排水管（底设反滤包） | m | 19 | 21.33 | 405
1.3.15 | 500105015002 | 砼灌砌块石 | C25砼灌砌块石护坡 | m3 | 71 | 522.91 | 37127
1.3.16 | 500103023004 | 种植土回填 | 种植土回填 | m3 | 7 | 91.3 | 639
1.3.17 | 500103017002 | 碎石垫层 | 碎石垫层 | m3 | 1 | 229.92 | 230
建筑工程分类分项工程量清单计价表
项目及标段名称： |  | 三门县亭旁镇2025年度全域幸福河湖建设项目-芹溪村 | [5 empty] | 第4页 共5页
序号 | 项目编码 | 项目名称 | 项目 主要特征 | 计量 单位 | 工程 数量 | 单价 (元) | 合价 (元) | 主要技术 条款编码 | 备注
1.3.18 | 500109001008 | C25砼路面 | 1. 部位及类型：路面 2. 设计龄期、强度等级及配合比：C25 3. 级配、拌制要求：二级配，自拌 | m3 | 1 | 681.75 | 682
1.4 |  | 绿化 |  |  |  |  | 46807
1.4.1 | 500114005001 | 栽植乔木 | 1. 乔木种类：三角枫 2. 乔木胸径：φ10cm 3. 养护期：1年 | 株 | 2 | 645.57 | 1291
1.4.2 | 500114005002 | 栽植乔木 | 1. 乔木种类：乌桕 2. 乔木胸径：φ13cm 3. 养护期：1年 | 株 | 1 | 954.92 | 955
1.4.3 | 500114005003 | 栽植紫叶李 | 1. 乔木种类：紫叶李 2. 乔木胸径：D5 3. 养护期：1年 | 株 | 2 | 221.64 | 443
1.4.4 | 500114015001 | 四脚桩 | 四脚桩 | 株 | 5 | 34.43 | 172
1.4.5 | 500114003001 | 麦冬 | 1. 种类：阔叶麦冬 2. 密度：64株/m2 3. 养护期：1年 | m2 | 59 | 133.02 | 7848
1.4.6 | 500114003002 | 草皮铺设 | 1. 草皮种类：马尼拉 2. 铺设比例：满铺 3. 养护期：一年 | m2 | 490 | 34.49 | 16900
1.4.7 | 500114009001 | 栽植花卉 | 1. 种类：紫娇花 2. 密度：81株/m2 3. 养护期：1年 | m2 | 126 | 152.36 | 19197
1.5 |  | 其他 |  |  |  |  | 27563
1.5.1 | 500115022002 | 清理 | 两岸及和河道植被、垃圾清理 | 项 | 1 | 2000 | 2000
1.5.2 | 500115022003 | 救生设施 | 水上救生设施 | 套 | 2 | 1000 | 2000
1.5.3 | 500115022004 | 宣传标语 | 宣传标语 | 座 | 1 | 10000 | 10000 |  | 暂估
建筑工程分类分项工程量清单计价表
项目及标段名称： |  | 三门县亭旁镇2025年度全域幸福河湖建设项目-芹溪村 | [5 empty] | 第5页 共5页
序号 | 项目编码 | 项目名称 | 项目 主要特征 | 计量 单位 | 工程 数量 | 单价 (元) | 合价 (元) | 主要技术 条款编码 | 备注
1.5.4 | 500115022005 | 破损房屋拆除 | 破损房屋拆除，弃方处理 | 项 | 1 | 2000 | 2000
1.5.5 | 500115003001 | 混凝土管铺设 | D50cm钢筋砼涵管铺设 | m | 11 | 276.26 | 3039
1.5.6 | 500101002005 | 一般土方开挖 | 1. 土类分级：Ⅳ类土 2.运距：就近堆放 | m3 | 29 | 3.64 | 106
1.5.7 | 500103023005 | 土方回填 | 原土回填 | m3 | 24 | 8.39 | 201
1.5.8 | 500109001009 | C25砼基础 | 1. 部位及类型：基础（厚度30cm） 2. 设计龄期、强度等级及配合比：C25 3. 级配、拌制要求：二级配，自拌 | m3 | 5 | 588.05 | 2940
1.5.9 | 500105001001 | 干砌块石（条料石、卵石） | 干砌块石 挡土墙 | m3 | 9 | 344.71 | 3102
1.5.10 | 500105018001 | 毛石座椅 | 毛石座椅，具体参数详见施工图通用详图 | m | 8 | 271.8 | 2174
|  | 合计 |  |  |  |  | 564852

## 5 施工临时工程分类分项工程量清单计价表
施工临时工程分类分项工程量清单计价表
项目及标段名称： |  | 三门县亭旁镇2025年度全域幸福河湖建设项目-芹溪村 |  |  |  |  | 第1页 共1页
序号 | 清单编号 | 项目名称 | 项目 主要特征 | 计量 单位 | 工程 数量 | 单价 (元) | 合价 (元) | 主要技术 条款编码 | 备注
1 |  | 施工导流工程 |  |  |  |  | 10000
1.1 | 500115022006 | 施工导流工程 | 施工临时围堰、导流、抽排水工程，承包人结合实际情况自行报价 | 项 | 1 | 10000 | 10000
2 |  | 施工交通工程 |  |  |  |  | 4000
2.1 | 500115022007 | 施工交通工程 | 施工临时道路工程，承包人结合实际情况自行报价 | 项 | 1 | 4000 | 4000
3 |  | 施工场外供电工程 |  |  |  |  | 3000
3.1 | 500115022008 | 施工临时水电接入工程 | 施工临时水电接入工程，承包人结合实际情况自行报价 | 项 | 1 | 3000 | 3000
4 |  | 施工房屋建筑工程 |  |  |  |  | 4000
4.1 | 500115022009 | 施工房屋建筑工程 | 施工房屋建筑工程，承包人结合实际情况自行报价 | 项 | 1 | 4000 | 4000
5 |  | 安全文明施工费 |  |  |  |  | 9959
5.1 | 5.1001 | 安全施工费 |  | 项 | 1 | 8201.93 | 8202
5.2 | 5.2001 | 文明标化工地建设费 |  | 项 | 1 | 1757.56 | 1758
6 |  | 其他临时工程 |  |  |  |  | 4469
6.1 | 6.1001 | 其他临时工程 |  | 项 | 1 | 4468.59 | 4469
|  | 合计 |  |  |  |  | 35428

## 6 其他项目清单计价表
其他项目清单计价表
项目及标段名称： | 三门县亭旁镇2025年度全域幸福河湖建设项目-芹溪村 |  |  | 第1页 共1页
序号 | 项目名称 | 计量单位 | 金额(元) | 备注
1 | 工程保险费 | 元 | 2702
2 | 预留金 | 元
| 合 计 |  | 2702

## 8 工程量清单单价组合表
工程量清单单价组合表
项目及标段名称： | 三门县亭旁镇2025年度全域幸福河湖建设项目-芹溪村 |  |  |  | 第1页 共3页
序号 | 清单编号 | 项目名称 | 计量单位 | 单价(元) | 单价组合
一 |  | 建筑工程
1 |  | 芹溪村
1.1 |  | 卵石护岸
1.1.1 | 500101002001 | 一般土方开挖 | m3 | 3.64 | (1)
1.1.2 | 500101002002 | 一般土方开挖 | m3 | 4.65 | (2)
1.1.3 | 500103023001 | 土方回填 | m3 | 8.39 | (3)
1.1.4 | 500109001001 | C25砼基础 | m3 | 561.45 | (4)
1.1.5 | 500105003001 | 浆砌卵石 | m3 | 901.18 | (5)
1.1.6 | 500103013001 | 土工合成材料铺设 | m2 | 10.09 | (6)
1.1.7 | 500103023002 | 种植土回填 | m3 | 91.3 | (7)
1.1.8 | 500103013002 | 土工合成材料铺设 | m2 | 21.19 | (8)
1.2 |  | 铺装
1.2.1 | 500103017001 | 碎石垫层 | m3 | 229.92 | (9)
1.2.2 | 500105013001 | 找平 | m2 | 25.08 | (10)
1.2.3 | 500109001002 | C25砼基础 | m3 | 619.13 | (11)
1.2.4 | 500115022001 | 5cm厚压印混凝土 | m2 | 50 | 50
1.2.5 | 500115011001 | 块料面层 | m2 | 161.51 | (12)
1.3 |  | 堰坝
1.3.1 | 500101002003 | 一般土方开挖 | m3 | 3.64 | (1)
1.3.2 | 500101002004 | 一般土方开挖 | m3 | 4.65 | (2)
1.3.3 | 500103023003 | 土方回填 | m3 | 8.39 | (3)
1.3.4 | 500109001003 | C25砼堰面 | m3 | 656.49 | (13)
1.3.5 | 500109001004 | C25砼回填 | m3 | 684.58 | (14)
1.3.6 | 500105003002 | 浆砌卵石 | m3 | 901.18 | (5)
1.3.7 | 500109001005 | C25砼防渗墙 | m3 | 684.58 | (14)
1.3.8 | 500103008001 | 石料抛填 | m3 | 158.31 | (15)
1.3.9 | 500109008001 | 止水工程 | m | 84.72 | (16)
1.3.10 | 500109009001 | 伸缩缝 | m2 | 47.46 | (17)
1.3.11 | 500109001006 | C25砼基础 | m3 | 561.45 | (4)
1.3.12 | 500105015001 | 砼灌砌块石 | m3 | 520.95 | (18)
1.3.13 | 500109001007 | C25砼压顶 | m3 | 684.01 | (19)
工程量清单单价组合表
项目及标段名称： | 三门县亭旁镇2025年度全域幸福河湖建设项目-芹溪村 |  |  |  | 第2页 共3页
序号 | 清单编号 | 项目名称 | 计量单位 | 单价(元) | 单价组合
1.3.14 | 500105017001 | 塑料排水管 | m | 21.33 | (20)
1.3.15 | 500105015002 | 砼灌砌块石 | m3 | 522.91 | (21)
1.3.16 | 500103023004 | 种植土回填 | m3 | 91.3 | (7)
1.3.17 | 500103017002 | 碎石垫层 | m3 | 229.92 | (9)
1.3.18 | 500109001008 | C25砼路面 | m3 | 681.75 | (22)
1.4 |  | 绿化
1.4.1 | 500114005001 | 栽植乔木 | 株 | 645.57 | (23)+(24)
1.4.2 | 500114005002 | 栽植乔木 | 株 | 954.92 | (25)+(24)
1.4.3 | 500114005003 | 栽植紫叶李 | 株 | 221.64 | (26)+(24)
1.4.4 | 500114015001 | 四脚桩 | 株 | 34.43 | (27)
1.4.5 | 500114003001 | 麦冬 | m2 | 133.02 | (28)+(29)
1.4.6 | 500114003002 | 草皮铺设 | m2 | 34.49 | (30)+(31)
1.4.7 | 500114009001 | 栽植花卉 | m2 | 152.36 | (32)+(29)
1.5 |  | 其他
1.5.1 | 500115022002 | 清理 | 项 | 2000 | 2000
1.5.2 | 500115022003 | 救生设施 | 套 | 1000 | 1000
1.5.3 | 500115022004 | 宣传标语 | 座 | 10000 | 10000
1.5.4 | 500115022005 | 破损房屋拆除 | 项 | 2000 | 2000
1.5.5 | 500115003001 | 混凝土管铺设 | m | 276.26 | (33)
1.5.6 | 500101002005 | 一般土方开挖 | m3 | 3.64 | (1)
1.5.7 | 500103023005 | 土方回填 | m3 | 8.39 | (3)
1.5.8 | 500109001009 | C25砼基础 | m3 | 588.05 | (34)
1.5.9 | 500105001001 | 干砌块石（条料石、卵石） | m3 | 344.71 | (35)
1.5.10 | 500105018001 | 毛石座椅 | m | 271.8 | (9)*0.06+(36)*0.05+(35)*0.2+(37)*0.5
二 |  | 机电设备及安装工程
三 |  | 金属结构设备及安装工程
四 |  | 施工临时工程
1 |  | 施工导流工程
1.1 | 500115022006 | 施工导流工程 | 项 | 10000 | 10000
2 |  | 施工交通工程
工程量清单单价组合表
项目及标段名称： | 三门县亭旁镇2025年度全域幸福河湖建设项目-芹溪村 |  |  |  | 第3页 共3页
序号 | 清单编号 | 项目名称 | 计量单位 | 单价(元) | 单价组合
2.1 | 500115022007 | 施工交通工程 | 项 | 4000 | 4000
3 |  | 施工场外供电工程
3.1 | 500115022008 | 施工临时水电接入工程 | 项 | 3000 | 3000
4 |  | 施工房屋建筑工程
4.1 | 500115022009 | 施工房屋建筑工程 | 项 | 4000 | 4000
5 |  | 安全文明施工费
5.1 | 5.1001 | 安全施工费 | 项 | 8201.93 | 8201.93
5.2 | 5.2001 | 文明标化工地建设费 | 项 | 1757.56 | 1757.56
6 |  | 其他临时工程
6.1 | 6.1001 | 其他临时工程 | 项 | 4468.59 | 4468.59

## 10 混凝土(砂浆)配合比材料费表
混凝土(砂浆)配合比材料费表
项目及标段名称： |  | 三门县亭旁镇2025年度全域幸福河湖建设项目-芹溪村 | [9 empty] | 第1页 共1页
序号 | 混凝土 (砂浆) 强度等级 | 水泥 强度 等级 | 级配 | 水灰比 | 每m3混凝土材料预算量 | [5 empty] | 单价 (元/m3) | 补差 (元/m3) | 备注
[5 empty] | 水泥(kg) | 砂(m3) | 石(m3) | 水(m3) | 外加剂(kg) | 掺合料(kg)
[5 empty] | 42.5:0.3; | 60 | 60 | 4.13
[5 empty] | 42.5:0.12; | 115.5 | 81.36
1 | C20 | 42.5 | 2 | 0.62 | 271 | 0.53 | 0.77 | 0.17 |  |  | 159.98 | 156.38
2 | C25 | 42.5 | 1 | 0.55 | 343 | 0.56 | 0.67 | 0.19 |  |  | 177.46 | 160.35
3 | C25 | 42.5 | 2 | 0.55 | 306 | 0.5 | 0.78 | 0.17 |  |  | 169.28 | 157.93
4 | M10 | 42.5 |  |  | 244 | 1.06 |  | 0.28 |  |  | 137.96 | 151.71

## 12 主要材料用量及预算价格汇总表
主要材料用量及预算价格汇总表
项目及标段名称： | 三门县亭旁镇2025年度全域幸福河湖建设项目-芹溪村 |  |  |  |  | 第1页 共2页
序号 | 材料名称 | 型号规格 | 计量 单位 | 数量 | 预算价 (元) | 材料补差 (元) | 备注
1 | 型钢 | 综合 | kg | 72.22 | 4.03
2 | 钢模板 |  | kg | 51.47 | 4.03
3 | 卡扣件 |  | kg | 31.15 | 5.2
4 | 铁件 |  | kg | 61.57 | 4.3
5 | 铁丝 |  | kg | 0.5 | 5.58
6 | 板枋材 |  | m3 | 1.98 | 1770
7 | 柴油 |  | kg | 468.74 | 7.32 | 4.32
8 | 汽油 |  | kg | 72.94 | 8.71
9 | 碎石 | 骨料 | m3 | 221.92 | 141.36 | 81.36
10 | 碎石 | 垫层料或回填料 | m3 | 12.18 | 141.36 | 111.36
11 | 块石 |  | m3 | 111.78 | 171.2 | 111.2
12 | 毛块石 |  | m3 | 61.8 | 108.8 | 78.8
13 | 橡胶止水带 |  | m | 5.15 | 42.48
14 | 土工布 |  | m2 | 8.55 | 4.35
15 | 三维土工网 |  | m2 | 698.5 | 9
16 | 种植土 |  | m3 | 214.2 | 65.05
17 | 电 |  | kWh | 888.51 | 0.65
18 | 风 |  | m3 | 4561.2 | 0.12
19 | 水 |  | m3 | 496.95 | 4.13
20 | 水泥 42.5级 |  | kg | 112390.23 | 0.42 | 0.12
21 | D500钢筋砼涵管 |  | m | 11 | 152 | 114
22 | φ5PVC排水管 |  | m | 19.38 | 4.49 | 3.37
23 | 天然大漂石（80-100cm） |  | m3 | 182.56 | 496 | 436
24 | 天然大漂石（60-100cm） |  | m3 | 76.16 | 496 | 436
25 | 马尼拉草皮 |  | m2 | 539 | 12.72
26 | 8cm厚高湖石板（火烧面） |  | m2 | 4.08 | 240 | 180
27 | 3cm厚芝麻灰（火烧面）花岗岩板 |  | m2 | 2.04 | 115 | 86.25
28 | 中粗砂 |  | m3 | 239.05 | 175.5 | 115.5
29 | 三角枫φ10cm |  | 株 | 2.02 | 367
30 | 乌桕φ13cm |  | 株 | 1.01 | 648
主要材料用量及预算价格汇总表
项目及标段名称： | 三门县亭旁镇2025年度全域幸福河湖建设项目-芹溪村 |  |  |  |  | 第2页 共2页
序号 | 材料名称 | 型号规格 | 计量 单位 | 数量 | 预算价 (元) | 材料补差 (元) | 备注
31 | 紫叶李D5 |  | 株 | 2.02 | 90
32 | 阔叶麦冬 |  | 株 | 3964.8 | 1.28
33 | 紫娇花 |  | 株 | 10716.3 | 1.22

## 13 施工机械台班费汇总表
施工机械台班费汇总表
项目及标段名称： |  | 三门县亭旁镇2025年度全域幸福河湖建设项目-芹溪村 | [9 empty] | 第1页 共2页
序号 | 机械名称 |  | 型号规格 | 一类 费用 | 二类费用 | [6 empty] | 合计 | 补差
[5 empty] | 人工 (工日) | 汽油 (kg) | 柴油 (kg) | 电 (kwh) | 风 (m3) | 水 (t) | 小计
[5 empty] | 128 | 8.71 | 3 | 0.65 | 0.12 | 4.13
1010 | 单斗挖掘机 液压 斗容1m3 |  |  | 429.59 | 192 |  | 189 |  |  |  | 381 | 810.59 | 272.16
1030 | 推土机 功率74kW |  |  | 215.12 | 192 |  | 156 |  |  |  | 348 | 563.12 | 224.64
1031 | 推土机 功率88kW |  |  | 274.67 | 192 |  | 183 |  |  |  | 375 | 649.67 | 263.52
1080 | 蛙式夯实机 功率2.8kW |  |  | 6.69 | 128 |  |  | 9.71 |  |  | 137.71 | 144.4
1108 | 双胶轮车 |  |  | 4.14 | [7 empty] | 4.14
2065 | 砂浆搅拌机 |  |  | 18.17 | 102.4 |  |  | 22 |  |  | 124.4 | 142.57
4014 | 混凝土搅拌机 出料0.4m3 |  |  | 41.85 | 128 |  |  | 33.64 |  |  | 161.64 | 203.49
4040 | 振捣器 插入式 功率2.2kW |  |  | 10.18 |  |  |  | 6.47 |  |  | 6.47 | 16.65
4042 | 振捣器 平板式 功率2.2kW |  |  | 8.45 |  |  |  | 6.47 |  |  | 6.47 | 14.92
4054 | 风（砂）水枪 耗风量 6m3/min |  |  | 3.65 |  |  |  |  | 144 | 99.02 | 243.02 | 246.67
4060 | 试压泵 2.5MPa |  |  | 7.95 | 102.4 |  |  | 6.47 |  |  | 108.87 | 116.82
5003 | 载重汽车 汽油型 载重量5t |  |  | 81.8 | 128 | 278.72 |  |  |  |  | 406.72 | 488.52
5121 | 洒水汽车 4000L |  |  | 107.89 | 128 | 261.3 |  |  |  |  | 389.3 | 497.19
6048 | 履带起重机 油动 起重量10t |  |  | 193.39 | 192 |  | 114 |  |  |  | 306 | 499.39 | 164.16
6060 | 汽车起重机 柴油型 起重量16t |  |  | 337.73 | 192 |  | 108 |  |  |  | 300 | 637.73 | 155.52
6094 | 卷扬机 起重量5t |  |  | 21.97 | 102.4 |  |  | 25.88 |  |  | 128.28 | 150.25
8033 | 离心式水泵 单级 功率7kW |  |  | 8.07 | 64 |  |  | 22.65 |  |  | 86.65 | 94.72
8034 | 离心式水泵 单级 功率17kW |  |  | 14.5 | 64 |  |  | 57.58 |  |  | 121.58 | 136.08
施工机械台班费汇总表
项目及标段名称： |  | 三门县亭旁镇2025年度全域幸福河湖建设项目-芹溪村 | [9 empty] | 第2页 共2页
序号 | 机械名称 |  | 型号规格 | 一类 费用 | 二类费用 | [6 empty] | 合计 | 补差
[5 empty] | 人工 (工日) | 汽油 (kg) | 柴油 (kg) | 电 (kwh) | 风 (m3) | 水 (t) | 小计
[5 empty] | 128 | 8.71 | 3 | 0.65 | 0.12 | 4.13
9001 | 电焊机 交流20~25kVA |  |  | 3.88 |  |  |  | 46.58 |  |  | 46.58 | 50.46

## 14 建筑安装工程单价计算表
单价计算表
单价序号 |  |  | 1
项目名称 |  |  | 挖掘机挖土方 土类级别Ⅳ~单斗挖掘机 液压 1.0m3
定额编号 |  |  | 10015
施工措施
定额单位 |  |  | 100m3
编号 | 工料名称 | 单位 | 单价(元) | 工料定额 | 合价(元)
1 | 人工 | 工日 | 128 | 0.5 | 64
2 | 单斗挖掘机 液压 斗容1m3 | 台班 | 810.59 | 0.21 | 170.22
3 | 其他机材费 | % | 170.22 | 3 | 5.11
| 直接工程费小计 | 元 |  |  | 239.33
| 措施费 | 元 | 3.5% |  | 8.38
| 间接费 | 元 | 6.5% |  | 16.1
| 利 润 | 元 | 5% |  | 13.19
| 材料补差 | 元 |  |  | 57.15
| 柴油 | kg | 4.32 | 13.23 | 57.1536
| 装置性材料 | 元
| 税 金 | 元 | 9% |  | 30.07
| 合 计 | 元 |  |  | 364.22
| 单 价 | 元 |  |  | 3.64
单价计算表
单价序号 |  |  | 2
项目名称 |  |  | 88kW推土机推土 推运距离60m~推松土时~推土机88KW 土质级别 Ⅳ
定额编号 |  |  | 10279换
施工措施
定额单位 |  |  | 100m3
编号 | 工料名称 | 单位 | 单价(元) | 工料定额 | 合价(元)
1 | 人工 | 工日 | 128 | 0.32 | 40.96
2 | 推土机 功率88kW | 台班 | 649.67 | 0.36 | 233.88
3 | 其他机材费 | % | 233.88 | 5 | 11.69
| 直接工程费小计 | 元 |  |  | 286.53
| 措施费 | 元 | 3.5% |  | 10.03
| 间接费 | 元 | 6.5% |  | 19.28
| 利 润 | 元 | 5% |  | 15.79
| 材料补差 | 元 |  |  | 94.87
| 柴油 | kg | 4.32 | 21.96 | 94.8672
| 装置性材料 | 元
| 税 金 | 元 | 9% |  | 38.39
| 合 计 | 元 |  |  | 464.89
| 单 价 | 元 |  |  | 4.65
单价计算表
单价序号 |  |  | 3
项目名称 |  |  | 建筑物土石回填 砂砾料回填机械夯填
定额编号 |  |  | 10566
施工措施
定额单位 |  |  | 100m3
编号 | 工料名称 | 单位 | 单价(元) | 工料定额 | 合价(元)
1 | 人工 | 工日 | 128 | 2.5 | 320
2 | 推土机 功率74kW | 台班 | 563.12 | 0.15 | 84.47
3 | 蛙式夯实机 功率2.8kW | 台班 | 144.4 | 1.5 | 216.6
4 | 其他机材费 | % | 301.07 | 5 | 15.05
| 直接工程费小计 | 元 |  |  | 636.12
| 措施费 | 元 | 3.5% |  | 22.26
| 间接费 | 元 | 6.5% |  | 42.79
| 利 润 | 元 | 5% |  | 35.06
| 材料补差 | 元 |  |  | 33.7
| 柴油 | kg | 4.32 | 7.8 | 33.696
| 装置性材料 | 元
| 税 金 | 元 | 9% |  | 69.29
| 合 计 | 元 |  |  | 839.22
| 单 价 | 元 |  |  | 8.39
单价计算表
单价序号 |  |  | 4
项目名称 |  |  | 素混凝土底板、基础、垫层及压顶 底板、基础、垫层≥50cm~纯混凝土 C25 42.5 2
定额编号 |  |  | 40131换
施工措施
定额单位 |  |  | 100m3
编号 | 工料名称 | 单位 | 单价(元) | 工料定额 | 合价(元)
1 | 人工 | 工日 | 128 | 43.7 | 5593.6
2 | 板枋材 | m3 | 1770 | 0.33 | 584.1
3 | 铁件 | kg | 4.3 | 20 | 86
4 | 纯混凝土 C25 42.5 2 | m3 | 169.28 | 102 | 17266.56
5 | 水 | m3 | 4.13 | 70 | 288.82
6 | 振捣器 平板式 功率2.2kW | 台班 | 14.92 | 4.6 | 68.63
7 | 离心式水泵 单级 功率7kW | 台班 | 94.72 | 1 | 94.72
8 | 风（砂）水枪 耗风量 6m3/min | 台班 | 246.67 | 1 | 246.67
9 | 其他机材费 | % | 18635.5 | 2 | 372.71
10 | 混凝土拌制 | m3 | 25.4 | 102 | 2590.8
11 | 混凝土运输 | m3 | 25.06 | 102 | 2556.12
| 直接工程费小计 | 元 |  |  | 29748.73
| 措施费 | 元 | 3.5% |  | 1041.21
| 间接费 | 元 | 9.5% |  | 2925.04
| 利 润 | 元 | 5% |  | 1685.75
| 材料补差 | 元 |  |  | 16108.86
| 纯混凝土 C25 42.5 2 | m3 | 157.93 | 102 | 16108.86
| 装置性材料 | 元
| 税 金 | 元 | 9% |  | 4635.86
| 合 计 | 元 |  |  | 56145.45
| 单 价 | 元 |  |  | 561.45
单价计算表
单价序号 |  |  | 5
项目名称 |  |  | 浆砌卵石 挡土墙~水泥砂浆 M10 42.5
定额编号 |  |  | 30039换
施工措施
定额单位 |  |  | 100m3
编号 | 工料名称 | 单位 | 单价(元) | 工料定额 | 合价(元)
1 | 人工 | 工日 | 128 | 92 | 11776
2 | 天然大漂石（80-100cm） | m3 | 60 | 112 | 6720
3 | 水泥砂浆 M10 42.5 | m3 | 137.96 | 36.1 | 4980.36
4 | 砂浆搅拌机 | 台班 | 142.57 | 1.6 | 228.11
5 | 双胶轮车 | 台班 | 4.14 | 18 | 74.52
6 | 其他机材费 | % | 12002.99 | 0.5 | 60.01
| 直接工程费小计 | 元 |  |  | 23839
| 措施费 | 元 | 3.5% |  | 834.37
| 间接费 | 元 | 9.5% |  | 2343.97
| 利 润 | 元 | 5% |  | 1350.87
| 材料补差 | 元 |  |  | 54308.73
| 天然大漂石（80-100cm） | m3 | 436 | 112 | 48832
| 水泥砂浆 M10 42.5 | m3 | 151.71 | 36.1 | 5476.731
| 装置性材料 | 元
| 税 金 | 元 | 9% |  | 7440.92
| 合 计 | 元 |  |  | 90117.86
| 单 价 | 元 |  |  | 901.18
单价计算表
单价序号 |  |  | 6
项目名称 |  |  | 土工布铺设 斜铺边坡1:1.5
定额编号 |  |  | 10633
施工措施
定额单位 |  |  | 100m2
编号 | 工料名称 | 单位 | 单价(元) | 工料定额 | 合价(元)
1 | 人工 | 工日 | 128 | 2.5 | 320
2 | 10Kn/m无纺土工布 | m2 | 4.35 | 107 | 465.45
3 | 其他机材费 | % | 465.45 | 3 | 13.96
| 直接工程费小计 | 元 |  |  | 799.41
| 措施费 | 元 | 3.5% |  | 27.98
| 间接费 | 元 | 6.5% |  | 53.78
| 利 润 | 元 | 5% |  | 44.06
| 材料补差 | 元
| 装置性材料 | 元
| 税 金 | 元 | 9% |  | 83.27
| 合 计 | 元 |  |  | 1008.5
| 单 价 | 元 |  |  | 10.09
单价计算表
单价序号 |  |  | 7
项目名称 |  |  | 建筑物土石回填 土方回填松填不夯实
定额编号 |  |  | 10562
施工措施
定额单位 |  |  | 100m3
编号 | 工料名称 | 单位 | 单价(元) | 工料定额 | 合价(元)
1 | 人工 | 工日 | 128 | 1.5 | 192
2 | 推土机 功率74kW | 台班 | 563.12 | 0.1 | 56.31
3 | 种植土 | m3 | 65.05 | 102 | 6635.1
4 | 其他机材费 | % | 6691.41 | 5 | 334.57
| 直接工程费小计 | 元 |  |  | 7217.98
| 措施费 | 元 | 3.5% |  | 252.63
| 间接费 | 元 | 6.5% |  | 485.59
| 利 润 | 元 | 5% |  | 397.81
| 材料补差 | 元 |  |  | 22.46
| 柴油 | kg | 4.32 | 5.2 | 22.464
| 装置性材料 | 元
| 税 金 | 元 | 9% |  | 753.88
| 合 计 | 元 |  |  | 9130.35
| 单 价 | 元 |  |  | 91.3
单价计算表
单价序号 |  |  | 8
项目名称 |  |  | 三维植被网铺设
定额编号 |  |  | 10638
施工措施
定额单位 |  |  | 100m2
编号 | 工料名称 | 单位 | 单价(元) | 工料定额 | 合价(元)
1 | 人工 | 工日 | 128 | 5 | 640
2 | 三维土工网 | m2 | 9 | 110 | 990
3 | 其他机材费 | % | 990 | 5 | 49.5
| 直接工程费小计 | 元 |  |  | 1679.5
| 措施费 | 元 | 3.5% |  | 58.78
| 间接费 | 元 | 6.5% |  | 112.99
| 利 润 | 元 | 5% |  | 92.56
| 材料补差 | 元
| 装置性材料 | 元
| 税 金 | 元 | 9% |  | 174.94
| 合 计 | 元 |  |  | 2118.77
| 单 价 | 元 |  |  | 21.19
单价计算表
单价序号 |  |  | 9
项目名称 |  |  | 人工铺筑砂石垫层 碎石垫层平面
定额编号 |  |  | 30002
施工措施
定额单位 |  |  | 100m3
编号 | 工料名称 | 单位 | 单价(元) | 工料定额 | 合价(元)
1 | 人工 | 工日 | 128 | 28.3 | 3622.4
2 | 碎石 | m3 | 30 | 113 | 3390
3 | 双胶轮车 | 台班 | 4.14 | 25 | 103.5
4 | 其他机材费 | % | 3493.5 | 1 | 34.94
| 直接工程费小计 | 元 |  |  | 7150.84
| 措施费 | 元 | 3.5% |  | 250.28
| 间接费 | 元 | 9.5% |  | 703.11
| 利 润 | 元 | 5% |  | 405.21
| 材料补差 | 元 |  |  | 12583.68
| 碎石 | m3 | 111.36 | 113 | 12583.68
| 装置性材料 | 元
| 税 金 | 元 | 9% |  | 1898.38
| 合 计 | 元 |  |  | 22991.5
| 单 价 | 元 |  |  | 229.92
单价计算表
单价序号 |  |  | 10
项目名称 |  |  | 砌体砂浆抹面 平均厚~3cm平面~水泥砂浆
定额编号 |  |  | 30086换
施工措施
定额单位 |  |  | 100m2
编号 | 工料名称 | 单位 | 单价(元) | 工料定额 | 合价(元)
1 | 人工 | 工日 | 128 | 5.6 | 716.8
2 | 水泥砂浆 | m3 | 297.82 | 2.1 | 625.42
3 | 其他机材费 | % | 625.42 | 5 | 31.27
4 | 水泥砂浆 M10 42.5 | m3 | 137.96 | 1.05 | 144.86
5 | 人工 | 工日 | 128 | 2.2 | 281.6
| 直接工程费小计 | 元 |  |  | 1799.95
| 措施费 | 元 | 3.5% |  | 63
| 间接费 | 元 | 9.5% |  | 176.98
| 利 润 | 元 | 5% |  | 102
| 材料补差 | 元 |  |  | 159.3
| 水泥砂浆 M10 42.5 | m3 | 151.71 | 1.05 | 159.2955
| 装置性材料 | 元
| 税 金 | 元 | 9% |  | 207.11
| 合 计 | 元 |  |  | 2508.34
| 单 价 | 元 |  |  | 25.08
单价计算表
单价序号 |  |  | 11
项目名称 |  |  | 素混凝土底板、基础、垫层及压顶 底板、基础、垫层≤15cm~纯混凝土 C25 42.5 2
定额编号 |  |  | 40129换
施工措施
定额单位 |  |  | 100m3
编号 | 工料名称 | 单位 | 单价(元) | 工料定额 | 合价(元)
1 | 人工 | 工日 | 128 | 73.4 | 9395.2
2 | 板枋材 | m3 | 1770 | 0.47 | 831.9
3 | 铁件 | kg | 4.3 | 50 | 215
4 | 纯混凝土 C25 42.5 2 | m3 | 169.28 | 102 | 17266.56
5 | 水 | m3 | 4.13 | 70 | 288.82
6 | 振捣器 平板式 功率2.2kW | 台班 | 14.92 | 5.2 | 77.58
7 | 离心式水泵 单级 功率7kW | 台班 | 94.72 | 1 | 94.72
8 | 风（砂）水枪 耗风量 6m3/min | 台班 | 246.67 | 2 | 493.34
9 | 其他机材费 | % | 19267.92 | 2 | 385.36
10 | 混凝土拌制 | m3 | 25.4 | 102 | 2590.8
11 | 混凝土运输 | m3 | 25.06 | 102 | 2556.12
| 直接工程费小计 | 元 |  |  | 34195.4
| 措施费 | 元 | 3.5% |  | 1196.84
| 间接费 | 元 | 9.5% |  | 3362.26
| 利 润 | 元 | 5% |  | 1937.73
| 材料补差 | 元 |  |  | 16108.86
| 纯混凝土 C25 42.5 2 | m3 | 157.93 | 102 | 16108.86
| 装置性材料 | 元
| 税 金 | 元 | 9% |  | 5112.1
| 合 计 | 元 |  |  | 61913.19
| 单 价 | 元 |  |  | 619.13
单价计算表
单价序号 |  |  | 12
项目名称 |  |  | 地砖块料铺设 花岗岩板安砌水泥砂浆垫层3cm~干硬水泥砂浆~3cm
定额编号 |  |  | 30215换
施工措施
定额单位 |  |  | 100m2
编号 | 工料名称 | 单位 | 单价(元) | 工料定额 | 合价(元)
1 | 人工 | 工日 | 128 | 10.1 | 1292.8
2 | 3cm厚芝麻灰（火烧面）花岗岩板 | m2 | 28.75 | 102 | 2932.5
3 | 水泥砂浆 | m3 | 297.82 | 2.13 | 634.36
4 | 砂浆搅拌机 | 台班 | 142.57 | 0.14 | 19.96
5 | 其他机材费 | % | 3586.82 | 5 | 179.34
| 直接工程费小计 | 元 |  |  | 5058.96
| 措施费 | 元 | 3.5% |  | 177.06
| 间接费 | 元 | 9.5% |  | 497.42
| 利 润 | 元 | 5% |  | 286.67
| 材料补差 | 元 |  |  | 8797.5
| 3cm厚芝麻灰（火烧面）花岗岩板 | m2 | 86.25 | 102 | 8797.5
| 装置性材料 | 元
| 税 金 | 元 | 9% |  | 1333.58
| 合 计 | 元 |  |  | 16151.19
| 单 价 | 元 |  |  | 161.51
单价计算表
单价序号 |  |  | 13
项目名称 |  |  | 溢流堰~纯混凝土 C25 42.5 2
定额编号 |  |  | 40136换
施工措施
定额单位 |  |  | 100m3
编号 | 工料名称 | 单位 | 单价(元) | 工料定额 | 合价(元)
1 | 人工 | 工日 | 128 | 73.6 | 9420.8
2 | 板枋材 | m3 | 1770 | 1.4 | 2478
3 | 钢模板 | kg | 4.03 | 38 | 153.14
4 | 型钢 | kg | 4.03 | 63 | 253.89
5 | 卡扣件 | kg | 5.2 | 25 | 130
6 | 铁件 | kg | 4.3 | 14 | 60.2
7 | 纯混凝土 C25 42.5 2 | m3 | 169.28 | 102 | 17266.56
8 | 水 | m3 | 4.13 | 120 | 495.12
9 | 载重汽车 汽油型 载重量5t | 台班 | 488.52 | 0.45 | 219.83
10 | 振捣器 插入式 功率2.2kW | 台班 | 16.65 | 8.9 | 148.19
11 | 离心式水泵 单级 功率17kW | 台班 | 136.08 | 2.25 | 306.18
12 | 风（砂）水枪 耗风量 6m3/min | 台班 | 246.67 | 2.25 | 555.01
13 | 其他机材费 | % | 22066.12 | 2 | 441.32
14 | 混凝土拌制 | m3 | 25.4 | 102 | 2590.8
15 | 混凝土运输 | m3 | 25.06 | 102 | 2556.12
| 直接工程费小计 | 元 |  |  | 37075.16
| 措施费 | 元 | 3.5% |  | 1297.63
| 间接费 | 元 | 9.5% |  | 3645.42
| 利 润 | 元 | 5% |  | 2100.91
| 材料补差 | 元 |  |  | 16108.86
| 纯混凝土 C25 42.5 2 | m3 | 157.93 | 102 | 16108.86
| 装置性材料 | 元
| 税 金 | 元 | 9% |  | 5420.52
| 合 计 | 元 |  |  | 65648.5
| 单 价 | 元 |  |  | 656.49
单价计算表
单价序号 |  |  | 14
项目名称 |  |  | 截水墙及心墙 墙高＜10m,墙厚30～50cm~纯混凝土 C25 42.5 2
定额编号 |  |  | 40012换
施工措施
定额单位 |  |  | 100m3
编号 | 工料名称 | 单位 | 单价(元) | 工料定额 | 合价(元)
1 | 人工 | 工日 | 128 | 102 | 13056
2 | 板枋材 | m3 | 1770 | 0.7 | 1239
3 | 钢模板 | kg | 4.03 | 60.7 | 244.62
4 | 型钢 | kg | 4.03 | 36.5 | 147.1
5 | 卡扣件 | kg | 5.2 | 24.3 | 126.36
6 | 铁件 | kg | 4.3 | 97 | 417.1
7 | 电焊条 | kg | 5.75 | 2.2 | 12.65
8 | 纯混凝土 C25 42.5 2 | m3 | 169.28 | 102 | 17266.56
9 | 水 | m3 | 4.13 | 80 | 330.08
10 | 载重汽车 汽油型 载重量5t | 台班 | 488.52 | 0.11 | 53.74
11 | 履带起重机 油动 起重量10t | 台班 | 499.39 | 0.15 | 74.91
12 | 电焊机 交流20~25kVA | 台班 | 50.46 | 0.31 | 15.64
13 | 振捣器 插入式 功率2.2kW | 台班 | 16.65 | 8.9 | 148.19
14 | 离心式水泵 单级 功率7kW | 台班 | 94.72 | 0.9 | 85.25
15 | 风（砂）水枪 耗风量 6m3/min | 台班 | 246.67 | 1.8 | 444.01
16 | 其他机材费 | % | 20605.19 | 2 | 412.1
17 | 混凝土拌制 | m3 | 25.4 | 102 | 2590.8
18 | 混凝土运输 | m3 | 25.06 | 102 | 2556.12
| 直接工程费小计 | 元 |  |  | 39220.22
| 措施费 | 元 | 3.5% |  | 1372.71
| 间接费 | 元 | 9.5% |  | 3856.33
| 利 润 | 元 | 5% |  | 2222.46
| 材料补差 | 元 |  |  | 16133.48
| 纯混凝土 C25 42.5 2 | m3 | 157.93 | 102 | 16108.86
| 柴油 | kg | 4.32 | 5.7 | 24.624
| 装置性材料 | 元
| 税 金 | 元 | 9% |  | 5652.47
| 合 计 | 元 |  |  | 68457.67
| 单 价 | 元 |  |  | 684.58
单价计算表
单价序号 |  |  | 15
项目名称 |  |  | 人工、机动驳抛石 双胶轮车
定额编号 |  |  | 30137
施工措施
定额单位 |  |  | 100m3抛填方
编号 | 工料名称 | 单位 | 单价(元) | 工料定额 | 合价(元)
1 | 人工 | 工日 | 128 | 17.2 | 2201.6
2 | 毛块石 | m3 | 30 | 103 | 3090
3 | 双胶轮车 | 台班 | 4.14 | 14.9 | 61.69
4 | 其他机材费 | % | 3151.69 | 1 | 31.52
| 直接工程费小计 | 元 |  |  | 5384.81
| 措施费 | 元 | 3.5% |  | 188.47
| 间接费 | 元 | 9.5% |  | 529.46
| 利 润 | 元 | 5% |  | 305.14
| 材料补差 | 元 |  |  | 8116.4
| 毛块石 | m3 | 78.8 | 103 | 8116.4
| 装置性材料 | 元
| 税 金 | 元 | 9% |  | 1307.19
| 合 计 | 元 |  |  | 15831.47
| 单 价 | 元 |  |  | 158.31
单价计算表
单价序号 |  |  | 16
项目名称 |  |  | 铜片铁片等止水 橡胶止水
定额编号 |  |  | 40259
施工措施
定额单位 |  |  | 100延长米
编号 | 工料名称 | 单位 | 单价(元) | 工料定额 | 合价(元)
1 | 人工 | 工日 | 128 | 16.5 | 2112
2 | 橡胶止水带 | m | 42.48 | 103 | 4375.44
3 | 其他机材费 | % | 4375.44 | 1 | 43.75
| 直接工程费小计 | 元 |  |  | 6531.19
| 措施费 | 元 | 3.5% |  | 228.59
| 间接费 | 元 | 9.5% |  | 642.18
| 利 润 | 元 | 5% |  | 370.1
| 材料补差 | 元
| 装置性材料 | 元
| 税 金 | 元 | 9% |  | 699.49
| 合 计 | 元 |  |  | 8471.55
| 单 价 | 元 |  |  | 84.72
单价计算表
单价序号 |  |  | 17
项目名称 |  |  | 伸缩缝 聚乙烯闭孔泡沫板
定额编号 |  |  | 40280
施工措施
定额单位 |  |  | 100m2
编号 | 工料名称 | 单位 | 单价(元) | 工料定额 | 合价(元)
1 | 人工 | 工日 | 128 | 11.1 | 1420.8
2 | 聚乙烯低发泡板 | m2 | 9 | 110 | 990
3 | 聚硫密封胶 | kg | 12 | 97.44 | 1169.28
4 | 水泥钉 | kg | 7 | 5.05 | 35.35
5 | 其他机材费 | % | 2194.63 | 2 | 43.89
| 直接工程费小计 | 元 |  |  | 3659.32
| 措施费 | 元 | 3.5% |  | 128.08
| 间接费 | 元 | 9.5% |  | 359.8
| 利 润 | 元 | 5% |  | 207.36
| 材料补差 | 元
| 装置性材料 | 元
| 税 金 | 元 | 9% |  | 391.91
| 合 计 | 元 |  |  | 4746.47
| 单 价 | 元 |  |  | 47.46
单价计算表
单价序号 |  |  | 18
项目名称 |  |  | 混凝土灌砌块石 挡墙~纯混凝土 C25 42.5 1
定额编号 |  |  | 30068换
施工措施
定额单位 |  |  | 100m3
编号 | 工料名称 | 单位 | 单价(元) | 工料定额 | 合价(元)
1 | 人工 | 工日 | 128 | 69.4 | 8883.2
2 | 块石 | m3 | 60 | 85 | 5100
3 | 纯混凝土 C25 42.5 1 | m3 | 177.46 | 52 | 9227.92
4 | 混凝土搅拌机 出料0.4m3 | 台班 | 203.49 | 1.74 | 354.07
5 | 振捣器 插入式 功率2.2kW | 台班 | 16.65 | 12.5 | 208.13
6 | 双胶轮车 | 台班 | 4.14 | 15 | 62.1
7 | 其他机材费 | % | 14952.22 | 0.5 | 74.76
8 | 混凝土运输 | m3 | 25.06 | 52 | 1303.12
| 直接工程费小计 | 元 |  |  | 25213.3
| 措施费 | 元 | 3.5% |  | 882.47
| 间接费 | 元 | 9.5% |  | 2479.1
| 利 润 | 元 | 5% |  | 1428.74
| 材料补差 | 元 |  |  | 17790.2
| 块石 | m3 | 111.2 | 85 | 9452
| 纯混凝土 C25 42.5 1 | m3 | 160.35 | 52 | 8338.2
| 装置性材料 | 元
| 税 金 | 元 | 9% |  | 4301.44
| 合 计 | 元 |  |  | 52095.25
| 单 价 | 元 |  |  | 520.95
单价计算表
单价序号 |  |  | 19
项目名称 |  |  | 素混凝土底板、基础、垫层及压顶 压顶~纯混凝土 C25 42.5 2
定额编号 |  |  | 40132换
施工措施
定额单位 |  |  | 100m3
编号 | 工料名称 | 单位 | 单价(元) | 工料定额 | 合价(元)
1 | 人工 | 工日 | 128 | 97.1 | 12428.8
2 | 板枋材 | m3 | 1770 | 1.87 | 3309.9
3 | 铁件 | kg | 4.3 | 60 | 258
4 | 纯混凝土 C25 42.5 2 | m3 | 169.28 | 102 | 17266.56
5 | 水 | m3 | 4.13 | 70 | 288.82
6 | 振捣器 平板式 功率2.2kW | 台班 | 14.92 | 5 | 74.6
7 | 其他机材费 | % | 21197.88 | 2 | 423.96
8 | 混凝土拌制 | m3 | 25.4 | 102 | 2590.8
9 | 混凝土运输 | m3 | 25.06 | 102 | 2556.12
| 直接工程费小计 | 元 |  |  | 39197.56
| 措施费 | 元 | 3.5% |  | 1371.91
| 间接费 | 元 | 9.5% |  | 3854.1
| 利 润 | 元 | 5% |  | 2221.18
| 材料补差 | 元 |  |  | 16108.86
| 纯混凝土 C25 42.5 2 | m3 | 157.93 | 102 | 16108.86
| 装置性材料 | 元
| 税 金 | 元 | 9% |  | 5647.82
| 合 计 | 元 |  |  | 68401.43
| 单 价 | 元 |  |  | 684.01
单价计算表
单价序号 |  |  | 20
项目名称 |  |  | 塑料排水管埋设 有反滤包
定额编号 |  |  | 30222
施工措施
定额单位 |  |  | 100m
编号 | 工料名称 | 单位 | 单价(元) | 工料定额 | 合价(元)
1 | 人工 | 工日 | 128 | 6.4 | 819.2
2 | φ5PVC排水管 | m | 1.12 | 102 | 114.24
3 | 土工布 | m2 | 4.35 | 45 | 195.75
4 | 碎石 | m3 | 30 | 1.8 | 54
5 | 其他机材费 | % | 363.99 | 1 | 3.64
| 直接工程费小计 | 元 |  |  | 1186.83
| 措施费 | 元 | 3.5% |  | 41.54
| 间接费 | 元 | 9.5% |  | 116.7
| 利 润 | 元 | 5% |  | 67.25
| 材料补差 | 元 |  |  | 544.19
| φ5PVC排水管 | m | 3.37 | 102 | 343.74
| 碎石 | m3 | 111.36 | 1.8 | 200.448
| 装置性材料 | 元
| 税 金 | 元 | 9% |  | 176.09
| 合 计 | 元 |  |  | 2132.6
| 单 价 | 元 |  |  | 21.33
单价计算表
单价序号 |  |  | 21
项目名称 |  |  | 混凝土灌砌块石 护底、护坡~纯混凝土 C25 42.5 1
定额编号 |  |  | 30067换
施工措施
定额单位 |  |  | 100m3
编号 | 工料名称 | 单位 | 单价(元) | 工料定额 | 合价(元)
1 | 人工 | 工日 | 128 | 70.1 | 8972.8
2 | 块石 | m3 | 60 | 84.3 | 5058
3 | 纯混凝土 C25 42.5 1 | m3 | 177.46 | 52.5 | 9316.65
4 | 混凝土搅拌机 出料0.4m3 | 台班 | 203.49 | 1.74 | 354.07
5 | 振捣器 插入式 功率2.2kW | 台班 | 16.65 | 12.5 | 208.13
6 | 双胶轮车 | 台班 | 4.14 | 15 | 62.1
7 | 其他机材费 | % | 14998.95 | 0.5 | 74.99
8 | 混凝土运输 | m3 | 25.06 | 52.5 | 1315.65
| 直接工程费小计 | 元 |  |  | 25362.39
| 措施费 | 元 | 3.5% |  | 887.68
| 间接费 | 元 | 9.5% |  | 2493.76
| 利 润 | 元 | 5% |  | 1437.19
| 材料补差 | 元 |  |  | 17792.54
| 块石 | m3 | 111.2 | 84.3 | 9374.16
| 纯混凝土 C25 42.5 1 | m3 | 160.35 | 52.5 | 8418.375
| 装置性材料 | 元
| 税 金 | 元 | 9% |  | 4317.62
| 合 计 | 元 |  |  | 52291.18
| 单 价 | 元 |  |  | 522.91
单价计算表
单价序号 |  |  | 22
项目名称 |  |  | 混凝土路面铺筑~纯混凝土 C25 42.5 2
定额编号 |  |  | 40660换
施工措施
定额单位 |  |  | 100m3
编号 | 工料名称 | 单位 | 单价(元) | 工料定额 | 合价(元)
1 | 人工 | 工日 | 128 | 95.7 | 12249.6
2 | 板枋材 | m3 | 1770 | 0.1 | 177
3 | 钢模板 | kg | 4.03 | 72 | 290.16
4 | 型钢 | kg | 4.03 | 155 | 624.65
5 | 卡扣件 | kg | 5.2 | 105 | 546
6 | 草垫 | m2 | 1 | 680 | 680
7 | 纯混凝土 C25 42.5 2 | m3 | 169.28 | 102 | 17266.56
8 | 水 | m3 | 4.13 | 190 | 783.94
9 | 振捣器 插入式 功率2.2kW | 台班 | 16.65 | 3.6 | 59.94
10 | 振捣器 平板式 功率2.2kW | 台班 | 14.92 | 8.2 | 122.34
11 | 载重汽车 汽油型 载重量5t | 台班 | 488.52 | 0.5 | 244.26
12 | 其他机材费 | % | 20794.85 | 4 | 831.79
13 | 混凝土拌制 | m3 | 25.4 | 102 | 2590.8
14 | 混凝土运输 | m3 | 25.06 | 102 | 2556.12
| 直接工程费小计 | 元 |  |  | 39023.16
| 措施费 | 元 | 3.5% |  | 1365.81
| 间接费 | 元 | 9.5% |  | 3836.95
| 利 润 | 元 | 5% |  | 2211.3
| 材料补差 | 元 |  |  | 16108.86
| 纯混凝土 C25 42.5 2 | m3 | 157.93 | 102 | 16108.86
| 装置性材料 | 元
| 税 金 | 元 | 9% |  | 5629.15
| 合 计 | 元 |  |  | 68175.23
| 单 价 | 元 |  |  | 681.75
单价计算表
单价序号 |  |  | 23
项目名称 |  |  | 栽植乔木(带土球) 胸径11cm
定额编号 |  |  | 80069
施工措施
定额单位 |  |  | 100株
编号 | 工料名称 | 单位 | 单价(元) | 工料定额 | 合价(元)
1 | 人工 | 工日 | 128 | 79.4 | 10163.2
2 | 零星机材费 | % | 10163.2 | 5 | 508.16
| 直接工程费小计 | 元 |  |  | 10671.36
| 措施费 | 元 | 3.5% |  | 373.5
| 间接费 | 元 | 6.5% |  | 717.92
| 利 润 | 元 | 5% |  | 588.14
| 材料补差 | 元
| 装置性材料 | 元 |  |  | 37067
| 三角枫φ10cm | 元 | 367 | 101 | 37067
| 税 金 | 元 | 9% |  | 4447.61
| 合 计 | 元 |  |  | 53865.53
| 单 价 | 元 |  |  | 538.66
单价计算表
单价序号 |  |  | 24
项目名称 |  |  | 绿地养护 乔木养护 落叶乔木胸径20cm以内
定额编号 |  |  | 80164
施工措施
定额单位 |  |  | 100株
编号 | 工料名称 | 单位 | 单价(元) | 工料定额 | 合价(元)
1 | 人工 | 工日 | 128 | 56.7 | 7257.6
2 | 肥料 | kg | 3.5 | 86.4 | 302.4
3 | 药剂 | kg | 25.86 | 7.7 | 199.12
4 | 水 | m3 | 4.13 | 15.84 | 65.36
5 | 洒水汽车 4000L | 台班 | 497.19 | 1.26 | 626.46
6 | 其他机材费 | % | 1193.34 | 2 | 23.87
| 直接工程费小计 | 元 |  |  | 8474.81
| 措施费 | 元 | 3.5% |  | 296.62
| 间接费 | 元 | 6.5% |  | 570.14
| 利 润 | 元 | 5% |  | 467.08
| 材料补差 | 元
| 装置性材料 | 元
| 税 金 | 元 | 9% |  | 882.78
| 合 计 | 元 |  |  | 10691.43
| 单 价 | 元 |  |  | 106.91
单价计算表
单价序号 |  |  | 25
项目名称 |  |  | 栽植乔木(带土球) 胸径11cm
定额编号 |  |  | 80069
施工措施
定额单位 |  |  | 100株
编号 | 工料名称 | 单位 | 单价(元) | 工料定额 | 合价(元)
1 | 人工 | 工日 | 128 | 79.4 | 10163.2
2 | 零星机材费 | % | 10163.2 | 5 | 508.16
| 直接工程费小计 | 元 |  |  | 10671.36
| 措施费 | 元 | 3.5% |  | 373.5
| 间接费 | 元 | 6.5% |  | 717.92
| 利 润 | 元 | 5% |  | 588.14
| 材料补差 | 元
| 装置性材料 | 元 |  |  | 65448
| 乌桕φ13cm | 元 | 648 | 101 | 65448
| 税 金 | 元 | 9% |  | 7001.9
| 合 计 | 元 |  |  | 84800.82
| 单 价 | 元 |  |  | 848.01
单价计算表
单价序号 |  |  | 26
项目名称 |  |  | 栽植乔木(带土球) 胸径5cm
定额编号 |  |  | 80066
施工措施
定额单位 |  |  | 100株
编号 | 工料名称 | 单位 | 单价(元) | 工料定额 | 合价(元)
1 | 人工 | 工日 | 128 | 9.5 | 1216
2 | 零星机材费 | % | 1216 | 2 | 24.32
| 直接工程费小计 | 元 |  |  | 1240.32
| 措施费 | 元 | 3.5% |  | 43.41
| 间接费 | 元 | 6.5% |  | 83.44
| 利 润 | 元 | 5% |  | 68.36
| 材料补差 | 元
| 装置性材料 | 元 |  |  | 9090
| 紫叶李D5 | 元 | 90 | 101 | 9090
| 税 金 | 元 | 9% |  | 947.3
| 合 计 | 元 |  |  | 11472.83
| 单 价 | 元 |  |  | 114.73
单价计算表
单价序号 |  |  | 27
项目名称 |  |  | 树木支撑 树棍桩 四脚桩
定额编号 |  |  | 80144
施工措施
定额单位 |  |  | 100株
编号 | 工料名称 | 单位 | 单价(元) | 工料定额 | 合价(元)
1 | 人工 | 工日 | 128 | 4.4 | 563.2
2 | 树棍 | 根 | 5.17 | 400 | 2068
3 | 铁丝 | kg | 5.58 | 10 | 55.8
4 | 其他机材费 | % | 2123.8 | 2 | 42.48
| 直接工程费小计 | 元 |  |  | 2729.48
| 措施费 | 元 | 3.5% |  | 95.53
| 间接费 | 元 | 6.5% |  | 183.63
| 利 润 | 元 | 5% |  | 150.43
| 材料补差 | 元
| 装置性材料 | 元
| 税 金 | 元 | 9% |  | 284.32
| 合 计 | 元 |  |  | 3443.39
| 单 价 | 元 |  |  | 34.43
单价计算表
单价序号 |  |  | 28
项目名称 |  |  | 花卉片植 64盆/m2以内
定额编号 |  |  | 80119
施工措施
定额单位 |  |  | 100m2
编号 | 工料名称 | 单位 | 单价(元) | 工料定额 | 合价(元)
1 | 人工 | 工日 | 128 | 19.6 | 2508.8
2 | 零星机材费 | % | 2508.8 | 2 | 50.18
| 直接工程费小计 | 元 |  |  | 2558.98
| 措施费 | 元 | 3.5% |  | 89.56
| 间接费 | 元 | 6.5% |  | 172.16
| 利 润 | 元 | 5% |  | 141.04
| 材料补差 | 元
| 装置性材料 | 元 |  |  | 8601.6
| 阔叶麦冬 | 元 | 1.28 | 6720 | 8601.6
| 税 金 | 元 | 9% |  | 1040.7
| 合 计 | 元 |  |  | 12604.04
| 单 价 | 元 |  |  | 126.04
单价计算表
单价序号 |  |  | 29
项目名称 |  |  | 绿地养护 草本花卉养护
定额编号 |  |  | 80184
施工措施
定额单位 |  |  | 100m2
编号 | 工料名称 | 单位 | 单价(元) | 工料定额 | 合价(元)
1 | 人工 | 工日 | 128 | 1 | 128
2 | 肥料 | kg | 3.5 | 50.25 | 175.88
3 | 药剂 | kg | 25.86 | 0.62 | 16.03
4 | 水 | m3 | 4.13 | 29.28 | 120.81
5 | 洒水汽车 4000L | 台班 | 497.19 | 0.21 | 104.41
6 | 其他机材费 | % | 417.13 | 2 | 8.34
| 直接工程费小计 | 元 |  |  | 553.47
| 措施费 | 元 | 3.5% |  | 19.37
| 间接费 | 元 | 6.5% |  | 37.23
| 利 润 | 元 | 5% |  | 30.5
| 材料补差 | 元
| 装置性材料 | 元
| 税 金 | 元 | 9% |  | 57.65
| 合 计 | 元 |  |  | 698.22
| 单 价 | 元 |  |  | 6.98
单价计算表
单价序号 |  |  | 30
项目名称 |  |  | 人工铺草皮、播草籽 铺植草皮 铺植面100%
定额编号 |  |  | 10624
施工措施
定额单位 |  |  | 100m2
编号 | 工料名称 | 单位 | 单价(元) | 工料定额 | 合价(元)
1 | 人工 | 工日 | 128 | 4 | 512
2 | 马尼拉草皮 | m2 | 12.72 | 110 | 1399.2
3 | 水 | m3 | 4.13 | 2 | 8.25
4 | 其他机材费 | % | 1407.45 | 5 | 70.37
| 直接工程费小计 | 元 |  |  | 1989.82
| 措施费 | 元 | 3.5% |  | 69.64
| 间接费 | 元 | 6.5% |  | 133.86
| 利 润 | 元 | 5% |  | 109.67
| 材料补差 | 元
| 装置性材料 | 元
| 税 金 | 元 | 9% |  | 207.27
| 合 计 | 元 |  |  | 2510.26
| 单 价 | 元 |  |  | 25.1
单价计算表
单价序号 |  |  | 31
项目名称 |  |  | 绿地养护 草坪养护 草坪 满铺
定额编号 |  |  | 80187
施工措施
定额单位 |  |  | 100m2
编号 | 工料名称 | 单位 | 单价(元) | 工料定额 | 合价(元)
1 | 人工 | 工日 | 128 | 3.5 | 448
2 | 肥料 | kg | 3.5 | 24.82 | 86.87
3 | 药剂 | kg | 25.86 | 0.41 | 10.6
4 | 水 | m3 | 4.13 | 10.56 | 43.57
5 | 洒水汽车 4000L | 台班 | 497.19 | 0.3 | 149.16
6 | 其他机材费 | % | 290.2 | 2 | 5.8
| 直接工程费小计 | 元 |  |  | 744
| 措施费 | 元 | 3.5% |  | 26.04
| 间接费 | 元 | 6.5% |  | 50.05
| 利 润 | 元 | 5% |  | 41
| 材料补差 | 元
| 装置性材料 | 元
| 税 金 | 元 | 9% |  | 77.5
| 合 计 | 元 |  |  | 938.59
| 单 价 | 元 |  |  | 9.39
单价计算表
单价序号 |  |  | 32
项目名称 |  |  | 花卉片植 64盆/m2以内
定额编号 |  |  | 80119
施工措施
定额单位 |  |  | 100m2
编号 | 工料名称 | 单位 | 单价(元) | 工料定额 | 合价(元)
1 | 人工 | 工日 | 128 | 19.6 | 2508.8
2 | 零星机材费 | % | 2508.8 | 2 | 50.18
| 直接工程费小计 | 元 |  |  | 2558.98
| 措施费 | 元 | 3.5% |  | 89.56
| 间接费 | 元 | 6.5% |  | 172.16
| 利 润 | 元 | 5% |  | 141.04
| 材料补差 | 元
| 装置性材料 | 元 |  |  | 10376.1
| 紫娇花 | 元 | 1.22 | 8505 | 10376.1
| 税 金 | 元 | 9% |  | 1200.41
| 合 计 | 元 |  |  | 14538.25
| 单 价 | 元 |  |  | 145.38
单价计算表
单价序号 |  |  | 33
项目名称 |  |  | 混凝土管铺设 公称直径0.6m~水泥砂浆 M10 42.5
定额编号 |  |  | 40610换
施工措施
定额单位 |  |  | 100延长米
编号 | 工料名称 | 单位 | 单价(元) | 工料定额 | 合价(元)
1 | 人工 | 工日 | 128 | 50.3 | 6438.4
2 | 润滑油 | kg | 17.5 | 2.5 | 43.75
3 | 水泥砂浆 M10 42.5 | m3 | 137.96 | 0.15 | 20.69
4 | D500钢筋砼涵管 | m | 38 | 100 | 3800
5 | 水 | m3 | 4.13 | 31.2 | 128.73
6 | 汽车起重机 柴油型 起重量16t | 台班 | 637.73 | 1.15 | 733.39
7 | 卷扬机 起重量5t | 台班 | 150.25 | 0.9 | 135.23
8 | 离心式水泵 单级 功率7kW | 台班 | 94.72 | 1.2 | 113.66
9 | 试压泵 2.5MPa | 台班 | 116.82 | 0.3 | 35.05
10 | 其他机材费 | % | 5010.5 | 2 | 100.21
| 直接工程费小计 | 元 |  |  | 11549.11
| 措施费 | 元 | 3.5% |  | 404.22
| 间接费 | 元 | 9.5% |  | 1135.57
| 利 润 | 元 | 5% |  | 654.45
| 材料补差 | 元 |  |  | 11601.6
| 水泥砂浆 M10 42.5 | m3 | 151.71 | 0.15 | 22.7565
| D500钢筋砼涵管 | m | 114 | 100 | 11400
| 柴油 | kg | 4.32 | 41.4 | 178.848
| 装置性材料 | 元
| 税 金 | 元 | 9% |  | 2281.05
| 合 计 | 元 |  |  | 27626
| 单 价 | 元 |  |  | 276.26
单价计算表
单价序号 |  |  | 34
项目名称 |  |  | 素混凝土底板、基础、垫层及压顶 底板、基础、垫层30cm~纯混凝土 C25 42.5 2
定额编号 |  |  | 40130换
施工措施
定额单位 |  |  | 100m3
编号 | 工料名称 | 单位 | 单价(元) | 工料定额 | 合价(元)
1 | 人工 | 工日 | 128 | 57.1 | 7308.8
2 | 板枋材 | m3 | 1770 | 0.42 | 743.4
3 | 铁件 | kg | 4.3 | 30 | 129
4 | 纯混凝土 C25 42.5 2 | m3 | 169.28 | 102 | 17266.56
5 | 水 | m3 | 4.13 | 70 | 288.82
6 | 振捣器 平板式 功率2.2kW | 台班 | 14.92 | 4.8 | 71.62
7 | 离心式水泵 单级 功率7kW | 台班 | 94.72 | 1 | 94.72
8 | 风（砂）水枪 耗风量 6m3/min | 台班 | 246.67 | 1.5 | 370.01
9 | 其他机材费 | % | 18964.12 | 2 | 379.28
10 | 混凝土拌制 | m3 | 25.4 | 102 | 2590.8
11 | 混凝土运输 | m3 | 25.06 | 102 | 2556.12
| 直接工程费小计 | 元 |  |  | 31799.12
| 措施费 | 元 | 3.5% |  | 1112.97
| 间接费 | 元 | 9.5% |  | 3126.65
| 利 润 | 元 | 5% |  | 1801.94
| 材料补差 | 元 |  |  | 16108.86
| 纯混凝土 C25 42.5 2 | m3 | 157.93 | 102 | 16108.86
| 装置性材料 | 元
| 税 金 | 元 | 9% |  | 4855.46
| 合 计 | 元 |  |  | 58805
| 单 价 | 元 |  |  | 588.05
单价计算表
单价序号 |  |  | 35
项目名称 |  |  | 干砌块石 挡土墙
定额编号 |  |  | 30013
施工措施
定额单位 |  |  | 100m3
编号 | 工料名称 | 单位 | 单价(元) | 工料定额 | 合价(元)
1 | 人工 | 工日 | 128 | 62 | 7936
2 | 块石 | m3 | 60 | 121 | 7260
3 | 其他机材费 | % | 7260 | 1 | 72.6
| 直接工程费小计 | 元 |  |  | 15268.6
| 措施费 | 元 | 3.5% |  | 534.4
| 间接费 | 元 | 9.5% |  | 1501.29
| 利 润 | 元 | 5% |  | 865.21
| 材料补差 | 元 |  |  | 13455.2
| 块石 | m3 | 111.2 | 121 | 13455.2
| 装置性材料 | 元
| 税 金 | 元 | 9% |  | 2846.22
| 合 计 | 元 |  |  | 34470.92
| 单 价 | 元 |  |  | 344.71
单价计算表
单价序号 |  |  | 36
项目名称 |  |  | 素混凝土底板、基础、垫层及压顶 底板、基础、垫层≤15cm~纯混凝土 C20 42.5 2
定额编号 |  |  | 40129换
施工措施
定额单位 |  |  | 100m3
编号 | 工料名称 | 单位 | 单价(元) | 工料定额 | 合价(元)
1 | 人工 | 工日 | 128 | 73.4 | 9395.2
2 | 板枋材 | m3 | 1770 | 0.47 | 831.9
3 | 铁件 | kg | 4.3 | 50 | 215
4 | 纯混凝土 C20 42.5 2 | m3 | 159.98 | 102 | 16317.96
5 | 水 | m3 | 4.13 | 70 | 288.82
6 | 振捣器 平板式 功率2.2kW | 台班 | 14.92 | 5.2 | 77.58
7 | 离心式水泵 单级 功率7kW | 台班 | 94.72 | 1 | 94.72
8 | 风（砂）水枪 耗风量 6m3/min | 台班 | 246.67 | 2 | 493.34
9 | 其他机材费 | % | 18319.32 | 2 | 366.39
10 | 混凝土拌制 | m3 | 25.4 | 102 | 2590.8
11 | 混凝土运输 | m3 | 25.06 | 102 | 2556.12
| 直接工程费小计 | 元 |  |  | 33227.83
| 措施费 | 元 | 3.5% |  | 1162.97
| 间接费 | 元 | 9.5% |  | 3267.13
| 利 润 | 元 | 5% |  | 1882.9
| 材料补差 | 元 |  |  | 15950.76
| 纯混凝土 C20 42.5 2 | m3 | 156.38 | 102 | 15950.76
| 装置性材料 | 元
| 税 金 | 元 | 9% |  | 4994.24
| 合 计 | 元 |  |  | 60485.83
| 单 价 | 元 |  |  | 604.86
单价计算表
单价序号 |  |  | 37
项目名称 |  |  | 地砖块料铺设 花岗岩板安砌水泥砂浆垫层3cm~水泥砂浆~8cm
定额编号 |  |  | 30215换
施工措施
定额单位 |  |  | 100m2
编号 | 工料名称 | 单位 | 单价(元) | 工料定额 | 合价(元)
1 | 人工 | 工日 | 128 | 12.6 | 1612.8
2 | 8cm厚高湖石板（火烧面） | m2 | 60 | 102 | 6120
3 | 水泥砂浆 | m3 | 297.82 | 3.2 | 953.02
4 | 砂浆搅拌机 | 台班 | 142.57 | 0.14 | 19.96
5 | 其他机材费 | % | 7092.98 | 5 | 354.65
| 直接工程费小计 | 元 |  |  | 9060.43
| 措施费 | 元 | 3.5% |  | 317.12
| 间接费 | 元 | 9.5% |  | 890.87
| 利 润 | 元 | 5% |  | 513.42
| 材料补差 | 元 |  |  | 18360
| 8cm厚高湖石板（火烧面） | m2 | 180 | 102 | 18360
| 装置性材料 | 元
| 税 金 | 元 | 9% |  | 2622.77
| 合 计 | 元 |  |  | 31764.61
| 单 价 | 元 |  |  | 317.65