## 表10_2_2-2 招标工程量清单扉页格式
【表10.2.2-2】
武康街道（2024）020号地块场地平整工程
招标工程量清单
招 标 人: |  | 造价咨询人:
| (单位盖章) |  | (单位资质专用章)
法定代表人 或其授权人: |  | 法定代表人 或其授权人:
| (签字或盖章) |  | (签字或盖章)
编 制 人: |  | 复 核 人:
| (造价工程师签字盖专用章) |  | (造价工程师签字盖专用章)
编制时间: |  | 复核时间:

## 表10_2_2-11 编制说明
【表10.2.2-11】
编制说明
工程名称:武康街道（2024）020号地块场地平整工程 | 第1页 共1页
一、工程概况： 1、本工程位于德清县武康镇。 2、工程主要内容：平整场地约42000m2，新建围挡长度约860m。 二、招标范围： 1、列入本次招标清单内容及报价的范围：施工图范围内土石方工程。 2、工程实施过程，招标人保留局部调整和变更工程内容的权力。 三、编制依据： 1. 委托人提供本工程图纸与设计概算等相关文件； 2.《建设工程工程量清单计价规范》（GB50500-2013）、《市政工程工程量计算规范》GB500857-2013、《浙江省建设工程工程量清单计价指引》（市政工程）； 3.《浙江省建设工程计价规则》2018版； 4.《浙江省建设工程计价依据》2018版、综合解释及相关补充规定； 5. 现行湖州市、浙江省其他有关规定、标准、规范等。 四、清单编制说明： 1、本工程规费费率的取值应按《浙江省建设工程计价规则（2018版）》规定执行。 2、本工程安全文明施工基本费费率的取值应按《浙江省建设工程计价规则（2018版）》规定执行。 五、相关事项说明： 1、工程量清单项目名称及项目特征中，未特别注明的单位均为mm。 2、本工程混凝土模板除措施项目清单已列项外，其余项目的混凝土模板均在分部分项工程量清单子目中自行考虑报价。 3、混凝土按商品混凝土考虑。 4、根据德经信发〔2015〕35号文件，砂浆按预拌砂浆考虑。 5、分部分项工程量清单中对工程项目项目特征及具体做法只作重点描述，详细情况见施工图设计、技术说明及相关标准图集，组价时应结合投标人现场勘察情况包括完成所有工序工作内容的全部费用。 6、行车行人干扰费已综合考虑，投标单位在报价中自行考虑。

## 1_表10_2_2-16 分部分项工程清单与计价表
【表10.2.2-16】
分部分项工程清单与计价表
单位(专业)工程名称:武康街道（2024）020号地块场地平整工程-市政 | [5 empty] | 标段: |  |  | 第1页 共1页
序号 | 项目编码 | 项目名称 | 项目特征 | 计量 单位 | 工程量 | 金 额 (元) |  |  |  |  | 备注
[6 empty] | 综合单价 | 合价 | 其中
[8 empty] | 人工费 | 机械费 | 暂估价
场地平整
1 | 040701001001 | 场地平整 | 1.土方类型：综合土方 2.内容：清理表土及场地平整，包括树木砍伐、灌木、杂草清理、土方高挖低填等，局部如遇鱼塘需要填平，完成面标高详见设计图纸，投标方根据现场情况自行考虑报价 | m2 | 41786.69
2 | 04B001 | 围挡 | 1.500*500*500mm水泥基础，210*105mm法兰盘 2.120*120mmPVC立管内衬100*100mm方管，130*40mmPVC上/下横管内衬30*50mm方管，PVC防雨帽，20mm厚PVC扣板（墨绿色） 3.每隔二块围挡需制作安装广告字体及图案（字体及图案内容由发包人确认） 4.包含土石方开挖等内容 5.详见设计图 | m | 855.00
本页小计
合计

## 1_表10_2_2-16 施工技术措施项目清单与计价表
【表10.2.2-16】
施工技术措施项目清单与计价表
单位(专业)工程名称:武康街道（2024）020号地块场地平整工程-市政 | [5 empty] | 标段: |  |  | 第1页 共1页
序号 | 项目编码 | 项目名称 | 项目特征 | 计量 单位 | 工程量 | 金 额 (元) |  |  |  |  | 备注
[6 empty] | 综合单价 | 合价 | 其中
[8 empty] | 人工费 | 机械费 | 暂估价
措施项目
1 | 041106001001 | 大型机械设备进出场及安拆 | 由投标人根据施工组织设计自行考虑 | 项 | 1
本页小计
合计

## 1_表10_2_2-20 施工组织（总价）措施项目清单与
【表10.2.2-20】
施工组织（总价）措施项目清单与计价表
工程名称:市政 |  |  | 标段: | 第1页 共1页
序号 | 项目编号 | 项目名称 | 计算基础 | 费率 (%) | 金额 (元) | 备注
1 | 041109001001 | 安全文明施工费
1.1 | 1.1 | 安全文明施工基本费
2 | Z04110900801 | 提前竣工增加费
3 | 041109003001 | 二次搬运费
4 | 041109004001 | 冬雨季施工增加费
5 | 041109005001 | 行车、行人干扰增加费
6 | 04B999 | 其他施工组织措施费
合 计

## 1_表10_2_2-21 其他项目清单与计价汇总表
【表10.2.2-21】
其他项目清单与计价汇总表
工程名称:市政 |  | 标段: | 第1页 共1页
序号 | 项 目 名 称 | 金额(元) | 备注
1 | 暂列金额 | 0.00 | 明细详见表10.2.2-22
1.1 | 标化工地增加费 | 0.00 | 明细详见表10.2.2-22
1.2 | 优质工程增加费 | 0.00 | 明细详见表10.2.2-22
1.3 | 其他暂列金额 | 0.00 | 明细详见表10.2.2-22
2 | 暂估价 | 0.00
2.1 | 材料（设备）暂估价 | - | 明细详见表10.2.2-23
2.2 | 专业工程暂估价 | 0.00 | 明细详见表10.2.2-24
2.3 | 专项技术措施暂估价 | 0.00 | 明细详见表10.2.2-25
3 | 计日工 |  | 明细详见表10.2.2-26
4 | 总承包服务费 |  | 明细详见表10.2.2-27
合 计