## 表10_2_2-2 招标工程量清单扉页格式
【表10.2.2-2】
| 湖州市仁皇山小学2024年暑期校舍维修改造项目 |  |  | 工程
招标工程量清单
招 标 人: |  | 造价咨询人:
| (单位盖章) |  | (单位盖章)
法定代表人 或其授权人: |  | 法定代表人 或其授权人:
| (签字或盖章) |  | (签字或盖章)
编 制 人: |  | 复 核 人:
| (造价工程师签字盖专用章) |  | (造价工程师签字盖专用章)
编制时间: |  | 编制时间:

## 表10_2_2-11 编制说明
【表10.2.2-11】
编制说明
工程名称:湖州市仁皇山小学2024年暑期校舍维修改造项目 | 第1页 共1页
湖州市仁皇山小学2024年暑期校舍维修改造项目 清单编制说明 一、工程概况： 本工程为湖州市仁皇山小学2024年暑期校舍维修改造项目，内容为2#教学楼、3#教学楼、行政楼局部防水改造，新教学楼东局部做外墙涂料以及运动场改造，具体情况详见施工图。 二、工程量清单编制依据： 1. 根据建设单位提供的设计图纸； 2. 国标《建设工程工程量清单计价规范》（GB50500-2013）； 3. 《浙江省房屋建筑与装饰工程预算定额（2018）》、《浙江省通用安装工程预算定额（2018）》，《浙江省市政工程预算定额（2018）》、《浙江省园林绿化及仿古建筑工程预算定额》（2018版）； 4.《浙江省建设工程施工机械台班费用定额（2018）》； 5.《浙江省建筑安装材料基期价格（2018）》； 6.《浙江省建设工程计价规则（2018）》（浙建建〔2018〕61号）； 7.《浙江省建设工程计价依据（2018）》； 8.《建设工程工程量清单计价规范（2013）浙江省补充规定》（浙建站计〔2013〕63号）； 9.《建设工程工程量清单计算规范（2013）浙江省补充规定（二）》（浙建站计〔2014〕31号）； 10.关于增值税调整后我省建设工程计价依据增值税税率及有关计价调整的通知（浙建建发[2019]92号）； 11.《浙江省建设工程工程量清单计价实用手册》及本省、市有关综合解释、补充规定； 12.人工按《湖州市造价信息》2024年第5期，材料及机械台班价格按《湖州市造价信息》2024年第5期、《浙江省造价信息》2024年第5期编制； 13.税金按相关标准执行； （三）土建部分材料品牌推荐： 外墙涂料：三棵树、多乐士、立邦、嘉宝莉 玻璃：杭玻、江苏台玻、浙玻、耀华、南玻 防水涂料、防水卷材：东方雨虹、大禹、凯伦、卓宝

## 1_表10_2_2-16 分部分项工程清单与计价表
【表10.2.2-16】
分部分项工程清单与计价表
单位(专业)工程名称:湖州市仁皇山小学2024年暑期校舍维修改造项目-建筑 | [5 empty] | 标段: |  |  | 第1页 共6页
序号 | 项目编码 | 项目名称 | 项目特征 | 计量 单位 | 工程量 | 金 额 (元) |  |  |  |  | 备注
[6 empty] | 综合单价 | 合价 | 其中
[8 empty] | 人工费 | 机械费 | 暂估价
|  | 行政楼 |  |  | 0
|  | 屋面防水改造 |  |  | 0
1 | 011607001001 | 刚性层拆除 | 原有平屋面防水面层全部铲除至现浇结构层，垃圾清理外运，运距由施工单位自行考虑 | m2 | 407.79
2 | 010902003001 | 屋面刚性层 | 1 、最薄处30厚细石混凝土2%找坡 2 、20厚1:2水泥砂浆找平 | m2 | 407.79
3 | 010902002001 | 屋面涂膜防水 | 1.5厚聚氨酯防水涂料 | m2 | 407.79
4 | 010902001001 | 屋面卷材防水 | 4厚SBS改性沥青防水卷材层(带铝箔)铺设，清单工程量不含附加层，附加层根据图纸自行考虑 | m2 | 407.79
|  | 檐沟 |  |  | 0
5 | 011607001002 | 刚性层拆除 | 原有檐沟防水面层、保温层等全部铲除至现浇结构层，垃圾清理外运，运距由施工单位自行考虑 | m2 | 38.09
6 | 010902003002 | 屋面刚性层 | 20厚1:2水泥砂浆找平兼1%找坡 | m2 | 38.09
7 | 010902002002 | 屋面涂膜防水 | 1.5厚聚氨酯防水涂料 | m2 | 38.09
8 | 010902001002 | 屋面卷材防水 | 4厚SBS改性沥青防水卷材层(带铝箔)铺设，清单工程量不含附加层，附加层根据图纸自行考虑 | m2 | 38.09
本页小计
【表10.2.2-16】
分部分项工程清单与计价表
单位(专业)工程名称:湖州市仁皇山小学2024年暑期校舍维修改造项目-建筑 | [5 empty] | 标段: |  |  | 第2页 共6页
序号 | 项目编码 | 项目名称 | 项目特征 | 计量 单位 | 工程量 | 金 额 (元) |  |  |  |  | 备注
[6 empty] | 综合单价 | 合价 | 其中
[8 empty] | 人工费 | 机械费 | 暂估价
|  | 玻璃更换 |  |  | 0
9 | 011209002001 | 玻璃更换 | 原有玻璃拆除，垃圾清理外运，更换6+0.76+6钢化夹层玻璃（实际更换面积按现场实际为准，并对整个玻璃棚做结构安全检测，出具第三方正规检测机构的报告） | m2 | 6.84
|  | 新教学楼东 |  |  | 0
10 | 011608002001 | 铲除涂料面 | 原有外墙涂料铲除，垃圾清理外运，运距由施工单位自行考虑 | m2 | 304.02
11 | 010903002001 | 墙面涂膜防水 | 外墙JS防水涂料1.5厚 | m2 | 304.02
12 | 011407001001 | 墙面喷刷涂料 | 1、淡糙米色外墙防水涂料 2、满刮腻子批平 3、界面剂 4、砂浆基层清理 | m2 | 134.21
13 | 011407001002 | 墙面喷刷涂料 | 1、砖红色外墙真石漆600X600格子 2、满刮腻子批平 3、界面剂 4、砂浆基层清理 窗洞边需寻找漏水点，做防水处理 | m2 | 169.81
|  | 2#教学楼 |  |  | 0
|  | 屋面防水改造 |  |  | 0
本页小计
【表10.2.2-16】
分部分项工程清单与计价表
单位(专业)工程名称:湖州市仁皇山小学2024年暑期校舍维修改造项目-建筑 | [5 empty] | 标段: |  |  | 第3页 共6页
序号 | 项目编码 | 项目名称 | 项目特征 | 计量 单位 | 工程量 | 金 额 (元) |  |  |  |  | 备注
[6 empty] | 综合单价 | 合价 | 其中
[8 empty] | 人工费 | 机械费 | 暂估价
14 | 011607001003 | 刚性层拆除 | 原有平屋面防水面层、保温层等全部铲除至现浇结构层，垃圾清理外运，运距由施工单位自行考虑 | m2 | 83.78
15 | 010902003003 | 屋面刚性层 | 1 、最薄处30厚细石混凝土2%找坡 2 、20厚1:2水泥砂浆找平 | m2 | 83.78
16 | 010902002003 | 屋面涂膜防水 | 1.5厚聚氨酯防水涂料 | m2 | 83.78
17 | 010902001003 | 屋面卷材防水 | 4厚SBS改性沥青防水卷材层(带铝箔)铺设，清单工程量不含附加层，附加层根据图纸自行考虑（女儿墙卷材另计） | m2 | 83.78
|  | 檐沟 |  |  | 0
18 | 011607001004 | 刚性层拆除 | 原有檐沟防水面层、保温层等全部铲除至现浇结构层，垃圾清理外运，运距由施工单位自行考虑 | m2 | 1.95
19 | 010902003004 | 屋面刚性层 | 20厚1:2水泥砂浆找平兼1%找坡 | m2 | 1.95
20 | 010902002004 | 屋面涂膜防水 | 1.5厚聚氨酯防水涂料 | m2 | 1.95
21 | 010902001004 | 屋面卷材防水 | 4厚SBS改性沥青防水卷材层(带铝箔)铺设，清单工程量不含附加层，附加层根据图纸自行考虑（女儿墙卷材另计） | m2 | 1.95
|  | 女儿墙 |  |  | 0
本页小计
【表10.2.2-16】
分部分项工程清单与计价表
单位(专业)工程名称:湖州市仁皇山小学2024年暑期校舍维修改造项目-建筑 | [5 empty] | 标段: |  |  | 第4页 共6页
序号 | 项目编码 | 项目名称 | 项目特征 | 计量 单位 | 工程量 | 金 额 (元) |  |  |  |  | 备注
[6 empty] | 综合单价 | 合价 | 其中
[8 empty] | 人工费 | 机械费 | 暂估价
22 | 011604002001 | 立面抹灰层拆除 | 原有女儿墙粉刷层铲除至现浇结构层,垃圾清理外运，运距由施工单位自行考虑 | m2 | 35.46
23 | 011201001001 | 墙面一般抹灰 | 20厚1:2水泥砂浆找平 | m2 | 35.46
24 | 010902001005 | 屋面卷材防水 | 4厚SBS改性沥青防水卷材层(带铝箔)铺设,上翻至女儿墙外檐口100mm | m2 | 35.46
|  | 伸缩缝 |  |  | 0
25 | 010902008001 | 屋面变形缝 | 原有伸缩缝拆除，垃圾清理外运，运距由施工单位自行考虑 | m | 6.80
26 | 010902008002 | 屋面变形缝 | 新做屋面变形缝，做法详见图纸及《2006浙J55》 1/53 | m | 6.80
|  | 3#教学楼 |  |  | 0
|  | 屋面防水改造 |  |  | 0
27 | 011607001005 | 刚性层拆除 | 原有平屋面防水面层、保温层等全部铲除至现浇结构层，垃圾清理外运，运距由施工单位自行考虑 | m2 | 83.78
28 | 010902003005 | 屋面刚性层 | 1 、最薄处30厚细石混凝土2%找坡 2 、20厚1:2水泥砂浆找平 | m2 | 83.78
29 | 010902002005 | 屋面涂膜防水 | 1.5厚聚氨酯防水涂料 | m2 | 83.78
本页小计
【表10.2.2-16】
分部分项工程清单与计价表
单位(专业)工程名称:湖州市仁皇山小学2024年暑期校舍维修改造项目-建筑 | [5 empty] | 标段: |  |  | 第5页 共6页
序号 | 项目编码 | 项目名称 | 项目特征 | 计量 单位 | 工程量 | 金 额 (元) |  |  |  |  | 备注
[6 empty] | 综合单价 | 合价 | 其中
[8 empty] | 人工费 | 机械费 | 暂估价
30 | 010902001006 | 屋面卷材防水 | 4厚SBS改性沥青防水卷材层(带铝箔)铺设，清单工程量不含附加层，附加层根据图纸自行考虑（女儿墙卷材另计） | m2 | 83.78
|  | 檐沟 |  |  | 0
31 | 011607001006 | 刚性层拆除 | 原有檐沟防水面层、保温层等全部铲除至现浇结构层，垃圾清理外运，运距由施工单位自行考虑 | m2 | 1.95
32 | 010902003006 | 屋面刚性层 | 20厚1:2水泥砂浆找平兼1%找坡 | m2 | 1.95
33 | 010902002006 | 屋面涂膜防水 | 1.5厚聚氨酯防水涂料 | m2 | 1.95
34 | 010902001007 | 屋面卷材防水 | 4厚SBS改性沥青防水卷材层(带铝箔)铺设，清单工程量不含附加层，附加层根据图纸自行考虑（女儿墙卷材另计） | m2 | 1.95
|  | 女儿墙 |  |  | 0
35 | 011604002002 | 立面抹灰层拆除 | 原有女儿墙粉刷层铲除至现浇结构层,垃圾清理外运，运距由施工单位自行考虑 | m2 | 35.46
36 | 011201001002 | 墙面一般抹灰 | 20厚1:2水泥砂浆找平 | m2 | 35.46
37 | 010902001008 | 屋面卷材防水 | 4厚SBS改性沥青防水卷材层(带铝箔)铺设,上翻至女儿墙外檐口100mm | m2 | 35.46
本页小计
【表10.2.2-16】
分部分项工程清单与计价表
单位(专业)工程名称:湖州市仁皇山小学2024年暑期校舍维修改造项目-建筑 | [5 empty] | 标段: |  |  | 第6页 共6页
序号 | 项目编码 | 项目名称 | 项目特征 | 计量 单位 | 工程量 | 金 额 (元) |  |  |  |  | 备注
[6 empty] | 综合单价 | 合价 | 其中
[8 empty] | 人工费 | 机械费 | 暂估价
|  | 伸缩缝 |  |  | 0
38 | 010902008003 | 屋面变形缝 | 原有伸缩缝拆除，垃圾清理外运，运距由施工单位自行考虑 | m | 6.80
39 | 010902008004 | 屋面变形缝 | 新做屋面变形缝，做法详见图纸及《2006浙J55》 1/53 | m | 6.80
本页小计
合计

## 1_表10_2_2-16 施工技术措施项目清单与计价表
【表10.2.2-16】
施工技术措施项目清单与计价表
单位(专业)工程名称:湖州市仁皇山小学2024年暑期校舍维修改造项目-建筑 | [5 empty] | 标段: |  |  | 第1页 共1页
序号 | 项目编码 | 项目名称 | 项目特征 | 计量 单位 | 工程量 | 金 额 (元) |  |  |  |  | 备注
[6 empty] | 综合单价 | 合价 | 其中
[8 empty] | 人工费 | 机械费 | 暂估价
脚手架工程
1 | 011701002001 | 外脚手架 | 本工程改造用脚手架，施工单位勘察现场后自行考虑，结算不做调整 | 项 | 1
本页小计
合计

## 2_表10_2_2-16 分部分项工程清单与计价表
【表10.2.2-16】
分部分项工程清单与计价表
单位(专业)工程名称:湖州市仁皇山小学2024年暑期校舍维修改造项目-运动场改造 | [5 empty] | 标段: |  |  | 第1页 共6页
序号 | 项目编码 | 项目名称 | 项目特征 | 计量 单位 | 工程量 | 金 额 (元) |  |  |  |  | 备注
[6 empty] | 综合单价 | 合价 | 其中
[8 empty] | 人工费 | 机械费 | 暂估价
|  | 硅PU场地改造 |  |  | 0
1 | 041001001001 | 拆除路面 | 原有硅PU面层及沥青层铲除,原有基层下挖100mm，基层清理，拆除厚度综合考虑，满足设计要求，弃渣外运，运距自行考虑 | m2 | 1880.00
2 | 040203009001 | 弹性面层 | 8厚硅PU面层,含运动场划线，划线样式详见图纸及运动场要求 | m2 | 1880.00
3 | 040203007001 | 水泥混凝土 | 100厚C20混凝土层(1%找坡找向排水沟)，含模板 | m2 | 1880.00
4 | 04B001 | 篮球架维修 | 原有篮球架维修,篮筐更换 | 项 | 1
|  | 网球场改造 |  |  | 0
5 | 041001001002 | 拆除路面 | 原有硅PU面层铲除，基层清理，拆除厚度综合考虑，满足设计要求，弃渣外运，运距自行考虑 | m2 | 1155.20
6 | 040203009002 | 弹性面层 | 室外丙烯酸场地： 抗紫外线面漆层(专业划线) 5mm厚弹性层 中涂层(干透后打磨平整) 封闭底漆一道 | m2 | 1155.20
7 | 040203007002 | 水泥混凝土 | 60厚C20细石混凝土层(1%找坡找向排水沟)，含模板 | m2 | 1155.20
本页小计
【表10.2.2-16】
分部分项工程清单与计价表
单位(专业)工程名称:湖州市仁皇山小学2024年暑期校舍维修改造项目-运动场改造 | [5 empty] | 标段: |  |  | 第2页 共6页
序号 | 项目编码 | 项目名称 | 项目特征 | 计量 单位 | 工程量 | 金 额 (元) |  |  |  |  | 备注
[6 empty] | 综合单价 | 合价 | 其中
[8 empty] | 人工费 | 机械费 | 暂估价
8 | 04B002 | 篮球架维修 | 移除原有篮球架，弃渣外运，运距自行考虑 | 项 | 1
9 | 04B003 | 篮球架维修 | 增加网球架2套，具体样式由甲方定，含基础、土方等 | 套 | 2
|  | 原有跑道划线 |  |  | 0
10 | 040205006001 | 标线 | 热熔型地面标线(具体甲定) | m2 | 458.44
|  | 混凝土地面 |  |  | 0
11 | 04B004 | 原有灌木移除，清理原地面 | 挖除表面根植土，地面整理挖至设计地面标高，弃渣外运，运距自行考虑 | m2 | 198.53
12 | 040203007003 | 水泥混凝土 | 100厚C25混凝土面层表面抹光，面层室外地坪漆，喷涂彩绘装饰（由甲方定)，含模板 | m2 | 165.47
13 | 040202011001 | 碎石 | 100厚碎石垫层 | m2 | 165.47
14 | 04B005 | 造型休闲椅1 | 造型休闲椅1，2厚304不锈钢汽车烤漆饰面板,内置镀锌钢架(颜色选样)；最外围水平投影面积为7.744m2 | 个 | 1
15 | 04B006 | 造型休闲椅2 | 造型休闲椅2，2厚304不锈钢汽车烤漆饰面板,内置镀锌钢架(颜色选样)；最外围水平投影面积为3.218m2 | 个 | 1
本页小计
【表10.2.2-16】
分部分项工程清单与计价表
单位(专业)工程名称:湖州市仁皇山小学2024年暑期校舍维修改造项目-运动场改造 | [5 empty] | 标段: |  |  | 第3页 共6页
序号 | 项目编码 | 项目名称 | 项目特征 | 计量 单位 | 工程量 | 金 额 (元) |  |  |  |  | 备注
[6 empty] | 综合单价 | 合价 | 其中
[8 empty] | 人工费 | 机械费 | 暂估价
16 | 04B007 | 造型休闲椅3 | 造型休闲椅3，2厚304不锈钢汽车烤漆饰面板,内置镀锌钢架(颜色选样)；最外围水平投影面积为8.188m2 | 个 | 1
17 | 04B008 | 造型休闲椅4 | 造型休闲椅4，2厚304不锈钢汽车烤漆饰面板,内置镀锌钢架(颜色选样)；最外围水平投影面积为1.379m2 | 个 | 1
|  | 排水沟盖板更换 |  |  | 0
18 | 04B009 | 篮球场盖板更换，更换高分子合金材料盖板500*500*50mm | 篮球场盖板更换，更换高分子合金材料盖板500*500*50mm，弃渣外运，运距自行考虑 | m2 | 50.50
19 | 04B010 | 网球场破损盖板更换 | 破损复合盖板更换,尺寸同现场，弃渣外运，运距自行考虑 | m2 | 10.00
20 | 04B011 | 排水沟清理 | 原有排水沟清理,疏通,排水沟内破损处水泥砂浆修补，排水沟盖板应与混凝土基层标高一致，若有低于完成面应采用C25混凝土进行抬高 | m | 173.20
|  | 侧石更换 |  |  | 0
21 | 040204004001 | 安砌侧（平、缘）石 | 更换破损砼侧石，尺寸同现场一致，30厚1:3水泥砂浆，弃渣外运，运距自行考虑 | m | 15.00
|  | 移植乔木 |  |  | 0
本页小计
【表10.2.2-16】
分部分项工程清单与计价表
单位(专业)工程名称:湖州市仁皇山小学2024年暑期校舍维修改造项目-运动场改造 | [5 empty] | 标段: |  |  | 第4页 共6页
序号 | 项目编码 | 项目名称 | 项目特征 | 计量 单位 | 工程量 | 金 额 (元) |  |  |  |  | 备注
[6 empty] | 综合单价 | 合价 | 其中
[8 empty] | 人工费 | 机械费 | 暂估价
22 | 050102001001 | 移植乔木 | 移植原有乔木，品种及规格综合考虑，移植至业主指定地点，具体位置由建设单位确定 | 株 | 4
|  | 食堂和篮球场中间增加混凝土路面 |  |  | 0
23 | 040203007004 | 水泥混凝土 | 原有铺装拆除，基层清理，弃渣外运，运距自行考虑，120厚C25混凝土层(1%找坡找向排水沟)，表面压膜（花纹甲方定）含模板，铺装拆除及地面浇筑时自行考虑窨井状况，如有损坏自行维修 | m2 | 48.67
|  | 非机动车棚 |  |  | 0
24 | 04B012 | 非机动车棚 | 非机动车棚：100厚岩棉夹心彩钢板；50x50x2镀锌方管檩条；100*100*5方钢梁，80*120*3方刚横杆，120*120*5方钢立柱；红丹油性防锈漆（Y53-31）两道，面漆:二道灰色醇酸调和漆；含基础、预埋件等全部内；具体样式详见设计图，工程量按彩钢板屋面的水平投影面积计算 | m2 | 52.36
25 | 010503004001 | 圈梁 | C25商品砼圈梁，含模板 | m3 | 0.26
26 | 010401003001 | 实心砖墙 | MU10烧结煤矸石多孔砖（KP1型）， M7.5混合砂浆砌筑 | m3 | 5.03
本页小计
【表10.2.2-16】
分部分项工程清单与计价表
单位(专业)工程名称:湖州市仁皇山小学2024年暑期校舍维修改造项目-运动场改造 | [5 empty] | 标段: |  |  | 第5页 共6页
序号 | 项目编码 | 项目名称 | 项目特征 | 计量 单位 | 工程量 | 金 额 (元) |  |  |  |  | 备注
[6 empty] | 综合单价 | 合价 | 其中
[8 empty] | 人工费 | 机械费 | 暂估价
27 | 011407001003 | 墙面喷刷涂料 | 20厚1：2水泥砂浆抹面；腻子刮平；米色外墙弹性涂料面层 | m2 | 41.90
28 | 010501002001 | 带形基础 | C25商品砼条形基础，含模板 | m3 | 1.10
29 | 010404001001 | 垫层 | 100厚碎石垫层 | m3 | 0.51
30 | 04B013 | 外墙窗洞封堵 | 240厚MU10烧结煤矸石多孔砖（KP1型）， M7.5混合砂浆砌筑封堵封堵后内外墙面20厚1：2水泥砂浆抹面；腻子刮平；外墙弹性涂料面层（外墙面）或白色乳胶漆（内墙面） | m3 | 0.72
31 | 050201001001 | 车棚地面 | 挖除表面耕植土，弃渣外运，运距自行考虑;素土夯实;100厚碎石垫层;120厚C25混凝土面层 | m2 | 62.50
32 | 04B014 | 充电桩移位 | 原有1套充电桩移位，具体位置由甲方定，含原有管线清理、新建配套管线、插座，新建基础等内容，费用包干 | 项 | 1
33 | 04B015 | 车棚监控 | 安装车棚监控，具体样式、位置由甲方定，含新建配套管线，基础，管线连接到传达室等内容，费用包干 | 项 | 2
34 | 04B016 | 充电桩 | 10路电瓶车充电桩，具体参数及要求参考原有，含配套管线、插座、配件等，含基础，费用包干 | 套 | 2
本页小计
【表10.2.2-16】
分部分项工程清单与计价表
单位(专业)工程名称:湖州市仁皇山小学2024年暑期校舍维修改造项目-运动场改造 | [5 empty] | 标段: |  |  | 第6页 共6页
序号 | 项目编码 | 项目名称 | 项目特征 | 计量 单位 | 工程量 | 金 额 (元) |  |  |  |  | 备注
[6 empty] | 综合单价 | 合价 | 其中
[8 empty] | 人工费 | 机械费 | 暂估价
35 | 04B017 | 烟感装置 | 烟感装置，具体参数及要求由甲方定，含配套管线等，含基础，管线连接到传达室 | 套 | 2
本页小计
合计

## 2_表10_2_2-16 施工技术措施项目清单与计价表
【表10.2.2-16】
施工技术措施项目清单与计价表
单位(专业)工程名称:湖州市仁皇山小学2024年暑期校舍维修改造项目-运动场改造 | [5 empty] | 标段: |  |  | 第1页 共1页
序号 | 项目编码 | 项目名称 | 项目特征 | 计量 单位 | 工程量 | 金 额 (元) |  |  |  |  | 备注
[6 empty] | 综合单价 | 合价 | 其中
[8 empty] | 人工费 | 机械费 | 暂估价
|  | [请输入分部名称,电子评标勿删] |  |  | 0
1 | 041106001001 | 大型机械设备进出场及安拆 | 大型机械设备进出场及安拆，投标单位自行考虑 | 项 | 1
本页小计
合计