## 表10_2_2-1 招标工程量清单封面格式
【表10.2.2-1】
| 湖州市东风小学教育集团2024年暑期两校区内墙涂料及厕所改造项目 | 工程
招标工程量清单
招 标 人:
(单位盖章)
造价咨询人:
(单位盖章)

## 表10_2_2-2 招标工程量清单扉页格式
【表10.2.2-2】
| 湖州市东风小学教育集团2024年暑期两校区内墙涂料及厕所改造项目 |  |  | 工程
招标工程量清单
招 标 人: |  | 造价咨询人:
| (单位盖章) |  | (单位盖章)
法定代表人 或其授权人: |  | 法定代表人 或其授权人:
| (签字或盖章) |  | (签字或盖章)
编 制 人: |  | 复 核 人:
| (造价工程师签字盖专用章) |  | (造价工程师签字盖专用章)
编制时间: |  | 编制时间:

## 表10_2_2-11 编制说明
【表10.2.2-11】
编制说明
工程名称:湖州市东风小学教育集团2024年暑期两校区内墙涂料及厕所改造项目 | 第1页 共1页
一、工程概况： 工程名称：湖州市东风小学教育集团2024年暑期两校区内墙涂料及厕所改造项目 二、招标范围： 本次工程招标范围：湖州市东风小学南华路校区、建设路校区改造工程。 三、工程量清单编制依据： 1.《建设工程工程量清单计价规范》（GB50500-2013） 2.《通用安装工程工程量计算规范》（GB50856-2013） 3.《房屋建筑与装饰工程工程量计算规范》（GB50854-2013） 4.《浙江省房屋建筑与装饰工程预算定额（2018版）》、《浙江省通用安装工程预算定额（2018版）》 5.《关于印发建设工程工程量计算规范（2013）浙江省补充规定的通知》（浙建站计（2013）63号） 6.《关于印发建设工程工程量计算规范（2013）浙江省补充规定（二）的通知》（浙建站计（2014）31号）。 7.《关于增值税调整后我省建设工程计价依据增值税税率及有关计价调整的通知》（浙建建发【2019】92号）。 8.《关于颁发浙江省建设工程计价依据（2018版）的通知》（浙建建【2018】61号）。 9. 《省建设厅关于调整建筑工程安全文明施工费的通知》（浙建建发【2022】37号）。 10.主要人工及材料价格：《湖州市建设工程造价信息》2024年第4期、《浙江省建设工程造价信息》2024年第4期。 11.招标文件及设计图纸； 12.与建设项目相关的标准、图集、规范、技术资料、文件、法律法规和解释； 13.施工图。 四、工程质量、工期、施工等要求：详见招标文件及设计图纸： 1.工程质量：详见招标文件； 2.工期：详见招标文件； 3.所用材料须绿色环保，符合国家环保要求，具体材料、施工要求详见施工图及招标文件技术规范中具体要求。 五、清单编制说明： 1、清单中项目特征未描述详尽的，投标人结合图纸、相关图集及施工验收规范要求进行报价，如果出现漏报子目费用的，中标后综合单价均不作调整； 2、施工图中不能反映的，而现场施工中需实际发生的费用由投标人自行踏看现场后计入投标总报价中； 3、本清单中项目特征及工作内容描述不完善的项目均参照GB50500-2013《建设工程工程量清单计价规范》及相对应的施工图纸； 4、清单中涉及到有关标准图集的以标准图集做法为准，投标时综合单价应包含标准图集做法中所有工作内容； 5、场地内残留建筑垃圾的清运费用，由投标人在各投标报价中自行考虑。 6、投标人必须结合现场实际情况充分考虑材料二次搬运的费用，由投标人在各投标报价中自行考虑。 7、所有石材、块料倒角、磨边、切割、开槽等费用，乙方综合考虑；所有石材、块料在进货前需提供样品供甲方确认，否则相关损失由乙方自行承担。石材、块料颜色最终由甲方定； 8、所有不锈钢均采用304材质； 9、所有木基层、墙面板等须达到设计所要求的阻燃等级，方可施工，装修材料检测必须由业主、监理、施工单位共同见证取样，并委托符合消防部门要求的检测机构检测，相应的费用，请在投标报价中综合考虑，计入综合单价。 10、玻璃胶包含不同材质间的处理的费用，投标单位自行考虑到相应的清单子目中，结算时不予调整。 11、本工程部分成品需投标单位自行深化设计，深化方案报建设单位认可后方可施工，所需时间及费用由投标人自行考虑相应的费用，请在投标报价中综合考虑，计入综合单价。 12、乳胶漆施工时所需要阴阳角专用线条包含在乳胶漆综合单价中。 13、墙体阳角处处理成圆弧角，门套选择阳角带圆角的，工程中墙面阴阳角增加成品PVC圆角护角条，请在投标报价中综合考虑，计入综合单价。 14、所有装饰施工材料须确保环保、无污染,板材要求为E0、E1级,乳胶漆、油漆VOC=0。 15、本工程为装修工程，装修单位须对原有已完工程进行保护，如有损坏，由装修单位负责。 16、未定价、定品牌材料各投标单位均自主报价。但应符合设计要求，装修材料要求环保。承包人在采购工程所用材料前，应报拟购材料的品牌、型号，需经发包人和监理人同意并确认。所有主材需提供厂家合格证书 六、材料品牌推荐： 1、建筑装修推荐品牌： (1)轻钢龙骨、石膏板：拉法基、龙牌、可耐福； (2)乳胶漆、涂料：立邦、多乐士、三棵树； (3)玻璃：上海耀皮、南玻、江苏台玻； (4)墙砖、地砖：东鹏、冠军、斯米克； 2、安装推荐品牌： （1）卫生洁具：箭牌、惠达、恒洁 （2）灯具：飞利浦、松下、欧普 （3）开关、插座：罗格朗、正泰、鸿雁 （4）电线电缆：浙江万马、浙江中兴、上海起帆、杭州鸿雁； （5）配电箱及其配电元件：正泰、鸿雁、天正； （6）给排水管：伟星、中财、日丰

## 1_【仅做参考】表10_2_2-13 【含单列】单位(专
【表10.2.2-13】
单位（专业）工程招标控制价费用表
工程名称:建设路校区-装修 |  |  | 标段: | 第1页 共1页
序号 | 费用名称 |  | 计算公式 | 金额 (元) | 备注
1 | 分部分项工程费 |  | ∑(分部分项工程量×综合单价） |  | 见表10.2.2-16
1.1 | 其中 | 人工费+机械费 | ∑分部分项（定额人工费+定额机械费）
2 | 措施项目费 |  | （2.1+2.2）
2.1 | 施工技术措施项目费 |  | ∑(技措项目工程量×综合单价） |  | 见表10.2.2-16
2.1.1 | 其中 | 人工费+机械费 | ∑技措项目（定额人工费+定额机械费）
2.2 | 施工组织措施项目费 |  | (1.1+2.1.1)×费率 |  | 见表10.2.2-20
2.2.1 | 其中 | 安全文明施工基本费 | (1.1+2.1.1)×费率 |  | 见表10.2.2-20
3 | 其他项目费 |  | （3.1+3.2+3.3+3.4）
3.1 | 暂列金额 |  | 3.1.1+3.1.2+3.1.3 |  | 见表10.2.2-21
3.1.1 | 其中 | 标化工地增加费 | 按招标文件规定额度列计 |  | 见表10.2.2-22
3.1.2 |  | 优质工程增加费 | 按招标文件规定额度列计 |  | 见表10.2.2-22
3.1.3 |  | 其他暂列金额 | 按招标文件规定额度列计 |  | 见表10.2.2-22
3.2 | 暂估价 |  | 3.2.1+3.2.2+3.2.3 |  | 见表10.2.2-21
3.2.1 | 其中 | 材料（工程设备）暂估价 | 按招标文件规定额度列计 (或计入综合单价) |  | 见表10.2.2-23
3.2.2 |  | 专业工程暂估价 | 按招标文件规定额度列计 |  | 见表10.2.2-24
3.2.3 |  | 专项技术措施暂估价 | 按招标文件规定额度列计 |  | 见表10.2.2-25
3.3 | 计日工 |  | ∑计日工(暂估数量×综合单价） |  | 见表10.2.2-21
3.4 | 施工总承包服务费 |  | 3.4.1+3.4.2 |  | 见表10.2.2-21
3.4.1 | 其中 | 专业发包工程管理费 | ∑专业发包工程（暂估金额×费率） |  | 见表10.2.2-27
3.4.2 |  | 甲供材料设备管理费 | 甲供材料暂估金额×费率+甲供设备暂估金额×费率 |  | 见表10.2.2-27
4 | 规费 |  | (1.1+2.1.1)×费率
5 | 单列费用 |  | 单列费用
6 | 税金 |  | (1+2+3+4+计税不计费+计税不计费不下浮)×税率
7 | 下浮 |  | (1+2+3+4+5+6-不计税不计费不下浮-计税不计费不下浮-暂估材料)×费率
其中 | 甲供费（不计入造价） |  | 甲供材料费+甲供主材费+甲供设备费
招标控制价合计 |  |  | 1+2+3+4+5+6-7

## 1_表10_2_2-16 分部分项工程清单与计价表
【表10.2.2-16】
分部分项工程清单与计价表
单位(专业)工程名称:建设路校区-装修 | [5 empty] | 标段: |  |  | 第1页 共10页
序号 | 项目编码 | 项目名称 | 项目特征 | 计量 单位 | 工程量 | 金 额 (元) |  |  |  |  | 备注
[6 empty] | 综合单价 | 合价 | 其中
[8 empty] | 人工费 | 机械费 | 暂估价
|  | 公厕1 |  |  | 0
1 | 011107004001 | 水泥砂浆台阶面 | 水泥面台阶破损处采用3水泥砂浆修补找平 | m2 | 1.63
2 | 011102003001 | 块料楼地面 | 地面1： (1)10厚600*600浅灰色耐磨防滑地砖,干水泥浆擦缝; (2) 20厚1:3水泥砂结合层(内掺建筑胶),表面撒水泥粉; | m2 | 60.77
3 | 011102003002 | 块料楼地面 | 门槛石： 20厚防滑云多拉灰大理石 | m2 | 0.48
4 | 011204003001 | 块料墙面 | 墙面： (1) 8mm厚600*300白色墙面砖至距地3M; (2) 5厚1:2建筑胶水泥砂浆粘接层; (3)8厚1:3水泥砂浆找平; (4)12厚1:3水泥砂浆(内嵌5*5*0.6钢丝网); (5)基层墙体,加防水性能的F型界面剂一道 | m2 | 153.97
本页小计
【表10.2.2-16】
分部分项工程清单与计价表
单位(专业)工程名称:建设路校区-装修 | [5 empty] | 标段: |  |  | 第2页 共10页
序号 | 项目编码 | 项目名称 | 项目特征 | 计量 单位 | 工程量 | 金 额 (元) |  |  |  |  | 备注
[6 empty] | 综合单价 | 合价 | 其中
[8 empty] | 人工费 | 机械费 | 暂估价
5 | 011407001001 | 墙面喷刷涂料 | 卫生间台阶处墙面涂料重新喷涂，与原墙面涂料一致，施工方结合现场情况综合考虑 | m2 | 22.34
6 | 011505001001 | 洗漱台 | 洗手池改造 1、洗手池采用成品洗手台规格600*800*2000mm,20厚波斯灰大理石(光面)挡水条及饰面，台盆等相应水电配套完成，具体其他详见图纸及现场勘察 | 个 | 2
7 | 031004008002 | 其他成品卫生器具 | 原有拖把池换新拖把池安装，样式、做法满足业主及设计要求 | 组 | 2
8 | 011210005001 | 成品隔断 | 卫生间隔断 1、成品复合板隔断，具体做法详见16J914--3/XT8 | m2 | 95.56
9 | 011503001001 | 金属扶手、栏杆、栏板 | 新增黑色铝合金栏杆，栏杆高度1100mm，详见图纸 | m | 1.20
10 | 011104003002 | 金属板 | 定制1.5厚304不锈钢一体式成形小便槽 | m2 | 17.13
11 | 011505010001 | 镜面玻璃 | 铝合金边框卫生间镜子（市场成品选购） | m2 | 4.80
12 | 010503004001 | 小便池翻边 | 小便池处：100宽150高钢筋砼外包1.5mm厚304不锈钢，详见图纸 | m | 8.90
本页小计
【表10.2.2-16】
分部分项工程清单与计价表
单位(专业)工程名称:建设路校区-装修 | [5 empty] | 标段: |  |  | 第3页 共10页
序号 | 项目编码 | 项目名称 | 项目特征 | 计量 单位 | 工程量 | 金 额 (元) |  |  |  |  | 备注
[6 empty] | 综合单价 | 合价 | 其中
[8 empty] | 人工费 | 机械费 | 暂估价
13 | 011302001001 | 吊顶天棚 | 天棚： (1)600x600x1.0厚成品铝合金冲压方板与配套专用龙骨固定; (2)轻钢承载龙骨,间距1200,用吊件与钢筋吊杆连接后找平; (3)φ6钢筋吊杆,双向≤1200; (4)钢筋混凝土板。 | m2 | 72.76
14 | 010901004001 | 原门窗保洁 | 原门窗保洁，具体要求按甲方要求为准 | m2 | 19.86
15 | 01B015 | 区域内原有化粪池清淤疏通 | 区域内原有化粪池清淤疏通 | 项 | 1
16 | 040501004008 | 塑料管 | 污水管敷设，连接化粪池与临近污水井，污水井及化粪池开孔，管道采用DN300HDPE双壁波纹管SN10。沟槽采用中粗砂回填至管顶以上500mm，管道标高按现场实际标高控制,不得无坡、反坡敷设,管顶覆土不足0.6m的,采用C25素砼方包,厚度20cm，按原路面结构恢复，具体做法参照《给水排水管道工程施工及验收规范》，施工方结合现场情况综合考虑。 | m | 3.00
本页小计
【表10.2.2-16】
分部分项工程清单与计价表
单位(专业)工程名称:建设路校区-装修 | [5 empty] | 标段: |  |  | 第4页 共10页
序号 | 项目编码 | 项目名称 | 项目特征 | 计量 单位 | 工程量 | 金 额 (元) |  |  |  |  | 备注
[6 empty] | 综合单价 | 合价 | 其中
[8 empty] | 人工费 | 机械费 | 暂估价
17 | 040504009004 | 污水井 | 检查井采用Φ700钢筋混凝土检查井,做流槽,检查井井盖座采用D400级球墨铸铁井盖座,所有新建检查井均须设置防坠网(承重350kg以上)，包括土方等一切费用，施工方结合现场情况综合考虑 | 座 | 1
|  | 公厕2 |  |  | 0
18 | 010902003002 | 屋面刚性层 | 屋面：(1)3厚SBS高聚物改性沥青防水卷材(无碱玻纤毡胎基,带铝箔)转交附加层考虑在报价中 (2)坑洼处20厚1:3水泥砂浆找平; (注:屋顶翻新建筑材料总荷载不得大于原平屋顶拆除部分建筑材料) | m2 | 97.46
19 | 011102003004 | 块料楼地面 | 地面1： (1)10厚600*600浅灰色耐磨防滑地砖,干水泥浆擦缝; (2) 20厚1:3水泥砂结合层(内掺建筑胶),表面撒水泥粉; | m2 | 69.66
20 | 011102003005 | 块料楼地面 | 门槛石： 20厚防滑云多拉灰大理石 | m2 | 0.48
本页小计
【表10.2.2-16】
分部分项工程清单与计价表
单位(专业)工程名称:建设路校区-装修 | [5 empty] | 标段: |  |  | 第5页 共10页
序号 | 项目编码 | 项目名称 | 项目特征 | 计量 单位 | 工程量 | 金 额 (元) |  |  |  |  | 备注
[6 empty] | 综合单价 | 合价 | 其中
[8 empty] | 人工费 | 机械费 | 暂估价
21 | 011204003003 | 块料墙面 | 墙面： (1) 8mm厚600*300白色墙面砖至距地3M; (2) 5厚1:2建筑胶水泥砂浆粘接层; (3)8厚1:3水泥砂浆找平; (4)12厚1:3水泥砂浆(内嵌5*5*0.6钢丝网); (5)基层墙体,加防水性能的F型界面剂一道 | m2 | 149.17
22 | 011505001002 | 洗漱台 | 洗手池改造 1、洗手池采用成品洗手台规格600*800*2000mm,20厚波斯灰大理石(光面)挡水条及饰面，台盆等相应水电配套完成，具体其他详见图纸及现场勘察 | 个 | 2
23 | 031004008001 | 其他成品卫生器具 | 换新拖把池安装，样式、做法满足业主及设计要求 | 组 | 2
24 | 011210005002 | 成品隔断 | 卫生间隔断 1、成品复合板隔断，具体做法详见16J914--3/XT8 | m2 | 82.76
25 | 011104003005 | 金属板 | 定制1.5厚304不锈钢一体式成形小便槽 | m2 | 16.56
26 | 011505010004 | 镜面玻璃 | 铝合金边框卫生间镜子（市场成品选购） | m2 | 4.42
本页小计
【表10.2.2-16】
分部分项工程清单与计价表
单位(专业)工程名称:建设路校区-装修 | [5 empty] | 标段: |  |  | 第6页 共10页
序号 | 项目编码 | 项目名称 | 项目特征 | 计量 单位 | 工程量 | 金 额 (元) |  |  |  |  | 备注
[6 empty] | 综合单价 | 合价 | 其中
[8 empty] | 人工费 | 机械费 | 暂估价
27 | 010503004003 | 小便池翻边 | 小便池处：100宽150高钢筋砼外包1.5mm厚304不锈钢，详见图纸 | m | 8.60
28 | 011302001003 | 吊顶天棚 | 天棚： (1)600x600x1.0厚成品铝合金冲压方板与配套专用龙骨固定; (2)轻钢承载龙骨,间距1200,用吊件与钢筋吊杆连接后找平; (3)φ6钢筋吊杆,双向≤1200; (4)钢筋混凝土板。 | m2 | 74.68
29 | 010901004002 | 原门窗、玻璃雨棚 | 原门窗、玻璃雨棚清理保洁，具体要求按甲方要求为准 | m2 | 19.50
|  | 教学楼 |  |  | 0
30 | 011401002003 | 金属门油漆 | 教室及办公室所有防盗门除锈清理后重新刷漆2遍,共计60扇(颜色同原有,单开防盗门扇尺寸为850X2000高 | 樘 | 60
31 | 011401002004 | 金属门油漆 | 教室及办公室所有防盗门除锈清理后重新刷漆2遍,共计8扇(颜色同原有,双开防盗门扇尺寸为1350X2000高 | 樘 | 8
本页小计
【表10.2.2-16】
分部分项工程清单与计价表
单位(专业)工程名称:建设路校区-装修 | [5 empty] | 标段: |  |  | 第7页 共10页
序号 | 项目编码 | 项目名称 | 项目特征 | 计量 单位 | 工程量 | 金 额 (元) |  |  |  |  | 备注
[6 empty] | 综合单价 | 合价 | 其中
[8 empty] | 人工费 | 机械费 | 暂估价
32 | 011407001012 | 墙面喷刷涂料 | 区域范围内教室、办公室、走廊内墙面及顶棚开裂、发霉破损部分饰面层铲除后刷白色乳胶漆: (1)白色乳胶漆两道,转角及模板接缝处打磨平整; (2)满刮2厚柔性耐水腻子分层找平; | m2 | 380.00
33 | 011407001013 | 墙面喷刷涂料 | 区域范围内教室、办公室、走廊内墙面破损严重处 (1)6mm厚1:0.3:2.5水泥石灰膏砂浆打底找平(压入耐碱玻纤网格布一道); (2)10mm厚1:0.3:3水泥石灰膏砂浆打底扫毛; | m2 | 140.00
34 | 011407001014 | 墙面喷刷涂料 | 外墙涂料局部修复： (1)外墙仿石漆，两底两面； (2)满刮耐水腻子2遍，磨平； (3)破损脱漏严重或空鼓处采用8厚1:3聚合物水泥防水砂浆（附耐碱玻纤网）（加水泥用量10%的丙烯酸脂共聚物乳液）找平，厚度可依据现场实际调整，原外墙保温层不得破坏 | m2 | 200.00
本页小计
【表10.2.2-16】
分部分项工程清单与计价表
单位(专业)工程名称:建设路校区-装修 | [5 empty] | 标段: |  |  | 第8页 共10页
序号 | 项目编码 | 项目名称 | 项目特征 | 计量 单位 | 工程量 | 金 额 (元) |  |  |  |  | 备注
[6 empty] | 综合单价 | 合价 | 其中
[8 empty] | 人工费 | 机械费 | 暂估价
35 | 010902003003 | 屋面刚性层 | 屋面：(1)3厚SBS高聚物改性沥青防水卷材(无碱玻纤毡胎基,带铝箔) (2)坑洼处20厚1:3水泥砂浆找平; 注:防水层应做至女儿墙顶。 | m2 | 966.00
36 | 01B011 | 原有落水口新增不锈钢防堵下水帽 | 原有落水口新增不锈钢防堵下水帽 | 个 | 20
37 | 011102001002 | 石材楼地面 | 建设路校门口树池边花岗岩铺地拱起，修复平整，采用1:3水泥砂浆结合层，施工方结合现场情况综合考虑，修复后与原树池相同 | m2 | 1.00
38 | 040501004005 | 塑料管 | 雨水管采用DN200HDPE双壁波纹管,承插式双密封圈接口。管道基础采用200mm厚中粗砂基础，沟槽采用中粗砂回填至管顶以上500mm，管道标高按现场实际标高控制，管顶覆土不足0.6m的，采用C25素砼包方，厚度200mm。按原路面结构恢复，具体做法参照《给水排水管道工程施工及验收规范》，施工方结合现场情况综合考虑。 | m | 10.00
39 | 040504009003 | 雨水口 | 校门口新增雨水口，包括土方等一切费用，施工方结合现场情况综合考虑 | 座 | 1
|  | 实验楼 |  |  | 0
40 | 011606001003 | 竹、木（复合）地板 | 音控室原复合地板拆除并更换，施工方结合现场情况综合考虑 | m2 | 20.00
本页小计
【表10.2.2-16】
分部分项工程清单与计价表
单位(专业)工程名称:建设路校区-装修 | [5 empty] | 标段: |  |  | 第9页 共10页
序号 | 项目编码 | 项目名称 | 项目特征 | 计量 单位 | 工程量 | 金 额 (元) |  |  |  |  | 备注
[6 empty] | 综合单价 | 合价 | 其中
[8 empty] | 人工费 | 机械费 | 暂估价
41 | 011207001002 | 墙面装饰板 | 音控室,满刮2厚柔性耐水腻子分层找平;白色乳胶漆两道,转角及模板接缝处打磨平整; | m2 | 60.00
42 | 011407001015 | 墙面喷刷涂料 | 区域范围内走廊、楼梯间内墙面及顶棚开裂、发霉破损部分饰面层铲除后刷白色乳胶漆: (1)白色乳胶漆两道,转角及模板接缝处打磨平整; (2)满刮2厚柔性耐水腻子分层找平; | m2 | 270.00
43 | 011407001016 | 墙面喷刷涂料 | 区域范围内走廊、楼梯间内墙面破损严重处 (1)6mm厚1:0.3:2.5水泥石灰膏砂浆打底找平(压入耐碱玻纤网格布一道); (2)10mm厚1:0.3:3水泥石灰膏砂浆打底扫毛; | m2 | 70.00
44 | 011407001017 | 墙面喷刷涂料 | 外墙及女儿墙上涂料局部修复： (1)外墙仿石漆，两底两面； (2)满刮耐水腻子2遍，磨平； (3)破损脱漏严重或空鼓处采用8厚1:3聚合物水泥防水砂浆（附耐碱玻纤网）（加水泥用量10%的丙烯酸脂共聚物乳液）找平，厚度可依据现场实际调整，原外墙保温层不得破坏 | m2 | 103.00
本页小计
【表10.2.2-16】
分部分项工程清单与计价表
单位(专业)工程名称:建设路校区-装修 | [5 empty] | 标段: |  |  | 第10页 共10页
序号 | 项目编码 | 项目名称 | 项目特征 | 计量 单位 | 工程量 | 金 额 (元) |  |  |  |  | 备注
[6 empty] | 综合单价 | 合价 | 其中
[8 empty] | 人工费 | 机械费 | 暂估价
45 | 01B012 | PVC下水管更换更换 | 原有PVC下水管更换(2根),规格同原有,配套雨水斗 | 项 | 1
46 | 01B013 | 原有落水口新增不锈钢防堵下水帽 | 原有落水口新增不锈钢防堵下水帽 | 个 | 6
| 0116 | 拆除工程 |  |  | 0
47 | 01B014 | 拆除工程 | 本工程所有拆除项目，具体详见施工图纸，拆除至满足施工条件，如产生有害垃圾无公害处理，所有建筑垃圾打包外运，运距施工单位自行考虑，施工方自行报价结算不做调整 | 项 | 1
本页小计
合计

## 1_表10_2_2-16 施工技术措施项目清单与计价表
【表10.2.2-16】
施工技术措施项目清单与计价表
单位(专业)工程名称:建设路校区-装修 | [5 empty] | 标段: |  |  | 第1页 共1页
序号 | 项目编码 | 项目名称 | 项目特征 | 计量 单位 | 工程量 | 金 额 (元) |  |  |  |  | 备注
[6 empty] | 综合单价 | 合价 | 其中
[8 empty] | 人工费 | 机械费 | 暂估价
|  | 其他 |  |  | 0
1 | 01B001 | 垃圾清理外运 | 垃圾清理外运，运距及垃圾处理自行考虑 | 项 | 1
2 | 011701001001 | 脚手架 | 完成本项目所有工程内容所需脚手架项目 | 项 | 1
3 | 011701002001 | 其他措施费 | 成品保护等其他措施费，施工方结合现场情况综合考虑 | 项 | 1
本页小计
合计

## 1_表10_2_2-20 施工组织（总价）措施项目清单与
【表10.2.2-20】
施工组织（总价）措施项目清单与计价表
工程名称:装修 |  |  | 标段: | 第1页 共1页
序号 | 项目编号 | 项目名称 | 计算基础 | 费率 (%) | 金额 (元) | 备注
1 | 011707001001 | 安全文明施工费
1.1 |  | 安全文明施工基本费
2 | Z01110900801 | 提前竣工增加费
3 | 011707004001 | 二次搬运费
4 | 011707005001 | 冬雨季施工增加费
5 |  | 其他施工组织措施费
合 计

## 2_【仅做参考】表10_2_2-13 【含单列】单位(专
【表10.2.2-13】
单位（专业）工程招标控制价费用表
工程名称:建设路校区-安装 |  |  | 标段: | 第1页 共1页
序号 | 费用名称 |  | 计算公式 | 金额 (元) | 备注
1 | 分部分项工程费 |  | ∑(分部分项工程量×综合单价） |  | 见表10.2.2-16
1.1 | 其中 | 人工费+机械费 | ∑分部分项（定额人工费+定额机械费）
2 | 措施项目费 |  | （2.1+2.2）
2.1 | 施工技术措施项目费 |  | ∑(技措项目工程量×综合单价） |  | 见表10.2.2-16
2.1.1 | 其中 | 人工费+机械费 | ∑技措项目（定额人工费+定额机械费）
2.2 | 施工组织措施项目费 |  | (1.1+2.1.1)×费率 |  | 见表10.2.2-20
2.2.1 | 其中 | 安全文明施工基本费 | (1.1+2.1.1)×费率 |  | 见表10.2.2-20
3 | 其他项目费 |  | （3.1+3.2+3.3+3.4）
3.1 | 暂列金额 |  | 3.1.1+3.1.2+3.1.3 |  | 见表10.2.2-21
3.1.1 | 其中 | 标化工地增加费 | 按招标文件规定额度列计 |  | 见表10.2.2-22
3.1.2 |  | 优质工程增加费 | 按招标文件规定额度列计 |  | 见表10.2.2-22
3.1.3 |  | 其他暂列金额 | 按招标文件规定额度列计 |  | 见表10.2.2-22
3.2 | 暂估价 |  | 3.2.1+3.2.2+3.2.3 |  | 见表10.2.2-21
3.2.1 | 其中 | 材料（工程设备）暂估价 | 按招标文件规定额度列计 (或计入综合单价) |  | 见表10.2.2-23
3.2.2 |  | 专业工程暂估价 | 按招标文件规定额度列计 |  | 见表10.2.2-24
3.2.3 |  | 专项技术措施暂估价 | 按招标文件规定额度列计 |  | 见表10.2.2-25
3.3 | 计日工 |  | ∑计日工(暂估数量×综合单价） |  | 见表10.2.2-21
3.4 | 施工总承包服务费 |  | 3.4.1+3.4.2 |  | 见表10.2.2-21
3.4.1 | 其中 | 专业发包工程管理费 | ∑专业发包工程（暂估金额×费率） |  | 见表10.2.2-27
3.4.2 |  | 甲供材料设备管理费 | 甲供材料暂估金额×费率+甲供设备暂估金额×费率 |  | 见表10.2.2-27
4 | 规费 |  | (1.1+2.1.1)×费率
5 | 单列费用 |  | 单列费用
6 | 税金 |  | (1+2+3+4+计税不计费+计税不计费不下浮)×税率
7 | 下浮 |  | (1+2+3+4+5+6-不计税不计费不下浮-计税不计费不下浮-暂估材料)×费率
其中 | 甲供费（不计入造价） |  | 甲供材料费+甲供主材费+甲供设备费
招标控制价合计 |  |  | 1+2+3+4+5+6-7

## 2_表10_2_2-16 分部分项工程清单与计价表
【表10.2.2-16】
分部分项工程清单与计价表
单位(专业)工程名称:建设路校区-安装 | [5 empty] | 标段: |  |  | 第1页 共1页
序号 | 项目编码 | 项目名称 | 项目特征 | 计量 单位 | 工程量 | 金 额 (元) |  |  |  |  | 备注
[6 empty] | 综合单价 | 合价 | 其中
[8 empty] | 人工费 | 机械费 | 暂估价
|  | 公厕一 |  |  | 0
1 | 030411001001 | 配管 | 砖、混凝土结构吊顶安装JDG管 DN20 | m | 32.40
2 | 030411004001 | 配线 | 管内穿线 WDZ-BYJ-2.5 | m | 100.20
3 | 030412005001 | 荧光灯 | 600*600荧光灯安装，含光源，满足业主及设计要求 | 套 | 8
4 | 030404034001 | 照明开关 | 单联单控开关 | 个 | 2
|  | 公厕二 |  |  | 0
5 | 030411001002 | 配管 | 砖、混凝土结构吊顶安装JDG管 DN20 | m | 33.60
6 | 030411004002 | 配线 | 管内穿线 WDZ-BYJ-2.5 | m | 103.80
7 | 030412005002 | 荧光灯 | 600*600荧光灯安装，含光源，满足业主及设计要求 | 套 | 9
8 | 030404034002 | 照明开关 | 单联单控开关 | 个 | 2
本页小计
合计

## 2_表10_2_2-16 施工技术措施项目清单与计价表
【表10.2.2-16】
施工技术措施项目清单与计价表
单位(专业)工程名称:建设路校区-安装 | [5 empty] | 标段: |  |  | 第1页 共1页
序号 | 项目编码 | 项目名称 | 项目特征 | 计量 单位 | 工程量 | 金 额 (元) |  |  |  |  | 备注
[6 empty] | 综合单价 | 合价 | 其中
[8 empty] | 人工费 | 机械费 | 暂估价
|  | 技术措施 |  |  | 0
1 | 031301017001 | 脚手架搭拆 | 脚手架搭拆 | 项 | 1
本页小计
合计

## 2_表10_2_2-20 施工组织（总价）措施项目清单与
【表10.2.2-20】
施工组织（总价）措施项目清单与计价表
工程名称:安装 |  |  | 标段: | 第1页 共1页
序号 | 项目编号 | 项目名称 | 计算基础 | 费率 (%) | 金额 (元) | 备注
1 | 031302001001 | 安全文明施工费
1.1 |  | 安全文明施工基本费
2 | Z03130200801 | 提前竣工增加费
3 | 031302004001 | 二次搬运费
4 | 031302005001 | 冬雨季施工增加费
5 |  | 其他施工组织措施费
合 计

## 3_【仅做参考】表10_2_2-13 【含单列】单位(专
【表10.2.2-13】
单位（专业）工程招标控制价费用表
工程名称:南华路校区-装修 |  |  | 标段: | 第1页 共1页
序号 | 费用名称 |  | 计算公式 | 金额 (元) | 备注
1 | 分部分项工程费 |  | ∑(分部分项工程量×综合单价） |  | 见表10.2.2-16
1.1 | 其中 | 人工费+机械费 | ∑分部分项（定额人工费+定额机械费）
2 | 措施项目费 |  | （2.1+2.2）
2.1 | 施工技术措施项目费 |  | ∑(技措项目工程量×综合单价） |  | 见表10.2.2-16
2.1.1 | 其中 | 人工费+机械费 | ∑技措项目（定额人工费+定额机械费）
2.2 | 施工组织措施项目费 |  | (1.1+2.1.1)×费率 |  | 见表10.2.2-20
2.2.1 | 其中 | 安全文明施工基本费 | (1.1+2.1.1)×费率 |  | 见表10.2.2-20
3 | 其他项目费 |  | （3.1+3.2+3.3+3.4）
3.1 | 暂列金额 |  | 3.1.1+3.1.2+3.1.3 |  | 见表10.2.2-21
3.1.1 | 其中 | 标化工地增加费 | 按招标文件规定额度列计 |  | 见表10.2.2-22
3.1.2 |  | 优质工程增加费 | 按招标文件规定额度列计 |  | 见表10.2.2-22
3.1.3 |  | 其他暂列金额 | 按招标文件规定额度列计 |  | 见表10.2.2-22
3.2 | 暂估价 |  | 3.2.1+3.2.2+3.2.3 |  | 见表10.2.2-21
3.2.1 | 其中 | 材料（工程设备）暂估价 | 按招标文件规定额度列计 (或计入综合单价) |  | 见表10.2.2-23
3.2.2 |  | 专业工程暂估价 | 按招标文件规定额度列计 |  | 见表10.2.2-24
3.2.3 |  | 专项技术措施暂估价 | 按招标文件规定额度列计 |  | 见表10.2.2-25
3.3 | 计日工 |  | ∑计日工(暂估数量×综合单价） |  | 见表10.2.2-21
3.4 | 施工总承包服务费 |  | 3.4.1+3.4.2 |  | 见表10.2.2-21
3.4.1 | 其中 | 专业发包工程管理费 | ∑专业发包工程（暂估金额×费率） |  | 见表10.2.2-27
3.4.2 |  | 甲供材料设备管理费 | 甲供材料暂估金额×费率+甲供设备暂估金额×费率 |  | 见表10.2.2-27
4 | 规费 |  | (1.1+2.1.1)×费率
5 | 单列费用 |  | 单列费用
6 | 税金 |  | (1+2+3+4+计税不计费+计税不计费不下浮)×税率
7 | 下浮 |  | (1+2+3+4+5+6-不计税不计费不下浮-计税不计费不下浮-暂估材料)×费率
其中 | 甲供费（不计入造价） |  | 甲供材料费+甲供主材费+甲供设备费
招标控制价合计 |  |  | 1+2+3+4+5+6-7

## 3_表10_2_2-16 分部分项工程清单与计价表
【表10.2.2-16】
分部分项工程清单与计价表
单位(专业)工程名称:南华路校区-装修 | [5 empty] | 标段: |  |  | 第1页 共9页
序号 | 项目编码 | 项目名称 | 项目特征 | 计量 单位 | 工程量 | 金 额 (元) |  |  |  |  | 备注
[6 empty] | 综合单价 | 合价 | 其中
[8 empty] | 人工费 | 机械费 | 暂估价
|  | 东风楼 |  |  | 0
|  | 走道楼梯间改造 |  |  | 0
1 | 011407001007 | 墙面喷刷涂料 | 区域范围内墙面及顶棚开裂、发霉破损部分饰面层铲除后刷白色乳胶漆: (1)白色乳胶漆,转角及模板接缝处打磨平整; (2)满刮2厚柔性耐水腻子分层找平; | m2 | 360.00
2 | 011407001008 | 墙面喷刷涂料 | 区域范围内走廊、楼梯间内墙面破损严重处 (1)6mm厚1:0.3:2.5水泥石灰膏砂浆打底找平(压入耐碱玻纤网格布一道); (2)10mm厚1:0.3:3水泥石灰膏砂浆打底扫毛; | m2 | 130.00
3 | 011102003001 | 块料楼地面 | 走廊地砖起拱处、脱落处拆除的完整部分的地砖移至大会议室 | 项 | 1
|  | 卫生间改造 |  |  | 0
本页小计
【表10.2.2-16】
分部分项工程清单与计价表
单位(专业)工程名称:南华路校区-装修 | [5 empty] | 标段: |  |  | 第2页 共9页
序号 | 项目编码 | 项目名称 | 项目特征 | 计量 单位 | 工程量 | 金 额 (元) |  |  |  |  | 备注
[6 empty] | 综合单价 | 合价 | 其中
[8 empty] | 人工费 | 机械费 | 暂估价
4 | 011102003002 | 块料楼地面 | 楼面： (1)10厚600*600灰色耐磨防滑地砖,干水泥浆擦缝; (2) 20厚1:3水泥砂结合层(内掺建筑胶),表面撒水泥粉; (3)2厚聚合物水泥JS-Ⅱ防水层,四周翻起300 (4)原有基层保留(原地砖及砂浆结合层铲除并清理,坑洼处采用1:3水泥砂浆修补找平)。 （5）地面防水做沉水实验 | m2 | 21.93
5 | 011102001001 | 石材楼地面 | 门樘板： (1)20厚防滑云多拉灰大理石 (2)原有基层保留坑洼处采用1:3水泥砂浆修补找平)。 | m2 | 0.41
6 | 011204003001 | 块料墙面 | 墙面： (1) 8mm厚600*300面砖; (2) 5厚1:2建筑胶水泥砂浆粘接层; (3)8厚1:3水泥砂浆找平; (4)12厚1:3水泥砂浆(内嵌5*5*0.6钢丝网); (5)基层墙体,加防水性能的F型界面剂一道(原墙体铲除至基层后清理) | m2 | 76.54
本页小计
【表10.2.2-16】
分部分项工程清单与计价表
单位(专业)工程名称:南华路校区-装修 | [5 empty] | 标段: |  |  | 第3页 共9页
序号 | 项目编码 | 项目名称 | 项目特征 | 计量 单位 | 工程量 | 金 额 (元) |  |  |  |  | 备注
[6 empty] | 综合单价 | 合价 | 其中
[8 empty] | 人工费 | 机械费 | 暂估价
7 | 011302001001 | 吊顶天棚 | 天棚: (1)300x300x1.2厚成品铝合金冲压方板与配套专用龙骨固定 (2)轻钢承载龙骨,间距1200,用吊件与通丝镀锌吊杆连接后找平; (3)φ10通丝镀锌吊杆,双向≤1200,配套胀栓与楼板连接; (4)钢筋混凝土板。 | m2 | 22.00
8 | 011505001003 | 洗漱台 | 洗手池改造 1、洗手池采用成品洗手台规格550*800*2800mm,20厚波斯灰大理石(光面)挡水条及饰面，具体其他详见图纸及现场勘察 | 个 | 1
9 | 011210005001 | 成品隔断 | 卫生间隔断 1、成品复合板隔断，具体做法详见16J914--3/XT8 | m2 | 29.44
10 | 011505008003 | 成品搁物板 | 成品搁物板 | 个 | 4
11 | 011505008004 | 卫生纸盒 | 成品卫生纸盒 | 个 | 4
12 | 011505010002 | 镜面玻璃 | 铝合金边框卫生间镜子（市场成品选购） | m2 | 3.38
13 | 010901004001 | 原门窗保洁 | 原卫生间门窗断保洁，具体要求按甲方要求为准 | m2 | 6.57
本页小计
【表10.2.2-16】
分部分项工程清单与计价表
单位(专业)工程名称:南华路校区-装修 | [5 empty] | 标段: |  |  | 第4页 共9页
序号 | 项目编码 | 项目名称 | 项目特征 | 计量 单位 | 工程量 | 金 额 (元) |  |  |  |  | 备注
[6 empty] | 综合单价 | 合价 | 其中
[8 empty] | 人工费 | 机械费 | 暂估价
|  | 玻璃房改造 |  |  | 0
14 | 011104002001 | 防腐木地板 | 原地砖清洗,松动处修复，铺设成品防腐木户外阳台地板 | m2 | 40.00
15 | 01B006 | 金属定制异形花箱 | 金属定制异形花箱,具体详见效果图 | m2 | 18.84
16 | 01B007 | 定制培育置物架 | 定制培育置物架，高度1780mm,具体详见效果图 | m | 10.72
17 | 01B008 | 花艺工具柜 | 花艺工具柜，高度830mm,具体详见效果图 | m | 4.45
18 | 01B018 | 简易置物板 | 墙面简易置物板,具体详见效果图 | m | 4.00
19 | 01B016 | 防真植物墙 | 防真植物墙,具体详见效果图 | m2 | 14.40
20 | 01B009 | 原有玻璃顶下铺驼色防晒牛津布,安装电动导轨,牛津布下垂500mm | 原有玻璃顶下铺驼色防晒牛津布,牛津布下垂500mm工程量按投影面积计算， | m2 | 64.40
|  | 启善楼 |  |  | 0
21 | 01B015 | 广播室移入东风楼 | 广播室移动至东风楼：广播室移入东风楼，施工方结合现场情况综合考虑 | 项 | 1
22 | 01B017 | 维修 | 广播室： 原隔墙拆除清理后,地砖地面修补，施工方结合现场情况综合考虑 | 项 | 1
本页小计
【表10.2.2-16】
分部分项工程清单与计价表
单位(专业)工程名称:南华路校区-装修 | [5 empty] | 标段: |  |  | 第5页 共9页
序号 | 项目编码 | 项目名称 | 项目特征 | 计量 单位 | 工程量 | 金 额 (元) |  |  |  |  | 备注
[6 empty] | 综合单价 | 合价 | 其中
[8 empty] | 人工费 | 机械费 | 暂估价
23 | 011407001019 | 墙面喷刷涂料 | 四层走廊东侧顶(梁底)顶棚破损严重处 (1)6mm厚1:0.3:2.5水泥石灰膏砂浆打底找平(压入耐碱玻纤网格布一道); (2)10mm厚1:0.3:3水泥石灰膏砂浆打底扫毛; 3)原有破损严重处天棚铲除至基层并清理。 | m2 | 2.00
24 | 011407001020 | 墙面喷刷涂料 | 外墙：四层走廊东侧顶(梁底)顶棚 (1)外墙白色弹性涂料饰面,两底两面; (2)满刮耐水腻子两遍,磨平; (3)基层修补平整。 | m2 | 2.00
25 | 040501004009 | 塑料管（现场接入化粪池） | 污水管采用DN300HDPE双壁波纹管SN10,承插式双密封圈接口。管道基础采用200mm厚中粗砂基础，沟槽采用原土回填，最终还原至开挖前地面，具体做法参照《给水排水管道工程施工及验收规范》，施工方结合现场情况综合考虑。 | m | 20.00
26 | 040504009006 | 污水井 | 检查井采用Φ700钢筋混凝土检查井,做流槽,检查井井盖座采用D400级球墨铸铁井盖座,所有新建检查井均须设置防坠网(承重350kg以上)，包括土方等一切费用，施工方结合现场情况综合考虑 | 座 | 1
本页小计
【表10.2.2-16】
分部分项工程清单与计价表
单位(专业)工程名称:南华路校区-装修 | [5 empty] | 标段: |  |  | 第6页 共9页
序号 | 项目编码 | 项目名称 | 项目特征 | 计量 单位 | 工程量 | 金 额 (元) |  |  |  |  | 备注
[6 empty] | 综合单价 | 合价 | 其中
[8 empty] | 人工费 | 机械费 | 暂估价
|  | 风雨操场卫生间 |  |  | 0
27 | 011102003006 | 块料楼地面 | 楼面： (1)10厚300*300灰色耐磨防滑地砖,干水泥浆擦缝; (2) 20厚1:3水泥砂结合层(内掺建筑胶),表面撒水泥粉; (3)2厚聚合物水泥JS-Ⅱ防水层,四周翻起300 (4)原有基层保留,坑洼处采用1:3水泥砂浆修补找平)。 | m2 | 30.60
28 | 011102001003 | 石材楼地面 | 楼面： (1)20厚防滑云多拉灰大理石 (2)原有基层保留坑洼处采用1:3水泥砂浆修补找平)。 | m2 | 0.48
29 | 011204003004 | 块料墙面 | 墙面： (1) 8mm厚600*300面砖; (2) 5厚1:2建筑胶水泥砂浆粘接层; (3)8厚1:3水泥砂浆找平; (4)12厚1:3水泥砂浆(内嵌5*5*0.6钢丝网); (5)基层墙体,加防水性能的F型界面剂一道 | m2 | 103.86
本页小计
【表10.2.2-16】
分部分项工程清单与计价表
单位(专业)工程名称:南华路校区-装修 | [5 empty] | 标段: |  |  | 第7页 共9页
序号 | 项目编码 | 项目名称 | 项目特征 | 计量 单位 | 工程量 | 金 额 (元) |  |  |  |  | 备注
[6 empty] | 综合单价 | 合价 | 其中
[8 empty] | 人工费 | 机械费 | 暂估价
30 | 031004004003 | 洗涤盆 | 洗手池改造 1、洗手池采用成品洗手台规格600*800*2700mm,20厚波斯灰大理石(光面)挡水条及饰面，具体其他详见图纸及现场勘察 | 组 | 1
31 | 011210005002 | 成品隔断 | 卫生间隔断 1、原隔断保留，施工完成后重新安装 | m2 | 16.80
32 | 011505010005 | 镜面玻璃 | 铝合金边框卫生间镜子（市场成品选购） | m2 | 3.24
33 | 011104003006 | 金属板 | 定制1.5厚不锈钢一体式成形小便槽 | m2 | 5.14
34 | 010503004005 | 小便池翻边 | 小便池处：100宽150高钢筋砼外包1.5mm厚304不锈钢，详见图纸 | m | 2.53
35 | 010901004002 | 原门窗、卫生间隔断保洁 | 原门窗、卫生间隔断保洁，具体要求按甲方要求为准 | m2 | 24.46
36 | 040501004010 | 塑料管 | 污水管采用DN300HDPE双壁波纹管,承插式双密封圈接口。管道基础采用200mm厚中粗砂基础，沟槽采用中粗砂回填至管顶以上500mm，管道标高按现场实际标高控制，管顶覆土不足0.6m的，采用C25素砼包方，厚度200mm。具体做法参照《给水排水管道工程施工及验收规范》，施工方结合现场情况综合考虑。 | m | 20.00
本页小计
【表10.2.2-16】
分部分项工程清单与计价表
单位(专业)工程名称:南华路校区-装修 | [5 empty] | 标段: |  |  | 第8页 共9页
序号 | 项目编码 | 项目名称 | 项目特征 | 计量 单位 | 工程量 | 金 额 (元) |  |  |  |  | 备注
[6 empty] | 综合单价 | 合价 | 其中
[8 empty] | 人工费 | 机械费 | 暂估价
37 | 040504009007 | 污水井 | 检查井采用Φ700钢筋混凝土检查井,做流槽,检查井井盖座采用D400级球墨铸铁井盖座,所有新建检查井均须设置防坠网(承重350kg以上)，包括土方等一切费用，施工方结合现场情况综合考虑 | 座 | 1
|  | 室外改造 |  |  | 0
38 | 040501004008 | 塑料管 | 雨水管采用DN200HDPE双壁波纹管,承插式双密封圈接口。管道基础采用200mm厚中粗砂基础，沟槽采用中粗砂回填至管顶以上500mm，管道标高按现场实际标高控制，管顶覆土不足0.6m的，采用C25素砼包方，厚度200mm。具体做法参照《给水排水管道工程施工及验收规范》，施工方结合现场情况综合考虑。 | m | 25.00
39 | 040504009004 | 雨水口 | 新增雨水口，包括土方等一切费用，施工方结合现场情况综合考虑 | 座 | 2
40 | 040203008002 | 块料面层 | 区域内广场铺装修：原有基层保留,坑洼处采用1:3水泥砂浆修补找平)。复原后现场与原广场相同，施工方结合现场情况综合考虑。 | m2 | 60.00
| 0116 | 拆除工程 |  |  | 0
本页小计
【表10.2.2-16】
分部分项工程清单与计价表
单位(专业)工程名称:南华路校区-装修 | [5 empty] | 标段: |  |  | 第9页 共9页
序号 | 项目编码 | 项目名称 | 项目特征 | 计量 单位 | 工程量 | 金 额 (元) |  |  |  |  | 备注
[6 empty] | 综合单价 | 合价 | 其中
[8 empty] | 人工费 | 机械费 | 暂估价
41 | 01B001 | 拆除工程 | 本工程所有拆除项目，具体详见施工图纸，拆除至满足施工条件，如产生有害垃圾无公害处理，所有建筑垃圾打包外运，运距施工单位自行考虑，施工方自行报价结算不做调整 | 项 | 1
本页小计
合计

## 3_表10_2_2-16 施工技术措施项目清单与计价表
【表10.2.2-16】
施工技术措施项目清单与计价表
单位(专业)工程名称:南华路校区-装修 | [5 empty] | 标段: |  |  | 第1页 共1页
序号 | 项目编码 | 项目名称 | 项目特征 | 计量 单位 | 工程量 | 金 额 (元) |  |  |  |  | 备注
[6 empty] | 综合单价 | 合价 | 其中
[8 empty] | 人工费 | 机械费 | 暂估价
|  | 其他 |  |  | 0
1 | 011701001001 | 脚手架 | 完成本项目所有工程内容所需脚手架项目 | 项 | 1
2 | 01B002 | 其他措施费 | 成品保护等其他措施费，施工方结合现场情况综合考虑 | 项 | 1
本页小计
合计

## 3_表10_2_2-20 施工组织（总价）措施项目清单与
【表10.2.2-20】
施工组织（总价）措施项目清单与计价表
工程名称:装修 |  |  | 标段: | 第1页 共1页
序号 | 项目编号 | 项目名称 | 计算基础 | 费率 (%) | 金额 (元) | 备注
1 | 011707001001 | 安全文明施工费
1.1 |  | 安全文明施工基本费
2 | Z01110900801 | 提前竣工增加费
3 | 011707004001 | 二次搬运费
4 | 011707005001 | 冬雨季施工增加费
5 |  | 其他施工组织措施费
合 计

## 4_【仅做参考】表10_2_2-13 【含单列】单位(专
【表10.2.2-13】
单位（专业）工程招标控制价费用表
工程名称:南华路校区-安装 |  |  | 标段: | 第1页 共1页
序号 | 费用名称 |  | 计算公式 | 金额 (元) | 备注
1 | 分部分项工程费 |  | ∑(分部分项工程量×综合单价） |  | 见表10.2.2-16
1.1 | 其中 | 人工费+机械费 | ∑分部分项（定额人工费+定额机械费）
2 | 措施项目费 |  | （2.1+2.2）
2.1 | 施工技术措施项目费 |  | ∑(技措项目工程量×综合单价） |  | 见表10.2.2-16
2.1.1 | 其中 | 人工费+机械费 | ∑技措项目（定额人工费+定额机械费）
2.2 | 施工组织措施项目费 |  | (1.1+2.1.1)×费率 |  | 见表10.2.2-20
2.2.1 | 其中 | 安全文明施工基本费 | (1.1+2.1.1)×费率 |  | 见表10.2.2-20
3 | 其他项目费 |  | （3.1+3.2+3.3+3.4）
3.1 | 暂列金额 |  | 3.1.1+3.1.2+3.1.3 |  | 见表10.2.2-21
3.1.1 | 其中 | 标化工地增加费 | 按招标文件规定额度列计 |  | 见表10.2.2-22
3.1.2 |  | 优质工程增加费 | 按招标文件规定额度列计 |  | 见表10.2.2-22
3.1.3 |  | 其他暂列金额 | 按招标文件规定额度列计 |  | 见表10.2.2-22
3.2 | 暂估价 |  | 3.2.1+3.2.2+3.2.3 |  | 见表10.2.2-21
3.2.1 | 其中 | 材料（工程设备）暂估价 | 按招标文件规定额度列计 (或计入综合单价) |  | 见表10.2.2-23
3.2.2 |  | 专业工程暂估价 | 按招标文件规定额度列计 |  | 见表10.2.2-24
3.2.3 |  | 专项技术措施暂估价 | 按招标文件规定额度列计 |  | 见表10.2.2-25
3.3 | 计日工 |  | ∑计日工(暂估数量×综合单价） |  | 见表10.2.2-21
3.4 | 施工总承包服务费 |  | 3.4.1+3.4.2 |  | 见表10.2.2-21
3.4.1 | 其中 | 专业发包工程管理费 | ∑专业发包工程（暂估金额×费率） |  | 见表10.2.2-27
3.4.2 |  | 甲供材料设备管理费 | 甲供材料暂估金额×费率+甲供设备暂估金额×费率 |  | 见表10.2.2-27
4 | 规费 |  | (1.1+2.1.1)×费率
5 | 单列费用 |  | 单列费用
6 | 税金 |  | (1+2+3+4+计税不计费+计税不计费不下浮)×税率
7 | 下浮 |  | (1+2+3+4+5+6-不计税不计费不下浮-计税不计费不下浮-暂估材料)×费率
其中 | 甲供费（不计入造价） |  | 甲供材料费+甲供主材费+甲供设备费
招标控制价合计 |  |  | 1+2+3+4+5+6-7

## 4_表10_2_2-16 分部分项工程清单与计价表
【表10.2.2-16】
分部分项工程清单与计价表
单位(专业)工程名称:南华路校区-安装 | [5 empty] | 标段: |  |  | 第1页 共2页
序号 | 项目编码 | 项目名称 | 项目特征 | 计量 单位 | 工程量 | 金 额 (元) |  |  |  |  | 备注
[6 empty] | 综合单价 | 合价 | 其中
[8 empty] | 人工费 | 机械费 | 暂估价
|  | 体育馆 |  |  | 0
1 | 031004006004 | 大便器 | 蹲便器，安装做法见16J914，样式满足业主及设计要求 | 组 | 4
2 | 031004003002 | 洗脸盆 | 洗手盆安装，样式、做法满足业主及设计要求 | 组 | 3
3 | 031004008002 | 其他成品卫生器具 | 成品拖把池安装，样式、做法满足业主及设计要求 | 组 | 1
|  | 东风楼 |  |  | 0
4 | 031004006003 | 大便器 | 蹲便器，安装做法见16J914，样式满足业主及设计要求 | 组 | 4
5 | 031004003003 | 洗脸盆 | 洗手盆安装，样式、做法满足业主及设计要求 | 组 | 2
6 | 031004007001 | 小便器 | 小便器安装，样式、做法满足业主及设计要求 | 组 | 2
7 | 031004008003 | 其他成品卫生器具 | 拖把池安装，样式、做法满足业主及设计要求 | 组 | 1
8 | 030404033001 | 风扇 | 原有换气扇保护性拆除并重新安装 | 台 | 2
9 | 030412005001 | 荧光灯 | 原有300*300荧光灯保护性拆除并重新安装 | 套 | 10
本页小计
【表10.2.2-16】
分部分项工程清单与计价表
单位(专业)工程名称:南华路校区-安装 | [5 empty] | 标段: |  |  | 第2页 共2页
序号 | 项目编码 | 项目名称 | 项目特征 | 计量 单位 | 工程量 | 金 额 (元) |  |  |  |  | 备注
[6 empty] | 综合单价 | 合价 | 其中
[8 empty] | 人工费 | 机械费 | 暂估价
合计

## 4_表10_2_2-16 施工技术措施项目清单与计价表
【表10.2.2-16】
施工技术措施项目清单与计价表
单位(专业)工程名称:南华路校区-安装 | [5 empty] | 标段: |  |  | 第1页 共1页
序号 | 项目编码 | 项目名称 | 项目特征 | 计量 单位 | 工程量 | 金 额 (元) |  |  |  |  | 备注
[6 empty] | 综合单价 | 合价 | 其中
[8 empty] | 人工费 | 机械费 | 暂估价
|  | 技术措施 |  |  | 0
1 | 031301017003 | 脚手架搭拆 | 脚手架搭拆 | 项 | 1
本页小计
合计

## 4_表10_2_2-20 施工组织（总价）措施项目清单与
【表10.2.2-20】
施工组织（总价）措施项目清单与计价表
工程名称:安装 |  |  | 标段: | 第1页 共1页
序号 | 项目编号 | 项目名称 | 计算基础 | 费率 (%) | 金额 (元) | 备注
1 | 031302001001 | 安全文明施工费
1.1 |  | 安全文明施工基本费
2 | Z03130200801 | 提前竣工增加费
3 | 031302004001 | 二次搬运费
4 | 031302005001 | 冬雨季施工增加费
5 |  | 其他施工组织措施费
合 计