## 1_表1-2 分部分项工程量清单及计价表（号清单）
表 1-2 分部分项工程量清单及计价表(号清单)
单位工程及专业工程名称:市政工程-室外工程 | [8 empty] | 第1页 共4页
序号 | 项目 编码 | 项目名称 | 项目特征描述 | 计量 单位 | 工程量 | 综合单价 (元) | 合价 (元) | 其中 |  |  | 备注
[8 empty] | 人工费 | 机械费 | 管理费
|  | 新增混凝土挡墙 |  |  | 57.6
1 | 040202001001 | 路床（槽）整形 | 路床（槽）整形 现状路面凿毛后浇筑 | m2 | 57.60
2 | 040303015001 | 混凝土挡墙墙身 | C25混凝土浇筑表面打磨平面(含模板） | m3 | 34.56
|  | 原混凝土改沥青 |  |  | 3882.516
3 | 040202001002 | 路床（槽）整形 | 现状混凝土路面清理干净 | m2 | 3882.52
4 | 040203003001 | 透层、粘层 | 乳化沥青透层 | m2 | 3882.52
5 | 040203006001 | 沥青混凝土 | 60厚AC-13细粒式沥青混凝土 | m2 | 3882.52
|  | 回填土混凝土路面做法 |  |  | 1173.74
6 | 040202001003 | 路床（槽）整形 | 路床（槽）整形 | m2 | 1173.74
7 | 040202011001 | 碎石 | 100厚碎石垫层 | m2 | 1173.74
8 | 040203007001 | 水泥混凝土 | 100厚C25混凝土路面（含模板） 混凝土路面分块捣制,随打随抹平,每块长度不大于6m缝宽20,松木条嵌缝麻丝沥青填缝; | m2 | 1173.74
9 | 040103001001 | 回填方 | 回填土夯实 回填厚度按图纸厚度计入 | m3 | 469.50
|  | 草坪内混凝土路面 |  |  | 8020.816
10 | 04B001 | 现状草坪地面等清理及垃圾清运 | 现状草坪地面等清理及垃圾清运 | m2 | 8020.82
11 | 040202001004 | 路床（槽）整形 | 路床（槽）整形 | m2 | 8020.82
表 1-2 分部分项工程量清单及计价表(号清单)
单位工程及专业工程名称:市政工程-室外工程 | [8 empty] | 第2页 共4页
序号 | 项目 编码 | 项目名称 | 项目特征描述 | 计量 单位 | 工程量 | 综合单价 (元) | 合价 (元) | 其中 |  |  | 备注
[8 empty] | 人工费 | 机械费 | 管理费
12 | 040202011002 | 碎石 | 100厚碎石垫层 | m2 | 8020.82
13 | 040203007002 | 水泥混凝土 | 100厚C25混凝土路面（含模板） 混凝土路面分块捣制,随打随抹平,每块长度不大于6m缝宽20,松木条嵌缝麻丝沥青填缝; | m2 | 8020.82
|  | 现状绿化改沥青路面 |  |  | 740.65
14 | 04B002 | 现状草坪地面等清理及垃圾清运 | 现状草坪地面等清理及垃圾清运 | m2 | 740.65
15 | 040101001001 | 挖一般土方 | 综合考虑土方类别 | m3 | 222.20
16 | 040103002001 | 余方弃置 | 土方堆弃场地及运距由投标单位自行考虑 | m3 | 222.20
17 | H040103003001 | 渣土消纳处置费用 | 渣土消纳处置费用 | m3 | 222.20
18 | 040202001005 | 路床（槽）整形 | 路床（槽）整形 | m2 | 740.65
19 | 040202011003 | 碎石 | 150厚碎石垫层 | m2 | 740.65
20 | 040203007003 | 水泥混凝土 | 150厚C25混凝土垫层（含养护膜、模板等） | m2 | 740.65
21 | 040203003002 | 透层、粘层 | 乳化沥青透层 | m2 | 740.65
22 | 040203006002 | 沥青混凝土 | 60厚AC-13细粒式沥青混凝土 | m2 | 740.65
23 | 041001005001 | 拆除侧、平（缘）石 | 拆除现状平侧石 | m | 219.63
24 | 010102001001 | 挖一般石方 | 综合考虑石方类别 | m3 | 12.19
25 | 040103002002 | 余方弃置 | 堆弃场地及运距由投标单位自行考虑 | m3 | 12.19
表 1-2 分部分项工程量清单及计价表(号清单)
单位工程及专业工程名称:市政工程-室外工程 | [8 empty] | 第3页 共4页
序号 | 项目 编码 | 项目名称 | 项目特征描述 | 计量 单位 | 工程量 | 综合单价 (元) | 合价 (元) | 其中 |  |  | 备注
[8 empty] | 人工费 | 机械费 | 管理费
|  | 新增2.5m沥青路面 |  |  | 2294.97
26 | 040101001002 | 挖一般土方 | 综合考虑土方类别 | m3 | 596.69
27 | 040103002003 | 余方弃置 | 土方堆弃场地及运距由投标单位自行考虑 | m3 | 596.69
28 | H040103003002 | 渣土消纳处置费用 | 渣土消纳处置费用 | m3 | 596.69
29 | 040202001006 | 路床（槽）整形 | 路床（槽）整形 | m2 | 2294.97
30 | 040202011004 | 碎石 | 100厚碎石垫层 | m2 | 2294.97
31 | 040203007004 | 水泥混凝土 | 100厚C20混凝土垫层（含养护膜、模板等） | m2 | 2294.97
32 | 040203003003 | 透层、粘层 | 乳化沥青透层 | m2 | 2294.97
33 | 040203006003 | 沥青混凝土 | 60厚AC-13细粒式沥青混凝土 | m2 | 2294.97
|  | 侧石 |  |  | 576.013
34 | 040202011005 | 碎石 | 100厚碎石垫层 | m2 | 172.80
35 | 040204004001 | 安砌侧（平、缘）石 | 600X100X100厚芝麻灰花岗岩火烧面侧石余同 100X100通长C20细石混凝土护角（含模板） 30厚1:3水泥砂浆 具体做法详见图纸 | m | 1205.72
36 | 040101002001 | 挖沟槽土方 | 综合考虑土方类别 | m3 | 114.05
37 | 040103001002 | 回填方 | 机械 填土夯实槽、坑 | m3 | 74.88
38 | 040103002004 | 余方弃置 | 土方堆弃场地及运距由投标单位自行考虑 | m3 | 39.17
表 1-2 分部分项工程量清单及计价表(号清单)
单位工程及专业工程名称:市政工程-室外工程 | [8 empty] | 第4页 共4页
序号 | 项目 编码 | 项目名称 | 项目特征描述 | 计量 单位 | 工程量 | 综合单价 (元) | 合价 (元) | 其中 |  |  | 备注
[8 empty] | 人工费 | 机械费 | 管理费
39 | H040103003003 | 渣土消纳处置费用 | 渣土消纳处置费用 | m3 | 39.17
|  | 其他 |  |  | 0
40 | 041106001001 | 大型机械设备进出场及安拆 | 大型机械设备进出场及安拆 | 台·次 | 1
41 | 04B003 | 新旧道路衔接等 | 新旧道路衔接等 | 项 | 1
42 | 04B004 | 现状管线保护等 | 现状管线保护等 | 项 | 1
43 | 04B005 | 施工中原道路维修等 | 施工中部分道路破损维修复原 | m2 | 50.00
44 | 04B006 | 现状井盖抬升 | 现状井盖抬升（含辅材安装及所有所需费用） | 座 | 130
合计

## 1_表1-3-C 技术措施项目清单及计价表
表1-3-C 技术措施项目清单及计价表
工程名称:新监狱开办费（2024）杭州市南郊监狱外围外墙隔离网道路硬化工程
单位工程及专业工程名称:市政工程-室外工程 | [8 empty] | 第1页 共1页
序号 | 项目 编码 | 项目名称 | 项目特征描述 | 计量 单位 | 工程量 | 综合单价 (元) | 合价 (元) | 其中 |  |  | 备注
[8 empty] | 人工费 | 机械费 | 管理费
|  | [请输入分部名称,电子评标勿删] |  |  | 0
合计

## 2_表1-2 分部分项工程量清单及计价表（号清单）
表 1-2 分部分项工程量清单及计价表(号清单)
单位工程及专业工程名称:市政工程-排水工程 | [8 empty] | 第1页 共2页
序号 | 项目 编码 | 项目名称 | 项目特征描述 | 计量 单位 | 工程量 | 综合单价 (元) | 合价 (元) | 其中 |  |  | 备注
[8 empty] | 人工费 | 机械费 | 管理费
|  | 土方工程 |  |  | 1166.81244
1 | 040101002002 | 挖沟槽土方 | 土方综合考虑 | m3 | 1271.97
2 | 040103001003 | 回填方 | 压实度按设计要求 | m3 | 352.67
3 | 040103002005 | 余方弃置 | 土方堆弃场地及运距由投标单位自行考虑 | m3 | 919.27
4 | H040103003004 | 渣土消纳处置费用 | 渣土消纳处置费用 | m3 | 919.27
|  | 现状混凝土路面破除及修复 |  |  | 0
5 | 041001001001 | 拆除路面 | 1、原混凝土路面拆除、割缝 2、石碴外运，运距由投标单位自行考虑 | m2 | 952.33
6 | 040202011006 | 碎石 | 100厚碎石垫层 | m2 | 1012.65
7 | 040203007005 | 水泥混凝土 | 100厚C25混凝土路面(含养护膜、模板等） | m2 | 1012.65
|  | 管网部分 |  |  | 0
8 | 040501004001 | 塑料管 | DN300HDPE双壁波纹管 管道接口：胶圈接口 管道闭水试验 砂基础：150mm厚粗砂垫层，管顶500mm内沟槽回填砂 具体做法详见施工图纸 | m | 767.12
表 1-2 分部分项工程量清单及计价表(号清单)
单位工程及专业工程名称:市政工程-排水工程 | [8 empty] | 第2页 共2页
序号 | 项目 编码 | 项目名称 | 项目特征描述 | 计量 单位 | 工程量 | 综合单价 (元) | 合价 (元) | 其中 |  |  | 备注
[8 empty] | 人工费 | 机械费 | 管理费
9 | 040501004002 | 塑料管 | DN200HDPE双壁波纹连接管 管道接口：胶圈接口 管道闭水试验 砂基础：150mm厚粗砂垫层，管顶500mm内沟槽回填砂 具体做法详见施工图纸 | m | 387.33
10 | 040504001001 | 砌筑井 | φ700污水检查井 100厚C10素砼垫层 M10水泥砂浆，MU20砖砌筑井室 井室墙内外与流槽表面用20厚1:2水泥砂浆粉刷 700铸铁检查井盖 在检查井内需安装8颗膨胀挂钩，并铺设安全网、设置标示牌； 具体做法参图集02S515/10 | 座 | 30
11 | 040504009001 | 雨水口 | 雨水口 100厚C10素砼垫层 M10水泥砂浆，MU20砖砌筑井室 井室墙内外与流槽表面用20厚1:2水泥砂浆粉刷 380*680铸铁平箅 具体做法参图集16S518/8 | 座 | 27
|  | 其他 |  |  | 0
12 | 04B007 | 新旧管网衔接 | 新旧管网衔接 | 项 | 1
13 | 04B008 | 现有化粪池、原雨水井管网清理疏通及垃圾外运消纳 | 现有化粪池、原雨水井管网清理疏通及垃圾外运消纳 | 项 | 1
合计

## 2_表1-3-C 技术措施项目清单及计价表
表1-3-C 技术措施项目清单及计价表
工程名称:新监狱开办费（2024）杭州市南郊监狱外围外墙隔离网道路硬化工程
单位工程及专业工程名称:市政工程-排水工程 | [8 empty] | 第1页 共1页
序号 | 项目 编码 | 项目名称 | 项目特征描述 | 计量 单位 | 工程量 | 综合单价 (元) | 合价 (元) | 其中 |  |  | 备注
[8 empty] | 人工费 | 机械费 | 管理费
|  | [请输入分部名称,电子评标勿删] |  |  | 0
合计

## 3_表1-2 分部分项工程量清单及计价表（号清单）
表 1-2 分部分项工程量清单及计价表(号清单)
单位工程及专业工程名称:市政工程-安装 | [8 empty] | 第1页 共2页
序号 | 项目 编码 | 项目名称 | 项目特征描述 | 计量 单位 | 工程量 | 综合单价 (元) | 合价 (元) | 其中 |  |  | 备注
[8 empty] | 人工费 | 机械费 | 管理费
|  | 安装 |  |  | 0
1 | 031001006001 | 塑料管 | 1、安装部位：室外 2、材质、规格：PE100给水管 DN40 3、其他：管道、配件安装 4、连接形式：热熔连接 5、压力试验及冲洗设计要求：管道消毒、最大设计流量为冲洗强度冲洗 6、管道标识设计要求：管道标识 7、未竟事宜详见施工图纸 | m | 164.36
2 | 031001006002 | 塑料管 | 1、安装部位：室外 2、材质、规格：PE100给水管 DN32 3、其他：管道、配件安装 4、连接形式：热熔连接 5、压力试验及冲洗设计要求：管道消毒、最大设计流量为冲洗强度冲洗 6、管道标识设计要求：管道标识 7、未竟事宜详见施工图纸 | m | 187.43
3 | 031001006003 | 塑料管 | 1、安装部位：室外 2、材质、规格：PE100给水管 DN25 3、其他：管道、配件安装 4、连接形式：热熔连接 5、压力试验及冲洗设计要求：管道消毒、最大设计流量为冲洗强度冲洗 6、管道标识设计要求：管道标识 7、未竟事宜详见施工图纸 | m | 20.12
表 1-2 分部分项工程量清单及计价表(号清单)
单位工程及专业工程名称:市政工程-安装 | [8 empty] | 第2页 共2页
序号 | 项目 编码 | 项目名称 | 项目特征描述 | 计量 单位 | 工程量 | 综合单价 (元) | 合价 (元) | 其中 |  |  | 备注
[8 empty] | 人工费 | 机械费 | 管理费
4 | 031003001001 | 螺纹阀门 | 1、类型：取水阀门 2、材质：铜芯球墨铸铁外壳 3、规格：DN25 4、压力等级：工作压力1.0MPa 5、连接形式：热熔连接 | 个 | 6
5 | 031003012001 | 倒流防止器 | 1.材 质：不锈钢 2.型号、 规格：倒流防止器LHS743 3.连接形式：螺纹连接 4.带水表 | 套 | 1
6 | 03B001 | 水表井不锈钢雨棚 | 水表井不锈钢雨棚 | 个 | 1
7 | 040101001003 | 挖一般土方 | 1.土壤类别：一、二类土壤 2.挖土深度：深度在(m以内)2 | m3 | 280.96
8 | 040101002003 | 挖沟槽土方 | 1.土壤类别：一、二类土壤 2.挖土深度：深度在(m以内)2 | m3 | 28.10
9 | 040103001004 | 回填方 | 原土回填夯实 | m3 | 309.06
合计

## 3_表1-3-C 技术措施项目清单及计价表
表1-3-C 技术措施项目清单及计价表
工程名称:新监狱开办费（2024）杭州市南郊监狱外围外墙隔离网道路硬化工程
单位工程及专业工程名称:市政工程-安装 | [8 empty] | 第1页 共1页
序号 | 项目 编码 | 项目名称 | 项目特征描述 | 计量 单位 | 工程量 | 综合单价 (元) | 合价 (元) | 其中 |  |  | 备注
[8 empty] | 人工费 | 机械费 | 管理费
|  | [请输入分部名称,电子评标勿删] |  |  | 0
合计