## Sheet1
基础设备
序号 | 产品名称 | 产品描述 | 数量 | 单位
1 | 礼堂椅 | 1.座椅根据人体形态工程学原理设计制造，座包弧度完全符合人体生理曲线，外形美观，座高和座深合理，可旋转360°后自动回复，坐感舒适。座椅颜色由投标方提供整体空间深化效果图后，最终采购方签字确定。 | 196 | 位
2.座椅具体尺寸规格技术要求：两个座位中间点距离839±10mm，两人位总长1328±10mm、座高450±10mm、总高884±10mm，桌面高度750±10mm、宽度400±10mm、厚度25±10mm。桌面宽度可根据场地阶梯需求进行调整，确保桌面板宽度均满足最佳坐姿的需求。必要时可根据采购方的实际需求进行优化调整。
★3.椅座采用全新优质PP加纤15%GF玻纤增强材质硬度经模具一体注塑成型，具有抗冲击，抗变形的功效，座上板与背上板经模具一体注塑而成，造型优雅，美观耐用，表面为亚光效果。椅座尺寸规格技术要求长度为502±10mm、宽度为471±10mm、高度为468±10mm。
★4.座软包：座内板采用全新优质PP加纤15%GF玻纤增强材质硬度经模具一体注塑成型，具有抗冲击，抗变形的功效；座椅海绵选用德国巴斯夫、拜耳、杜邦等品质的高密度环保聚氨酯定型海绵原料，经模具冷固发泡一体成型的优质海绵。背棉密度45-50Kg/m³，座棉密度50-55Kg/m³，回弹率≥50%；拉伸强度≥120kpa，干热老化后拉伸强度≥120 kpa，75％压缩永久变形≤8％，伸长率≥120%；撕裂强度≥2.0N/cm，甲醛释放量≤0.05mg/㎡h，座海棉尺寸规格技术要求长度为547±10mm、宽度为447±10mm、厚度为28±10mm，独特配方，使泡绵具有抗菌性，可有效抑制金黄色葡萄球菌、肺炎克雷伯氏菌、大肠埃希氏菌。
5.座椅布料选用高级针织面料（布料种类由业主最终选择确认为准），座椅面料渗透力强，富有弹性，经过阻燃及防静电处理。耐酸汗、碱汗色牢度达4-5级，耐干摩色牢度达4-5级，顶破强力≥1100N，抗起球性能4-5级，平磨≥80000次；甲醛含量＜5mg/kg，可萃取重金属含量不超标，可分解致癌芳香胺染料（24种）含量不超标。
6.回复杆采用液压气杆旋转自动回位机构，液压气杆旋转机构隐藏于摇摆臂内，既能起到支撑机构作用的同时也能使椅座具有360°阻尼回位功能。椅座回复碰撞部位增加橡胶垫防撞降噪，使椅座打开无噪音，回复缓慢无冲击性撞击，噪音低至A声级（≤35dB）,精确定位，故障率低，使用寿命≥30万次。回复速度可根据现场需要进行调节，并能随使用年限对回位机构进行维护。回复杆尺寸规格技术要求长度为160±10mm、宽度为50±10mm。
★7.摇摆臂采用优质铝合金材料经模具一体压铸成型，表面作防氧化处理后经高温喷涂处理附着力强，抗冲击、耐腐蚀、不生锈、不褪色、经久耐用。摇摆臂尺寸规格技术要求长度为408±10mm、宽度为72±10mm、厚度为69±2mm。摇摆臂配置限位套、复位动向套、复位定向套组合装置，限位装置采用优质PA尼龙加25%GF玻纤增强材质硬度经模具一体注塑成型，使之变得抗拉够硬耐磨更耐高温。限位装置隐藏于摇摆臂内，使椅座在回位后统一精确定位。摇摆臂特别设有装饰盖对螺丝结构做密封处理，外表美观不积尘，便于清洁。摇摆臂装饰盖采用优质PA尼龙加25%GF玻纤增强材质硬度经模具一体注塑成型，使之变得抗拉够硬耐磨更耐高温，座椅整体空间整洁美观。
★8.底盘架采用优质PA尼龙加25%GF玻纤增强材质硬度经模具一体注塑成型，使之变得抗拉够硬耐磨更耐高温，底盘架尺寸规格技术要求长度为299±10mm、宽度为267±10mm、高度为81mm±10mm。
9.座椅站脚采用优质1.8mm厚碳素冷轧钢经模具冲压、焊接、打磨、除油除锈后静电喷涂而成，坚固耐用，防锈耐腐蚀。站脚尺寸规格技术要求长度为725±10mm、宽度为220±10mm、高度为219±10mm。
10.写字板采用25mm厚中密度纤维板裁切成型后经干燥、防虫防腐处理，板材双面贴“富美家”、“威盛亚”、“夏特”或同档次及以上品牌0.8mm厚防火板，四周采用PVC封边工艺处理。中密度纤维板符合GB/T 11718-2009《中密度纤维板》标准要求，甲醛释放量≤0.025mg/m³。防火板符合GB/T 7911-2013 《热固性树脂浸渍纸高压装饰层积板》标准，耐湿热、耐开裂性、耐香烟灼烧均达到1级，耐磨性能达到3级，甲醛释放量≤0.025mg/m³。写字板尺寸规格技术要求长度1200±10mm、宽度400±10mm、高度25±10mm。
11.座椅前挡板及背板采用15mm厚中密度纤维板裁切成型后经干燥、防虫防腐处理，板材双面贴“富美家”、“威盛亚”、“夏特”或同档次及以上品牌0.8mm厚防火板，四周采用PVC封边工艺处理。前挡板及背板固定后应与写字板间连接紧密无缝隙，避免物品跌落。中密度纤维板符合GB/T 11718-2009《中密度纤维板》标准要求，甲醛释放量≤0.025mg/m³。防火板符合GB/T 7911-2013 《热固性树脂浸渍纸高压装饰层积板》标准，耐湿热、耐开裂性、耐香烟灼烧均达到1级，耐磨性能达到3级，甲醛释放量≤0.025mg/m³。尺寸规格技术要求长度1200±10mm、宽度330±10mm、厚度15±10mm。
12.所有金属的钢材都使用优质冷轧板或型材冲压成型，焊接件采用机器人焊接，焊接质量高，焊痕平滑、无焊渣。座框架、座支撑、扶手支架、写字板托架等金属配件，表面均应做防锈处理，再采用电泳18微米涂装，做防腐蚀底漆保护，然后采用环氧树脂30微米喷涂，保证盐喷400小时或盐浴100小时漆膜耐腐蚀试验不生锈，漆膜附着力应不低于2级。
★13.座椅与地面之间采用钢制压爆地脚螺栓强力固定，特别设有装饰盖对地爆螺丝结构做密封处理，外表美观不积尘，便于清洁。站脚装饰盖采用全新优质PP加纤15%GF玻纤增强材质硬度经模具一体注塑成型。地脚螺丝通过中性盐雾试验，120小时测试≥9级，电镀层表面无剥落、返锈、毛刺等现象。
2 | 主席台桌 | 主席台，采用25mm厚中密度纤维板裁切成型后经干燥、防虫防腐处理，板材双面贴“富美家”、“威盛亚”、“夏特”或同档次及以上品牌0.8mm厚防火板，四周采用PVC封边工艺处理。中密度纤维板符合GB/T 11718-2009《中密度纤维板》标准要求，甲醛释放量≤0.025mg/m³。防火板符合GB/T 7911-2013 《热固性树脂浸渍纸高压装饰层积板》标准，耐湿热、耐开裂性、耐香烟灼烧均达到1级，耐磨性能达到3级，甲醛释放量≤0.025mg/m³。 | 1 | 套
3 | 主席台椅子 | 椅子总高：90～98cm，靠背高52cm 宽46cm，椅座宽42cm长51cm，5星脚长69cm。牛皮革饰面层，内部填充高密度海绵，作身支撑位热压多层弯曲版层。座高后背均可调节。 | 8 | 张
录播设备
序号 | 产品名称 | 产品描述 | 数量 | 单位
1 | 专业级高清直录播主机 | 1.硬件一体化设计，单台设备完成视频录制、人物跟踪拍摄，计算机信号跟踪拍摄，同时支持直播、点播、远程互动、抠像、导播管理、存储、切换、视音频编码等功能。 | 1 | 台
2.系统具备高稳定性和安全性，采用嵌入式ARM+DSP架构，主机高度≤1U，单板卡无风扇静音设计（非工控板+采集卡架构），支持标准机架固定安装，100V-240V宽幅电源供电，支持7*24小时长时间运行；内置嵌入式Linux操作系统。
★3.视频输入接口：支持 ≥6路3G-SDI高清视频输入接口，支持≥1路HDMI，和≥1路VGA视频输入接口。（需提供主机输入接口实物图片）
4.视频输出接口：支持≥1路HDMI，和≥2路VGA视频输出接口，均可支持到1080@60P的显示模式。其中HDMI接口支持嵌入音频输出，能直接实时输出导切后最终合成画面，或手动置顶的任意一路通道画面；于此同时，VGA接口可显示录播控制界面，也可一键切换到教师机PPT的输出画面，方便老师灵活使用。
5.音频接口：支持 ≥2路麦克输入凤凰端子接口，具备48V麦克幻像供电；支持 ≥2路Line in线路输入凤凰端子接口，和≥2路Line Out线路输出凤凰端子接口；支持 ≥4路音频输出（2个3.5英寸音频输出）接口，可用于监听和输出到音频扩声设备。
6.控制串口：支持 ≥1路RS485和 ≥5路RS232控制接口，可满足连接多台摄像机、导播台、中控主机等设备。
7.USB接口：须提供 ≥2个USB接口，支持连接键盘、鼠标用于本地导播；要求其中至少具备 1路USB3.0接口，方便授课老师自己快速拷贝视频。
8.网络接口：须提供 ≥1路RJ45 LAN 10M/100M/1000M自适应网络接口；支持通过网络接口输入多路IPC摄像机信号源。
9.主机存储：须提供 ≥2TB，可实现 ≥10路码流实时存储能力；支持H.264/AAC的MP4视频格式，便于通过多种平台播放。
2 | 主机模块系统 | ★11.系统内置MCU功能模块，支持标准H.323协议，无须视频会议终端和MCU主机的情况下即可实现至少4台录播主机之间的音视频在线互动； | 1 | 套
12.为便于使用，主机应可支持VGA视频输入的同步环出功能；
13.存储：主机内置至少1TB硬盘，可实现≥5路码流实时存储能力，在设备网页及设备输出本地导播界面中具备对单个视频文件查看、下载、与删除等功能；
14.系统应充分考虑录播系统远程管控的需求，提供工作、休眠和关机三种工作模式；
3 | 专业级高清直录播系统 | 1.软件系统运行于Linux的嵌入式录播管理系统内部，出厂即安装于录播主机内；为了便于操作，录播主界面应可以实时显示录制状态、录制时长、剩余可录制时长、CPU占用率等设备状态信息。 | 1 | 套
★2.软件性能：系统须支持 ≥8路高清视频的实时预览显示、直播输出监视。同时提供单流画面的电影模式和多流画面的资源模式供用户选择；支持保留更多的素材，方便后期编辑使用。（该功能提供带有CNAS及CMA标志的权威机构检测报告）
3.本地导播：直接本地操作录播系统，支持全输入通道视频监看，视频切换、云台控制，音频调整，直播，录制控制；抠像效果，转场效果，双视窗效果，画中画效果，多视窗效果，添加字幕、校徽LOGO、等功能，并在一个页面中显示。
4. B/S架构网络导播：通过谷歌、遨游、搜狗、360、QQ等主流浏览器，使用网络方式登录主机，进行相关的操作；集视频监视，视频切换、云台控制，音频调整，直播，录制控制；转场效果，双视窗效果，画中画效果，多视窗效果，添加字幕、校徽LOGO、等功能，并在一个浏览器页面中显示。
★5.手机导播：可通过微信扫一扫功能，扫描录播主机专属二维码，进行手机端登录，对录播进行导播、点播、删除、上传等操作。（该功能提供带有CNAS及CMA标志的权威机构检测报告）
6.导切模式：为了满足课程的录制，录播系统须支持手动、自动、半自动模式的导播切换方式。
7.摄像机控制：录播系统须支持通过鼠标点击，实现摄像机云台方向调节控制，变焦倍数调整，亮度调整等摄像机控制功能，每路摄像机支持 ≥8个预置位设置和调用。
8.支持将系统导播功能融合到外接控制终端，如中控，专业导播控制台。
★9.系统可智能识别教师电脑“鼠标触发”和“图像变化”，并将画面自动切换到主输出画面，可自定义信号保留时间及侦测灵敏度。（该功能提供带有CNAS及CMA标志的权威机构检测报告）
10.视频特技：为了使录制下来的课程具有更多丰富的表现形式，需支持 24 种以上可选布局模式，并支持用户自定义设置，16 种以上转场特效，包含擦除、覆盖、淡进淡出等主流切换特效；支持在线添加 LOGO、字幕功能，需包含擦除、覆盖、淡进淡出等主流切换特效。
11.★录制模式：系统须同时提供单流单画面的电影模式和多流多画面的资源模式供用户选择，为了保留更多的素材，方便后期编辑，要求最多可支持1+9路1080P音视频独立编码（1路导播视频+9路资源通道视频），最终独立保存为10路视频；并支持对录制的高标清码率进行自定义调节。
12.直播模式：录播系统须支持电影模式的直播功能，即单流的标准流媒体格式文件，支持高清流和标清流同时直播，直播分辨率在1920*1080～960*540可调，并支持对直播的高标清码率进行自定义调节。
13.内置直播点播模块：录播系统应内置LIVE直播模块和VOD点播模块，支持 ≥30个人同时观看直播或点播主机录像视频。
14.视频下载模式：录播系统须支持本地下载和远程下载录像，方便用户不需要进入现场就能导出录播主机内的录像文件。
15.★后期编辑：为提高后期编辑效率，要求录播系统在录制时能同步记录镜头导切点信息，并生成用于后期剪辑的故事板文件；使用非编进行剪辑时，通过故事板文件将视音频素材一键导入到非编中，并参照这些信息快速完成镜头替换和剪辑。
16.内置互动模式：系统须内置MCU功能，无须视频会议终端和MCU服务器的情况下即可实现多台录播主机之间的音视频在线互动；在互动教学中，为了更好的将教学课件（PPT）展示给互动端的学生，要求支持双流互动功能，支持将多分屏互动视频画面以及主讲端的 PPT 画面广播至每一个听讲端，每个听讲端可同时环出这两个画面。
17.MCU互动模式：录播系统须支持多种形式的远程互动，可以实现双师课堂、专递课堂、远程教研及多方会议等多种应用；支持标准 H.323 协议和 SIP 协议，系统可以作为视频会议终端，接入MCU服务器，实现多方、多地、大规模的远程互动应用。
18. NTP校时功能：录播系统须支持NTP服务自动校时功能，从而达到录播与校园内集控和平台整个系统的时钟同步。
19.抠像功能：为满足情景教学应用，录播系统应提供虚拟抠像功能；支持纯色一键即时抠像功能；支持将单色、图片、PPT或任意通道输入画面等作为虚拟背景使用，实现虚拟大屏效果；并可将抠像前景进行裁剪、缩放和移动等操作，在背景画面中任意区域显示。
20.可选语音自动识别功能：录制完成后，录播系统可直接生成SRT字幕文件，保存到录播本地，方便拷贝导入到后期编辑系统，提高便捷性。
4 | 软件后期处理模块 | 10.视频特技：为了使录制下来的课程具有更多丰富的表现形式，需支持 24 种以上可选布局模式，并支持用户自定义设置，16 种以上转场特效，包含擦除、覆盖、淡进淡出等主流切换特效；支持在线添加 LOGO、字幕功能，需包含擦除、覆盖、淡进淡出等主流切换特效。 | 1 | 套
★11.录制模式：系统须同时提供单流单画面的电影模式和多流多画面的资源模式供用户选择，为了保留更多的素材，方便后期编辑，要求最多可支持1+9路1080P音视频独立编码（1路导播视频+9路资源通道视频），最终独立保存为10路视频；并支持对录制的高标清码率进行自定义调节。
12.直播模式：录播系统须支持电影模式的直播功能，即单流的标准流媒体格式文件，支持高清流和标清流同时直播，直播分辨率在1920*1080～960*540可调，并支持对直播的高标清码率进行自定义调节。
13.内置直播点播模块：录播系统应内置LIVE直播模块和VOD点播模块，支持 ≥30个人同时观看直播或点播主机录像视频。
14.视频下载模式：录播系统须支持本地下载和远程下载录像，方便用户不需要进入现场就能导出录播主机内的录像文件。
★15.后期编辑：为提高后期编辑效率，要求录播系统在录制时能同步记录镜头导切点信息，并生成用于后期剪辑的故事板文件；使用非编进行剪辑时，通过故事板文件将视音频素材一键导入到非编中，并参照这些信息快速完成镜头替换和剪辑（提供该功能的软件界面截图）。
16.内置互动模式：系统须内置MCU功能，无须视频会议终端和MCU服务器的情况下即可实现多台录播主机之间的音视频在线互动；在互动教学中，为了更好的将教学课件（PPT）展示给互动端的学生，要求支持双流互动功能，支持将多分屏互动视频画面以及主讲端的 PPT 画面广播至每一个听讲端，每个听讲端可同时环出这两个画面。
17.MCU互动模式：录播系统须支持多种形式的远程互动，可以实现双师课堂、专递课堂、远程教研及多方会议等多种应用；支持标准 H.323 协议和 SIP 协议，系统可以作为视频会议终端，接入MCU服务器，实现多方、多地、大规模的远程互动应用。
18. NTP校时功能：录播系统须支持NTP服务自动校时功能，从而达到录播与校园内集控和平台整个系统的时钟同步。
★19.抠像功能：为满足情景教学应用，录播系统应提供虚拟抠像功能；支持纯色一键即时抠像功能；支持将单色、图片、PPT或任意通道输入画面等作为虚拟背景使用，实现虚拟大屏效果；并可将抠像前景进行裁剪、缩放和移动等操作，在背景画面中任意区域显示（提供该功能的软件界面截图）。
★可选语音自动识别功能：录制完成后，录播系统可直接生成SRT字幕文件，保存到录播本地，方便拷贝导入到后期编辑系统，提高便捷性。
5 | 高清教师跟踪云台摄像机（双镜头） | 1.高度集成一体化，双目设计,不需要外接设备如跟踪主机或感应器，跟踪算法内置于摄像机内，摄像机集成度高，布线、安装、调试简捷易用，稳定性好，维护成本低； | 1 | 部
2.单台摄像机集成两路高清214万像素,1/2.8”CMOS,最高可达1080P60输出的20倍光学变焦特写摄像机和定焦广角全景摄像机；
3.单台摄像机集成全高清的特写摄像机和全高清的全景摄像机，不会有特写摄像机和全景摄像机因为使用时间长或外力等原因相对位置改变，而造成跟踪不准确的情况；
4.特写摄像机和广角摄像机视频颜色、亮度等一致；
5.广角摄像机无畸变；
6.跟踪采用图像分析+人脸跟踪双项技术，可以锁定跟踪单个目标,即使教师长时间完全静止在讲台上，在教师脸部不被完全遮挡的情况下，摄像机仍能一直锁定跟踪教师，不会跟踪其他目标；教师走下讲台后能继续跟踪,跟踪范围覆盖到整个教室跟踪时，教师在人脸不被完全遮挡的情况下，不会被其他运动目标干扰；
7.跟踪平稳，目标小范围走动或者躯体动作不会造成摄像机晃动，且灵敏度可调；
8.具有锁定跟踪、摄像机运动时切换、摄像机运动速度快时切换等多种跟踪模式可选择；
9.配合板书分析半球，教师机可实现板书特写拍摄，并具有固定板书画面和水平跟踪两种板书拍摄模式；
10.具有教师身高自适应技术，始终保持不同身高教师的头部在画面中的合适位置；
11.教师机内置学生机全景、学生机特写、老师机全景、老师机特写、板书特写、电脑屏幕六机位之间的导播切换策略；
12.可通过教师机串口同时控制教师机和学生机；
13.自带最低不少于8个抗干扰屏蔽区域功能，可以屏蔽掉教室内液晶一体机、投影机、反光的黑板、门窗等对跟踪定位的影响，抗干扰能力强。
14.教师机支持两路最高达1080P60的全高清SDI输出，同时支持单网口同时输出四路码流：特写摄像机和全景摄像机分别两路最高达1080P60的全高清H.265/H.264网络视频流输出；
15.教师机内部可配置为特写和全景两路网络视频流的自动切换模式，摄像机内部即可完成视频切换；
16.教师机内部即可完成学生全景、学生特写、教师全景、教师特写四路视频的网络码流切换，并以电影模式输出；
17.支持ONVIF、RTSP等网络协议，支持RTMP推流，支持FMS、CRTMPSERVER等多种推流服务器；
18.支持网络VISCA控制；
19.同时支持网络控制和串口控制，支持网络和串口返码；
20.通过控制软件可自定义摄像机跟踪状态返码；
21.免费提供网络客户端软件，视频浏览、摄像机控制、跟踪参数设置等均可以通过网络进行，简单易用。
6 | 教师用摄像机集成控制软件 | 1.跟踪采用图像分析+人脸跟踪双项技术，可以锁定跟踪单个目标,即使教师长时间完全静止在讲台上，在教师脸部不被完全遮挡的情况下，摄像机仍能一直锁定跟踪教师，不会跟踪其他目标；教师走下讲台后能继续跟踪,跟踪范围覆盖到整个教室跟踪时，教师在人脸不被完全遮挡的情况下，不会被其他运动目标干扰； | 1 | 套
2.跟踪平稳，目标小范围走动或者躯体动作不会造成摄像机晃动，且灵敏度可调；
3.具有锁定跟踪、摄像机运动时切换、摄像机运动速度快时切换等多种跟踪模式可选择；
4.配合板书分析半球，教师机可实现板书特写拍摄，并具有固定板书画面和水平跟踪两种板书拍摄模式；
5.具有教师身高自适应技术，始终保持不同身高教师的头部在画面中的合适位置；
6.教师机内置学生机全景、学生机特写、老师机全景、老师机特写、板书特写、电脑屏幕六机位之间的导播切换策略；
7.可通过教师机串口同时控制教师机和学生机；
8.自带最低不少于8个抗干扰屏蔽区域功能，可以屏蔽掉教室内液晶一体机、投影机、反光的黑板、门窗等对跟踪定位的影响，抗干扰能力强。
9.教师机支持两路最高达1080P60的全高清SDI输出，同时支持单网口同时输出四路码流：特写摄像机和全景摄像机分别两路最高达1080P60的全高清H.265/H.264网络视频流输出；
10.教师机内部可配置为特写和全景两路网络视频流的自动切换模式，摄像机内部即可完成视频切换；
11.教师机内部即可完成学生全景、学生特写、教师全景、教师特写四路视频的网络码流切换，并以电影模式输出；
12.支持ONVIF、RTSP等网络协议，支持RTMP推流，支持FMS、CRTMPSERVER等多种推流服务器；
13.支持网络VISCA控制；
14.同时支持网络控制和串口控制，支持网络和串口返码；
15.通过控制软件可自定义摄像机跟踪状态返码；
16.免费提供网络客户端软件，视频浏览、摄像机控制、跟踪参数设置等均可以通过网络进行，简单易用。
7 | 高清学生跟踪云台摄像机（双镜头） | 1.高度集成一体化，双目设计,不需要外接设备如跟踪主机或感应器，跟踪算法内置于摄像机内，摄像机集成度高，布线、安装、调试简捷易用，稳定性好，维护成本低； | 1 | 部
2.单台摄像机集成两路高清214万像素,1/2.8”CMOS,最高可达1080P60输出的20倍光学变焦特写摄像机和定焦广角全景摄像机；
3.单台摄像机集成全高清的特写摄像机和全高清的全景摄像机，不会有特写摄像机和全景摄像机因为使用时间长或外力等原因相对位置改变，而造成跟踪不准确的情况；
4.特写摄像机和广角摄像机视频颜色、亮度等一致；
5.广角摄像机无畸变；
6.当单个学生站立时，对单目标进行特写拍摄，当两个目标站立时，把两个目标框住进行特写，当多个学生连续逐个站立时，会连续逐个显示多个学生的特写画面（而不是一下切换到学生全景）；全部学生坐下时,切换到全景画面；
7.学生的举手、教师或者学生在教室的走动不会造成误跟踪，只定位有起立动作的学生；
8.可识别学生起立后离开座位的动作；
9.自带最低不少于8个抗干扰屏蔽区域功能，可以屏蔽掉教室内液晶一体机、门窗、窗帘等对跟踪定位的影响，抗干扰能力强；
10.不受教室形状影响，即使阶梯教室也可适用；
11.安装位置灵活，不局限于教室前面正中位置，可以是整个教室前部墙壁，不局限于黑的正上方，也不会是学生易于触碰的高度；
12.学生机支持两路最高达1080P60的全高清SDI输出，同时支持单网口同时输出四路码流：特写摄像机和全景摄像机分别两路最高达1080P60的全高清H.265/H.264网络视频流输出；
13.学生机内部可配置为特写和全景两路网络视频流的自动切换模式，摄像机内部即可完成视频切换；
14.支持ONVIF、RTSP等网络协议，支持RTMP推流，支持FMS、CRTMPSERVER等多种推流服务器；
15.支持网络VISCA控制；
16.同时支持网络控制和串口控制，支持网络和串口返码；
17.通过控制软件可自定义摄像机跟踪状态返码；
18.免费提供网络客户端软件，视频浏览、摄像机控制、跟踪参数设置等均可以通过网络进行，简单易用。
8 | 学生用摄像机集成控制软件 | 1.当单个学生站立时，对单目标进行特写拍摄，当两个目标站立时，把两个目标框住进行特写，当多个学生连续逐个站立时，会连续逐个显示多个学生的特写画面（而不是一下切换到学生全景）；全部学生坐下时,切换到全景画面； | 1 | 套
2.学生的举手、教师或者学生在教室的走动不会造成误跟踪，只定位有起立动作的学生；
3.可识别学生起立后离开座位的动作；
4.自带最低不少于8个抗干扰屏蔽区域功能，可以屏蔽掉教室内液晶一体机、门窗、窗帘等对跟踪定位的影响，抗干扰能力强；
5.不受教室形状影响，即使阶梯教室也可适用；
6.安装位置灵活，不局限于教室前面正中位置，可以是整个教室前部墙壁，不局限于黑的正上方，也不会是学生易于触碰的高度；
7.学生机支持两路最高达1080P60的全高清SDI输出，同时支持单网口同时输出四路码流：特写摄像机和全景摄像机分别两路最高达1080P60的全高清H.265/H.264网络视频流输出；
8.学生机内部可配置为特写和全景两路网络视频流的自动切换模式，摄像机内部即可完成视频切换；
9.支持ONVIF、RTSP等网络协议，支持RTMP推流，支持FMS、CRTMPSERVER等多种推流服务器；
10.支持网络VISCA控制；
11.同时支持网络控制和串口控制，支持网络和串口返码；
12.通过控制软件可自定义摄像机跟踪状态返码；
13.免费提供网络客户端软件，视频浏览、摄像机控制、跟踪参数设置等均可以通过网络进行，简单易用。
9 | 拾音话筒 | 元件：固定充电背板，静电型电容式 | 8 | 支
指向性：超指向性
频率响应：90 Hz～2000 Hz
开路灵敏度：-30dB (31.6 mV) 以 1V 于 1 Pa
阻抗：100 欧姆
最大输入声压级：127 dB 声压, 1 kHz 于 1% T.H.D.
信噪比：74 dB, 1 kHz 于 1 Pa
幻像电源：直流 11~52V DC幻象供电
重量：80 克
尺寸：175.0mm x 21.0 mm (长度 X 直径)
插头：内置三针XLRM卡侬公头
标配：伸缩吊杆
10 | 音频处理器 | 1、24bitA/D、D/A转换器，44.1kHz取样频率。 | 1 | 台
2、≥8路线路输入，XLR端子，四路线路输出，XLR端子。
3、8个输入通道均具有31段图示均衡，信号电平表等处理模块。
4、内置4×6的输出混音器，四个输入通道的信号分量在六个输出通道中的混音比例可独立调整。
5、多组工厂或用户参数预置；带有计算机控制接口，现场调整方便；
6、有红外遥控输入接口，与配套的红外接收器连接后实现红外遥控。
11 | 无线麦克风 | 采用UHF超高频段，DPLL数字锁相环多信道频率合成技术,一手持、一领夹式； | 1 | 部
红外线自动对频技术，发射机自动追锁接收机频率；
金属手持管体，彩色液晶显示屏;
发射器采用防摔防滚尾管，有效抵抗外界的摔跌；
接收灵敏度调节，高低功率发射转换功能，应对不同环境；
采用两节五号（AA）普通碱性电池供电。
频率范围：740-787MHz信道数目：≥200
频率稳定度：±0.005%以内动态范围：100dB 最大频偏：±45KHz 音频响应：80Hz-18KHz(±3dB 综合信噪比：>105dB
综合失真：≤0.5%
12 | 云平台 | 直播能力要求 | 1 | 项
1、支持推流直播，支持电脑、手机、摄像机、网络高清摄像机，VR相机等终端设备推流；
2、支持拉流直播，支持以云端回源拉取视频源流方式接入；
3、支持水印配置，支持在直播流中加入水印，并可自定义水印显示位置；
4、支持边直播边录制，云端支持对直播进行全程录制，可对录播文件进行回看；
5、支持实时转码，支持H.264、H.265、 AAC 编码输入；实时输出音、视频流，适配PC和移动设备；视频分辨率支持360P、540P、720P、1080P、4K等，可自定义；
6、支持直播活动管理，可创建/查看直播活动，并对活动进行发布、下线、活动运营配置，活动实时数据监看等管理；
7、支持通道管理，可创建\查看直播通道，对通道进行开启、关闭、删除等配置管理；可对通道内直播流进行视频参数、水印等配置；可获取直播通道推流、播放地址；可预览通道，支持通道流转推到第三方平台；
8、支持直播通道延时配置，最高延时可达600秒；
9、支持直播的录制视频管理，可通过控制台查看、播放录制的视频文件；
10、支持与现场制作设备一键接入，与全能机结合，通过直播一体机实现一键直播，同时直播一体机可快速推流至直播平台，也可将平台的直播流拉流至直播一体机进行处理；
11、支持通道主备双路推流，支持自动检测切换直播推流；
12、支持延时直播，支持自定义延时直播时长，有效避免和处理直播过程中出现的意外事故并满足审核需要，保证直播内容安全
直播观看能力要求
1、支持PC端播放，支持自定义播放页，可通过iframe方式嵌入式网站；
2、支持移动端H5移动端播放，支持移动端通过链接或扫码方式观看直播，秒级起播；可自定义播放页；
3、播放页支持免Flash安装播放；
4、验证码观看，可自定义观看验证码，播放页支持输入正确的验证码后才可以观看直播；
5、播放页分享，支持微信、微博、QQ空间等的转发，实现对于视频的推广，可通过iframe方式嵌入式网站；
6、多通道播放页，支持观众在多机位间任意切换，观看直播全场景；
7、支持用户数数字动态渲染；
8、支持用户切换收看码率，最高支持4K超高清画质；
直播开放平台能力要求
控制台API，可通过API对接已有系统，完成对直播控制台如通道管理、活动管理、数据查询等功能;
系统性能要求
1、支持秒级起播，播放第一帧画面时长500ms；
2、低延迟，直播延时可控制在3秒以内；
3、卡顿率，通过动态选路，直播卡顿率可最低至3%；
4、带宽资源云端按需动态扩容，最高可支持千万级用户观看；
云点播技术要求
云点播平台是实现视频内容点播的服务平台，实现PGC/UGC生产的短视频通过APP、web页面传到内容库，音视频文件通过转码系统发布多码率、多分辨率的点播文件，实现在云端面向全网全屏化的系统发布。
1、支持主流点播格式文件上传至视频云平台并分发（mp4，flv，wmv，asf，rm，rmvb，mpg，mpeg，3gp，mov，webm，mkv，avi）
2、回传时支持web页面上传及手机端上传两种方式，也可通过调用API上传文件；素材可从任意地点随时回传，支持分片上传、断点续传，多样回传文件手段，可极大拓展PGC/UGC短视频内容的生产力；
3、分发时许提供MP4及HLS，同时每种协议提供不同码率，适配不同网络情况用户，最高支持4K
4、支持自定义转码模版，至少包括360P，720P，1080P，2K，4K；
5、移动端支持边拍摄边回传，保障素材第一时间完成回传，最高支持4K视频拍摄回传
6、支持创建合辑，创建好的合辑可以添加至直播间或以独立页面的形式供用户点播观看
7、支持自定义三级分类，方便管理和检索视频，支持视频自定义标签
8、支持上传后自动添加视频水印，可自定义默认水印
9、支持通过H5页发布点播视频，H5页支持换源、设置授权观看码，公众号关注引导，广告栏，点播列表及观众人数渲染，留言、留言审核等互动过能力
10、支持视频一键禁播；
11、支持功能权限管理，权限包括：上传、转码、下载、删除、编辑等操作
12、支持通过API与本地媒资库对接；
13、支持按来源查询上传视频、直播录制视频、云剪辑作品视频
14、支持从云点播选择一个或多个视频直接调用云端非编软件上时间线剪辑，也可从云非编软件选择云点播视频进行编辑
云导播技术要求
1、基于B/S架构的云端导播工具，满足轻量化导播切换效果直播需求。
2、支持8路音视频直播流（推流，拉流）或云点播文件作为输入源
3、支持视频流切换/多分屏效果/台标、字幕等元素合成，提供多分屏模版
4、支持对通道音量的实时调整，在直播达到跟随、混音、独占、监听
5、支持导播级联，实现跨地区、联动直播能力
6、导播台可实现秒级切换速度响应，输入、pvw、pgm多画面同步对齐
7、面向未来技术发展趋势，基于H5技术实现，不使用flash插件
可随用随建，最小化使用成本
8、支持双导播台主备机制，保障直播不发生断流情况
9、支持多种分辨率输出（1920*1080，1280*720等），支持自定义码率
10、导播台支持自定义最高300秒延时输出，可独立监看延时后画面
11、支持键盘快捷键控制切换PVW，PGM
12、导播台输出信号可通过通道转推至多家自定义第三方平台，也可输出到与平台直播活动
流量要求
保证学校3年（自验收合格之日起计）的所有直播活动以及云回看流量。
13 | 流媒体互动终端 | 1、硬件要求： | 1 | 台
1) 设备高度≤1U，要求采用嵌入式ARM架构设计，Linux操作系统，支持高清视频信号流媒体录制、上传、直播、转发、交互功能。
2) 支持不同视频信号输入接口，包括3G-SDI、HDMI和VGA，支持高清1080P分辨率。支持HDMI输出音视频互动信号。
3）内置互动功能，支持标准H.323协议和SIP协议，支持音视频在线互动功能。
4) 支持录制功能，内置1T以上存储硬盘，支持MP4视频封装格式。
5) 采用H.264视频编码技术，视频分辨率支持720P、1080P。支持AAC音频编码技术，支持4路音频输入、1路音频输出。
6) 通讯接口：RJ-45，10/100/1000Mbps自适应网络接口。
7) 支持Rst一键复位功能。
8) 采用DC36V以下安全电压供电，无风扇设计，性能稳定、低功耗。
14 | 流媒体互动终端软件 | 2、软件要求 | 1 | 套
1.远程授课管理：支持授课模式和会议模式两种互动方式。授课模式支持老师实时预览远端画面；提供契合互动教学应用的简易操作模式，支持控制面板按键式快速切换互动画面，支持本地老师、学生、电脑与远端课室画面的自由组合。
2.互动网络管理：支持网络检测功能，测试录播设备与互动服务器之前的网络通讯情况，包括上下行丢包率数据、带宽数据。互动应用支持网络自适应功能，互动画面中可叠加显示各互动点的视频码流和丢包率。
3.为保证良好的互动画面，录播主机应具备双流互动功能,双向互动时,互动双方具备将教学场景及教学资源画面以两路独立HDMI信号分别同时环出显示
4.网络导播方式：提供网络导播方式，通过网页访问即可实现实时视频录制导播。
5.导播功能：支持布局切换、转场特效、字幕、LOGO、摄像机控制等基本导播功能。
6.录制参数：支持高、低双码流录制功能，支持自定义录制分辨率、帧率和码流，码流512kbps到40Mbps可设。
7.视频封装：支持标准MP4视频封装格式，支持录像文件下载；
15 | 安装调试 | 包含设备安装调试 | 1 | 项
音响设备
序号 | 产品名称 | 产品描述 | 数量 | 单位
1 | 主音箱 | 特性：二路全频设计强劲、高效输出系统倒相式低频辐射 | 2 | 只
产品参数：
1.频响：45Hz-20kHz(±3dB)，
2.灵敏度：≥95dB SPL(IW@lm)
3.额定阻抗：8 ohms，
4.额定功率：≥300watts
5.峰值功率：≥1200watts(peak最大)
6.指向性：90°(水平)，40°(垂直)，
7.最大声压：≥120dB
8.驱动单元：低频：1x12， 170磁75芯音圈采用内外双层结构，
9.高频：1x1.75 in(寸)(44mm音圈无氧纯钛膜)
10.箱体：18mm 桦木夹板，
12.表面：黑色耐磨粗点喷漆
13.面罩：黑色铁网，
14.连接器：speakon NL4x2，
★15.LICC低阻抗补偿分频器，交叉频率2000Hz，带限制器（提供分频器电路图）
2 | 功放 | 1.双声道立体声专业数字功率放大器，每声道音量可调； | 1 | 台
2.具有XLR平行输入输出接口，更适合专业设备的应用习惯；
3.内置先进的电压压限，可以避免输入电压出现异常或过大导致功率输出异常，出现削波失真影响听音体验以及危害音箱的高音单元；
4.支持三种输出方式可选选：双声道、单声道和BTL桥接、悬浮接地开关；支持常用接线柱和专业SPEAKON扬声器插座（仅限于立体声工作模式）两种方式功率输出；
5.各通道均配备LED工作状态指示；
6.多个功率级别的设计满足于不同场合的应用需求,每声道（8Ω）额定输出≥600W，每声道（4Ω）额定输出≥900W，桥接（8Ω）额定输出≥1200W；
★7.为保证系统安全稳定运行需满足以下要求:每声道（8Ω）失真限制的输出功率：≥700W；THD≤0.5%，增益限制的有效频率范围：20-20000Hz；总谐波失真：≤0.5%；串音衰减：1KH≥65dB；信噪比：≥90dB；（提供由CNAS和CMA授权的第三方检测机构出具的检测报告）；
8.为保证产品稳定，功放具有短路 直流输出 软启动 限幅 过流 过热 恢复式过载保护系统
3 | 辅助音箱 | 特性：二路全频设计强劲、高效输出系统倒相式低频辐射 | 4 | 只
产品参数：
1.频响：65Hz-20kHz(-10dB)，
2.灵敏度：≥95dB SPL(IW@lm)
3.额定阻抗：8 ohms，
4.额定功率：≥250watts
5.峰值功率：≥1000watts(peak最大)
6.指向性：80°(水平)，50°(垂直)，
7.最大声压：≥118dB
8.驱动单元：低频：1x10 (in)（156磁x65芯）音圈采用内外双层结构，
9.高频：1x1.75(in)44mm(音圈无氧纯钛膜)
10.箱体：18mm 桦木夹板，
12.表面：黑色耐磨粗点喷漆
13.面罩：黑色铁网，
14.连接器：speakon NL4x2，
15.LICC低阻抗补偿分频器，交叉频率2000Hz，带限制器
★16.为确保投标产品的真实性，防止虚假应标，出具符合GB/T12060.5-2011《声系统设备第5部分：扬声器主要性能测试方法》标准的第三方检测机构的检测报告
★17.提供产品频响曲线、阻抗曲线、失真曲线的测试报告
4 | 功放 | 1.双声道立体声专业数字功率放大器，每声道音量可调； | 2 | 台
2.具有XLR平行输入输出接口，更适合专业设备的应用习惯；
3.内置先进的电压压限，可以避免输入电压出现异常或过大导致功率输出异常，出现削波失真影响听音体验以及危害音箱的高音单元；
4.支持三种输出方式可选选：双声道、单声道和BTL桥接、悬浮接地开关；支持常用接线柱和专业SPEAKON扬声器插座（仅限于立体声工作模式）两种方式功率输出；
5.各通道均配备LED工作状态指示；
6.多个功率级别的设计满足于不同场合的应用需求,每声道（8Ω）额定输出≥400W，每声道（4Ω）额定输出≥570W，桥接（8Ω）额定输出≥1000W；
7.为保证系统安全稳定运行需满足以下要求:每声道（8Ω）失真限制的输出功率：≥700W；THD≤0.5%，增益限制的有效频率范围：20-20000Hz；总谐波失真：≤0.5%；串音衰减：1KH≥65dB；信噪比：≥90dB；
8.为保证产品稳定，功放具有短路 直流输出 软启动 限幅 过流 过热 恢复式过载保护系统
5 | 返听音箱 | 一、产品参数： | 2 | 只
1.频响：45Hz-20kHz(±3dB)，
2.灵敏度：≥90dB SPL(IW@lm)
3.阻抗：8 ohms，
4.功率：≥300watts(rms额定)
≥1200watts(peak最大)
5.指向性：50°horizontal (水平)，80°vertical(垂直)，
6.最大声压：≥115dB（持续）
二、驱动单元：
1.低频：1x12 (in)190磁75芯音圈采用内外双层结构，
2.高频：1x1.75(44mm音圈无氧纯钛膜)
3.箱体：18mm 桦木夹板，
4.表面：黑色耐磨粗点喷漆
5.面罩：黑色铁网，
★6.在测试电压2V、距离1M的条件下，总谐波失真≤3%，为确保投标产品的真实性，防止虚假应标，出具符合GB/T9397-2013《直接辐射式电动扬声器通用规范》GB/T12060.5-2011《声系统设备第5部分：扬声器主要性能测试方法》标准的第三方检测机构的检测报告。
7.提供产品频率响应曲线和失真曲线的测试报告
6 | 功放 | 1.双声道立体声专业数字功率放大器，每声道音量可调； | 1 | 台
2.具有XLR平行输入输出接口，更适合专业设备的应用习惯；
3.内置先进的电压压限，可以避免输入电压出现异常或过大导致功率输出异常，出现削波失真影响听音体验以及危害音箱的高音单元；
4.支持三种输出方式可选选：双声道、单声道和BTL桥接、悬浮接地开关；支持常用接线柱和专业SPEAKON扬声器插座（仅限于立体声工作模式）两种方式功率输出；
5.各通道均配备LED工作状态指示；
6.多个功率级别的设计满足于不同场合的应用需求,每声道（8Ω）额定输出≥600W，每声道（4Ω）额定输出≥900W，桥接（8Ω）额定输出≥1200W；
7.为保证系统安全稳定运行需满足以下要求:每声道（8Ω）失真限制的输出功率：≥700W；THD≤0.5%，增益限制的有效频率范围：20-20000Hz；总谐波失真：≤0.5%；串音衰减：1KH≥65dB；信噪比：≥90dB；
8.为保证产品稳定，功放具有短路 直流输出 软启动 限幅 过流 过热 恢复式过载保护系统
7 | 调音台 | 1.不少于12路单声道同时兼容XLR和TRS接口话筒输入，不少于2路XLR和TRS两种接口立体声输入; | 1 | 台
2.话筒输入每路通道带48V幻象电源,每分路设有48V独立开关;
3.话筒输入每路通道具有PHANTOM输入信号一键衰减功能;
4.话筒输入每路通道具有TRIM输入信号灵敏度（-10到-40）增益调节功能并带有20dB切断衰减按键；
5.话筒输入每路通道具有单独电平显示分路输出信号大小
6.话筒输入每路通道具有不低于（250HZ-6KHZ）中音均衡扫频功能
7.不少于3路AUX辅助输出 ；
8.内置双效果器，不少于24种DSP人声效果和不少于8种DSP乐器效果，每种效果参数单独可调,设置好的效果模式，可通过MAIN、G1-G2、G3-G4编组按键切换发送;
9.每分路设有独立（MUTE）静音按键并且带LED灯双色显示；
10.每分路设有MAIN、G1-G2、G3-G4编组按键切换功能；
11..每路设有PEAK/SOLO监听按键，并能从右边对应的(L/R主输出 、G1-G2、G3-G4编组共4路）LED显示灯上监测到每路发送的电平信号；
12.不低于100mm行程精度推子；
13.最后立体两路立体输入通道具有本通道信号和插入USB信号切换功能按键，MP3通道有独立的增益控制输入信号大小以及设有高 中低三段均衡可调；
14.具有两路连接脚踏器开关接口；
15.具有声卡功能，带（DIGITAL/AUDIO/RORT）数据线接口，可连接电脑/手机信号播录功能；
★16.具有多功能可视化控制面板，支持蓝牙、(USB)MP3输入，音乐上下首切换及音量增减调节；REC录音功能；效果器参数等，通过（PRDGRAM）旋钮和（HOME、FX1、FX2、USB、BT）对应按键进行可视化设置（提供产品截图和可视化设置截图）；
17.具有不少于2.5寸点阵屏显示 ；
18.立体声总输出不少于双7段（63HZ-15KHZ）均衡可调 ；
19.具有左右立体声输出及四路XRL平衡编组输出；
20.具有TRS接口PHONE监听输出和音量调节功能。
8 | 反馈抑制器 | 1.采用高精度浮点型DSP处理器，24位A/D及D/A转换，96KHz采样频率； | 1 | 台
2.具有声纹识别电平，用于判断设备是否工作在最佳声纹识别状态；
3.反馈抑制AFC：内置不少于5级声纹筛；
4.噪声抑制ANR：内置不少于15级噪声抑制；
5.自动均衡AEQ：内置不少于5级自动均衡，根据环境实时自动调节均衡；
6.音箱能量抑制比、MIC拾取音箱能量、音箱能量抑制量均可实时显示；
7.通过“线路/话筒”模式切换开关和“高/中/低”电平选择开关及“MIC”增益旋钮进行组合，可适配多组不同的输入电平设置，使+6dBu到-80dBu范围内的输入电平信号，均能工作在最佳声纹识别状态；
8.三路输入接口均为XLR卡侬母座，其中两路输入信号带+48V幻像电源，另一路为线路参考信号输入，用于增强声纹识别反馈抑制功能；
9.两路输出接口均为XLR卡侬公座，两路输出信号为独立处理；
10.连接PC软件不仅可以实现所有参数控制，还能实现自动均衡AEQ校验，使自动均衡能适应在不同的工作场合；
11.PC软件提供USB、RS485、TCP/IP、WiFi四种连接方式；
12.单机提供30组可编程用户程序，其中10组程序可在面板上存储和调用；
13.可通过RS485接口和TCP/IP接口，实现传统中控控制和网络中控控制，其中网络中控为双向传输，可实时控制和获取设备各项参数；
14.输入通道及插座3路XLR母卡侬座
15.输出通道及插座 2路XLR公卡侬座
16.功能模式设置开关 1个“线路/话筒”模式切换开关，1个“高/中/低”电平选择开关
17.MIC增益调节范围 0dB - 12dB
18.输入阻抗 平衡：20KΩ
19.输出阻抗 平衡：100Ω
20.PC接口 面板1个USB接口，后面1个RS485接口（凤凰插座），1个TCP/IP（RJ-45）
接口
21.共模抑制比 ＞80dB (@1KHz)
22.输入范围 +6dBu 到 -80dBu
23.频率响应 200HZ-16KHZ (±1dB)
24.信噪比 >95dB
25.失真度 <0.02%@1KHZ
26.通道分离度 ＜-105dB
27.传声增益 10dB - 15dB
9 | 音频处理器 | 1、≥4路平衡式信号输入，≥8路平衡式信号输出；可灵活组合多种分频模式，高、低通分频点均可达20Hz～20KHz； | 1 | 台
2、以32/64-bit高精度浮点专业音频DSP为数据处理核心；内置24-bit AD/DA发烧皇冠级转换芯片；母带录音级别的96KHz高采样率，使声音完美还原。
3、直接用面板的功能键和拔轮进行功能设置或是连接电脑通过PC控制软件来控制，均十分方便、直观和简洁；
4、每个输入和输出处理均有6段独立的全参量均衡，调节增益范围可达±20dB，同时还可选择参量、高调、低调、1阶全通、2阶全通5种均衡模式；均有延时和相位控制及哑音设置，延时最长可达1000ms，延时单位可选择毫秒(ms)、米(m)、英尺(ft)三种，延时可通过粗调及细调模式进行调节。
5、每个输入通道可调噪声门，并且每个输入通道有两段全参数可调的动态均衡（DEQ），自动增益控制；输出通道还可独立控制压缩、限幅及自由选择输入信号通道，并能将某通道的所有参数复制到另外一个通道同时进行联动控制；
6、支持设备输入通道、输出通道、系统功能分别独立设置密码进行锁定保护，实现数据保密，使备更安全；
7、2×24 LCD蓝色背光显示功能设置，5段LED显示输入/输出的精确数字电平表、哑音及编辑状态；
8、单机可存储30组用户程序数据；其它数据可通过PC软件存储于其它存储介质上；
9、设备软件内置中控代码生成器、可实现一键中英文切换；
10、★提供USB2.0、USB3.0和RS485连接电脑或中控设备，其中RS485接口可级连250台设备设ID进行控制（提供由CNAS和CMA授权的第三方检测机构出具的检测报告）
10、可通过外置UTWR1盒与电脑进行连接,可实现互联网远程控制。
10 | 无线一拖二手持话筒 | 一、接收机技术指标: | 2 | 套
1.具有最新的手持腰包一键转换功能，一拖二接收能应付四个发射，相当于两套高性能真分集系统。高保真高信噪比的音质，手持腰包可在快速主机一键切换使用。
★2.具有手动调频、一键自动搜频功能、手持电量监控功能，主机内置频谱仪，方便识别场地干扰，显示实物功能截图。
3.频率调整:自动追锁接收机频道/手动调节，双30MHz频宽设计，高达6000可调频点，让你可以更精确调频，提高频率使用率。16个预设组，每个组内频率可共一场合使用。全频段扫描式搜索频率，
4.主机采用内置数字均衡电路，双调谐设计辐射无死角，具有四支天线和一套控制电路外，还有两套完整的接收电路，同时工作，由控制电路跟踪切换，输出较好的一路音频信号。
5.射频稳定度:土0.005%(-10~50C)
6.载波频率:UHFMHz
7.频响应:60Hz-18KHz（±3dB）
8.信道数目:不少于 (以250KHz步进)
9.综合信噪比SNR:>105dB
10.综合失真:≤0.5%
11.动态范围:100dB
12.接收机方式：二次变频超外差
13.中频频率：第一中频：110MHz,10.7MHz
14.无线接口：BNC/50Ω
15.灵敏度：12dBμV（80DbS/N）
16.灵敏度调节范围：12-32 dBμV
17.杂散抑制：>75dB
18.最大输出电平：+10Dbv
19.操作方式:主机面板界面左右通道具有独立的（IR）红外线自动对频功能，只要一按按键，就能使发射器自动精确锁定接收机的工作频点。采用选进的数字导频技术，每个通道设有独立的ID码，彻底杜绝窜频现象。
20.输出插座:XLR平衡式及6.3不平衡式
21.音量输出调整:采用上下按键电位器式调节音量大小。
22.静音控制模式:音码及杂讯双重静音控制
23.具有电子SO接收距离调节:不少于四段电子SQ可调，(约100米~500米离距离可调)
二、发射器技术指标:
1.管身材质:全铝金属管体。
2.振荡模式:PLL相位锁定频率合成
3.载波频段:UHF610~690MHz
4.频带宽度:50MHz
5.输出功率:50mW
6.频率调整:自动追锁接收机频道/手动调节
7.谐波幅射:<55dBc
8.最大偏移度:土48KHz
9.无线程式：佩挂发射器采用1/4波长鞭状天线，
10.手持麦克风内置螺旋天线
11.输出功率：高功率30mW; 低功率3mW
12杂散抑制：-60dB
★13.音头:动圈式咪头，心形指向模式能够有效地增强主声源，内置环境噪音消除器(AEC)，可有效消除本地噪声，具有CNAS和CMA标识的第三方检测机构出具功能性检测报告复印件，报告内必须具有声性能“频率响应曲线图”。
14.操作显示:LCD同时显示电池容量，频道。
15话筒用电使用时间：30mW时大于8个小时
11 | 无线一拖会议颈话筒 | 接收机参数： | 2 | 套
1.使用PLL锁相环和高精度石英晶体，加上CPU控制，频率稳定度极高。
2.红外对频（同步）功能，提高了产品的使用方便性。（需提供官网链接及彩页截图）
3.先进的数码导频功能，彻底杜绝干扰和窜频现象，多台叠机使用，无干扰和窜频现象
4.具自动选讯功能，快速准确地找出无干扰的可用信道，大大简化工程安装中的调试工作
★5.可调发射功率和可调静噪门限，二者配合可有效方便地控制使用距离。（需提供官网链接或彩页截图）
★6.采用无声开关，有效防止开关机的机械响声。（需提供官网链接或彩页截图）
7.极高的拾音灵敏度，出色的音质，使您的讲话轻松自如。
★8.内置反馈抑制器，一键式抑制啸叫（需提供官网链接或彩页截图）
★9.可选供电方式，充电宝，USB口5V直插式，（5号（AA）碱性电池*2节（需提供官网链接或彩页截图） 10.主机参数
频率范围 640-690MHz（可以根据需要更改频段）
可调信道数 200信道 失真度 0.5%
信噪比 110dB
音频输出 800mv（四路φ6.3独立输出；一路φ6.3混合输出，一路卡侬座平衡混合输出）
电源规格 DC12V
消耗功率 14W
振荡方式 锁相环PLL频率合成
频率稳定率 ±0.005%
接收方式 超外差二次变频
接收灵敏度 -95~-71dBm
音频频响 40~18000Hz
11.话筒参数
频率范围 640-690MHz（可以根据需要更改频段）
可调信道数 200信道
振荡方式 锁相环PLL频率合成
频率稳定率 ±0.005%
调制方式 FM调频
射频功率 10~30mw
音频频响 40~18000Hz
失真度 0.5%
电池规格 2x1.5V
续用时间 8~20小时（视电池种类和容量不同）
12 | 天线放大器分配主机 | 分配主机参数 | 1 | 台
1.高频信号输入：2路BNC输入
2.输入端信号最大灵敏度：+32dBm
3.系统工作总电源： 12V3A
4.放大信号输出: 8路BNC输出+ 2路BNC备用级联输出
5.系统DC输出： 4路DC 12V/1A 输出（为接收机供电）
6.输出/入阻抗： 50 Ω
7.系统信号输入端对外供电： +8.0V DC / 200mA
13 | 无线话筒壁挂天线 | 天线翼板与强波器参数 | 1 | 对
1.天线类型：对数周期指向（LPDA）
2.频率范围：400-950MHz
3.输出接口：卡口母座（BNC)
4.天线阻抗：50 Ω
5.内置强波器：+2db,+6db,+8db,+12db（四档可调）
6.工作状态指示： 带电源与增益量LED指示
7.指向性：水平90°垂直60°
8.指向极性：垂直极化
9.工作电压：偏压电源8~15 V DC
14 | 电源时序器 | 1.总输入达50A,每路可达30A(5KW) | 1 | 台
2.每路开启和关闭延时时间可自由编辑
3.每路带独立应急开关按键，可锁定按键防止乱操作
4.带数字电压显示表
5.带多用插,方便不同需要
6.后板不少于16路时序功能
★7.产品基本绝缘处理或至少两层基本绝缘已达到标准要求（提供产品第三方机构的检测报告）
★8.产品安全稳定，防振动与冲击，符合GB8898-2011标准（提供产品第三方机构的检测报告）
9.内置防雷击和抗浪涌网路
★10.端子做接地保护处理，提供第三方机构的检测报告
15 | 其他 | 1.2米机柜一只，音箱专用支架8只，音箱线300米，音频线跳线1米卡侬26根，3.5转双莲花5米一根，辅材一批等。 | 1 | 批
16 | 安装集成 | 1.系统设备安装、调试、培训等 | 1 | 项
★2.为保证设计的合理性，投标供应商根据现场勘探情况提供符合广播电视行业标准音箱布线图、声光电系统流程图
LED屏幕
序号 | 产品名称 | 产品描述 | 数量 | 单位
1 | LED显示屏（7.68*3.04） | 1、像素结构：SMD1R1G1B表贴三合一 2、投标产品LED屏像素点间距≤2mm， 像素密度：250000点/㎡。 | 23.35 | 平方
3、模组尺寸：320mm×160mm
4、刷新率 ≥3840 Hz
5、最大亮度：≥800cd/㎡ 6、视角：≥ 170°（水平/垂直） 7、★色温：白平衡6500K±5%（1000K至20000K可调），色温为6500k时，100%，75%，50%，25%四档电白平白场调节色温误差≤180K。（提供由CNAS和CMA授权的第三方检测机构出具的检测报告复印件） 8、★对比度≥9000:1；色准△≤0.9；色度均匀性±0.001CX，CY之内。（提供由CNAS和CMA授权的第三方检测机构出具的检测报告复印件） 9、★模组平整度 ≤ 0.05mm;模组间相对错位均值≤ 0.1mm。（提供由CNAS和CMA授权的第三方检测机构出具的检测报告复印件） 10、★亮度衰减率≤5%；亮度均匀性≥99.3%；亮度鉴别等级C级，BJ≥20。（提供由CNAS和CMA授权的第三方检测机构出具的检测报告复印件） 11、★最大功耗≤260W/㎡，平均功耗≤90 W/㎡；睡眠功耗≤12W/㎡。（提供由CNAS和CMA授权的第三方检测机构出具的检测报告复印件）
12、LED显示屏能效一级，能源效率≥3.2cd/W；带有智能节能功能，带电黑屏节能功能，开启智能节电功能比没开启节能45%以上。（提供由CNAS和CMA授权的第三方检测机构出具的检测报告复印件）。 13、按GB4943.1-2011的规定，LED显示屏正常使用时达到热平衡后，屏体结构的金属部分的温升应不超过35K，绝缘材料温升应不超过35K。（提供由CNAS和CMA授权的第三方检测机构出具的检测报告复印件） 14、★低亮高灰：支持PWM灰阶控制技术提升低灰视觉效果；支持软件实现不同亮度情况下，灰度8-18bit任意设置0-100%亮度时，8-16bits任意灰度设置；低灰高亮：100%亮度时，16bit；70%亮度时，16bit；50%亮度时，13bit；20%亮度时，12bit。（提供由CNAS和CMA授权的第三方检测机构出具的检测报告复印件）
15、★寿命典型值≥120000h；平均失效间隔工作时间（MTBF）≥100000h；平均故障恢复时间（MTTR）≤ 2分钟。（提供由CNAS和CMA授权的第三方检测机构出具的检测报告复印件）。
17、★具备防碰撞焊盘技术，支持模组级的LED灯防撞灯保护装置，内部使用低烟卤素环保线材。（提供由CNAS和CMA授权的第三方检测机构出具的检测报告复印件） 18、★电流增益调节级别≥8位，电流增益调节范围1%-199%，静电电压衰减（±1000V-±100V）≤2s。（提供由CNAS和CMA授权的第三方检测机构出具的检测报告复印件） 19、从控制系统和结构设计两方面消除亮、暗线，彻底改善困扰LED显示屏安装精度造成的亮、暗线问题。（提供由CNAS和CMA授权的第三方检测机构出具的检测报告复印件） 20、显示屏画面延迟≤ 500ns；画面信噪比≥60dB。（提供由CNAS和CMA授权的第三方检测机构出具的检测报告复印件） 21、★驱动芯片功能具有列下消隐功能，倍频刷新率提升2/4/8/16，低灰偏色改善。（提供由CNAS和CMA授权的第三方检测机构出具的检测报告复印件） 22、★具有H2S宽动态处理技术，解决主控机二次重复播放时的衰减等现象。（提供由CNAS和CMA授权的第三方检测机构出具的检测报告复印件）。
23、通过稳定试验：设备在正常工作条件下，连续工作 168h，不应出现电、机械或作系统的故障。（提供由CNAS和CMA授权的第三方检测机构出具的检测报告复印件）
24、视觉舒适度（VICO指数）范围在0-1级，满足CSA035.2-2017标准；支持抑制摩尔纹功能，减轻摩尔纹视觉主观效果80%。（提供由CNAS和CMA授权的第三方检测机构出具的检测报告复印件）。 25、支持HDR显示技术：依据 CESI/TS 008-2019 标准，支持 HDR 高动态光照渲染技术。（提供由CNAS和CMA授权的第三方检测机构出具的检测报告复印件） 26、★具有信号加密传输功能，支持控制器与屏体之间信号加密传输功能，防止网络恶意入侵。（提供由CNAS和CMA授权的第三方检测机构出具的检测报告复印件） 27、★1、LED显示屏可实现实时监控显示屏工作状态. 具有故障自动告警功能.，发生故障立即发消息到指定邮箱，及时处理2、LED显示屏具有多点测温系统，均衡散热，防止局部温度过高造成色 彩漂移，并提高显示屏寿合。3. LED显示屏具 有电源温度控制系统，控制电源实时温度监控， 超出设定温度自动报警，防止过温失效。（提供由CNAS和CMA授权的第三方检测机构出具的检测报告复印件） 28、自动除湿功能：系统支持自动检测长时间没有使用屏体，将启动除湿模式30min, 使屏体从10%到100%零度逐步显示，提升产品稳定性。（提供由CNAS和CMA授权的第三方检测机构出具的检测报告复印件） 29、★采用数字化网络传输技术或标准化HDCP传输技术，支持Tyte-C接口、光纤接口或者HDCP协议的接口实现5G大宽带传输，可支持包含但不限于SDI/VGA/DVI/HBMI/CVBS/DP/HDBASE/光纤/网络等接口/复合视频信号/HDTV输入/控制系信号UART及10/100/1000M自适应接口、ZigBee、6LoWPAN。（提供由CNAS和CMA授权的第三方检测机构出具的检测报告复印件）
2 | 显示屏接收系统 | 1.单卡最大带载 512×512像素，最多支持 24 组RGB 并行数据； | 48 | 块
2.支持色彩管理，将显示色域在多个色域之间自由切换，使显示屏色彩更精准。
3.支持18Bit+,使LED显示屏灰阶提升4倍，有效处理低亮时灰度丢失问题，使图像显示更细腻。
4.采用 12 个标准HUB75接口，具有高稳定性和高可靠性，适用于多种环境的搭建；
5.支持逐点亮色度校正，可以对每个灯点的亮度和色度进行校正，有效消除色差，使整屏的亮度和色度达到高度均匀一致，提高显示屏的画质（提供第三方检测机构出具的检测报告）
6.快速亮暗线调节在调试软件上进行快速亮暗线调节，快速解决因箱体及模组拼接造成的显示屏亮暗线，调节过程中即时生效，简单易用。
7.配合支持 3D 功能的独立主控，在软件或独立主控的操作面板上开启 3D 功能，并设置 3D 参数，使画面显示 3D 效果。
8.★Mapping功能开启，每个箱体上会显示数字，清楚告诉您当前箱体是哪个网口下的哪张接收卡，直观的看到显示屏连接状况。从此让箱体排查变得轻松简单，快速定位问题箱体，再也无需再爬上爬下，根据走线更改连屏文件即可（提供第三方检测机构出具的检测报告）
9.支持预存画面设置，可以将指定图片设置为显示屏的开机、网线断开或无视频源信号时的画面或者最后一帧画面
10.★可以监测自身的温度和电压，无需其他外设，在软件上可以查看接收卡的温度和电压，检测发送设备与接收卡间或接收卡与接收卡间的网络通讯质量，记录错误包数，协助排除网络通讯隐患（提供第三方检测机构出具的检测报告）
11.支持误码率监测接收卡间通讯时传输链路上的数据丢包情况；
12.支持可以回读接收卡的固件程序并保存到本地，软件可以回读接收卡配置参数并保存到本地
13.通过主备冗余机制增加接收卡间网线级联的可靠性。主备级联线路中，当其中一条线路出现故障时，另一条线路会即时工作，保证显示屏正常工作
14.通过软件在接收卡上保存两份接收卡配置参数，其中一份作为备份参数，
15.通过电源指示灯和状态指示灯不同闪烁状态可以判断，屏体工作状态，无需软件
16.★可配合多功能卡，实现当温度高于设定值时，自动断电，或打开风扇空调降低温度，保证屏体安全（提供第三方检测机构出具的检测报告）
3 | 开关电源 | 1、输入参数 | 76 | 只
1：输入电压范围：176～264VAC
2：输入电压频率范围：47~63Hz
3：输入电流：3A/230VAC
4：输入浪涌：冷态启动最大30A
5：效率：典型值86%
6：对地泄漏电流：不大于3.5mA/240VAC
7:额定输出电压：4.85-5.15VDC
8：额定输出电流：40A
9：输出电流范围：0~40A
10：额定功率：200W
4 | LED显示屏控制软件 | （1）LED控制系统 | 1 | 套
1、支持升级维护，支持在线升级。
2、可通过软件下发具体的的参数，支持串口、网口等多种控制方式。
3、支持监控功能：显示屏包含发送卡，工作状态、DVI状态、网口及硬件连接状态；箱体包含接收卡电压，温度、工作状态
4、通过监控卡可以监控以下信息，烟雾报警，箱门报警，湿度检测，风扇转速检查，排线连接检测，工作电压及工作状态
5、显示屏亮度监控及亮度日志功能，支持控制屏幕亮度；支持亮度调节日志记录；支持亮度监控及告警；支持光探头状态监控
6、显示屏点检功能，可执行显示屏进行坏点检测，检测具体的坏点数量
7、通过多功能卡可以实现显示屏的定时断上电、外接音箱设备及光探头亮度调节
8、支持联机校正功能，可搭配Nova同步发送系列对屏体进行校正
9、支持画质引擎，搭配诺瓦指定接收卡，实现22bit技术及色彩管理功能实现
10、支持误码率检测
11、支持预存画面及断开网线显示一帧画面
12、支持显示屏亮暗线调功能
13、支持异形箱体构造、异形显示屏连接、拉伸、打散、扇形转换功能，改善异形屏显示错位丢点问题
（2）音频控制系统
1.根据现场节面演出录制需要能便捷的运用控制系统键盘上的”音量调节旋钮、暂停、上下首节目切换按键“进行控制确保演出不出错。
2.系统支持4K输出：支持单路3840*2160分辨率输出到任意显示设备（前提是笔记本可输出且后端设备可接受4K分辨率）；也支持2路1920*1080分辨率的视频进行拼接后输出，满足更多现场输出需求。
3.窗口化控制模式：只需预先设定好窗口位置和大小，即可实现即点即播，灵活快速，适合各类演出及快速编辑场景。
4.单机模式：一台主机即可实现控制、播放，无需数据上传，采集及素材画面均可实时预览。
5.主备模式：该软件具有一主一备功能，在两台电脑都安装该款软件通过网络连接起来，所有操作和素材在两台电脑上便能严格同步，通过切换台切换信号可为主备切换，确保系统安全。
6.具有自动保存功能：自动保存正在编辑的节目，在突发情况下可恢复未保存的节目，无需重新编排。
7.多画面实时编播：可任意添加多个图层画面，包括外部视频信号以及本地的视频、图片、PPT、文本；并可对这些媒体信息进行实时的编辑（如透明度调节，文字信息编辑等）。结合采集卡，可直接对采集的PPT、摄像信号等添加特效再输出给显示设备。
8.视频模式：
1）.内置万能解码器，支持行业几乎所有的视频格式；
★2）.双路预览窗口，支持输出和预览无缝切换（淡入淡出）（需提供官网链接或软件界面截图）
3).支持采集卡（包括 USB3.0 采集卡）实现导播功能；
4).支持 WIN7，WIN8.1，WIN10，以及MAC系统；
5).人性化操作方式，即点即播，快速上手；
6).内置多种转场特效；
7).灵活的播放流程管理；
8).支持独立音频播放；
9).支持联机播放，无限节点级联；
10).视频音量可独立调节；
11).支持 MIDI 控台触发。
8.音频模式：
★1).发送MIDI时间码（需提供官网链接或软件界面截图）
2).支持音频素材裁剪；
3).支持多种格式音频播放；
4).增加渐强渐弱特效；
5).状态重置，重置所有播放过的音频素材显示状态；
★6).显示播放音频的波形图；（需提供官网链接或软件界面截图）
★7).显示播放音频的素材信息，采样率等。（需提供官网链接或软件界面截图）
5 | 控制终端 | 1.23寸液晶显示器； | 1 | 台
2.主板：Intel B250芯片组及以上；
3.CPU：I5 8000以上（主频≧3.2G）
4.内存： 容量≥8GB单条；两个内存插槽
5.硬盘：容量≥500GB，转速≥7200rpm，SATA3接口
6.声卡：集成声卡
7.网卡：1000M集成网卡
8.接口：USB接口8个及以上（其中前置不少于4个），带HDMI高清视频输出接口
9. 主板集成硬盘保护、网络同传功能，网络同传无需绑定操作系统；支持CMOS数据传送（包括基本 CMOS及扩展 CMOS）；支持部署增量数据，如安全补丁、新增的软件或数据文件等；不可以外插卡方式实现；
10. 全尺寸防水键盘；光电鼠标。
6 | 视频拼接处理器 | 1、支持常见的视频接口，包括 1 路DVI，2 路 HDMI1.4，1 路3G-SDI+LOOP（可根据实际需求选配） | 1 | 台
2、支持 不少于3 个窗口和 1 路 OSD同时显示。
3、支持快捷配屏和高级配屏功能，脱离电脑也能实现快速配屏。
4、支持 HDMI、DVI 输入分辨率自定义调节，支持3840*1080,1920*1200,1920*1080,1080*720等多种分辨率。
5、支持设备间备份和设备内网口备份设置，保障因设备故障或网线故障时，屏体运行正常。
6、视频输出最大带载高达 650 万像素，最宽不低于10240，最高不低于8192。
7、支持带载屏体亮度调节，通过旋钮可实现100级亮度调节。。
8、支持逐点亮度校正，可以对所有灯点的亮度和色度进行采集校正，有效消除LED模组的色差，使整屏的亮度和色度达到高度均匀一致，提高显示屏的画质。
9、支持创建 不少于10 个用户场景作为模板保存，方便使用。
10、支持选择 HDMI 输入源或 DVI 输入源作为同步信号，达到输出的场级同步。
11、支持音频独立输入和伴随HDMI输入两种模式，音频独立输出及扩展输出两种输出模式；
12、前面板配备直观的 LCD 显示界面，可直接观察网口的通讯状态，设备型号，IP地址，屏幕大小及信号源状态等信息，简化系统的控制操作。
13、支持自定义按键功能，可将按键设置为用户常用的功能菜单，一键快捷直达；
14、集成视频处理和发送卡功能，简化系统链路，提高系统的稳定性及兼容性；
7 | 屏体框架 | 该钢结构要求用轻质钢材（不锈钢管，小截面的工字钢、热轧H型钢等）制成结构骨架，根据装潢配合需求分为镶嵌式安装、壁挂式，前维护结构。 | 23.35 | 平方
8 | 包边装饰 | 黑色铝合金外框，包边装饰 | 23.35 | 平方
9 | 配电柜 | 15KW,具备过压、过流、欠压、缺相、短路、断路保护与报警功能,具备分步延时起动和分步延时断电的功能 | 1 | 台
10 | 工程布线 | 1、电源线：5*10平方橡胶护套线/橡套软电缆线执行标准：必须符合国标10平方,CB/T5023.5 | 1 | 批
额定电压：必须符合YC450/750V
2、六类网线：额定温度：≥70°C，符合标准：UL Subject 444, EIA/TIA 568B.2-1 & ISO/IEC 11801, IEC 61163导体：固态纯铜。
3、专业工程护套线：KBG/JDG镀锌电线管，DN20/25/35，PVC管。
11 | 安装集成 | 系统设备安装、调试、培训等。 | 1 | 批
装饰工程
序号 | 名称 | 项目描述 | 数量 | 单位
拆除工程
1 | 原会议室吊顶拆除 | 原会议室吊顶拆除：1.拆除的基层类型：轻钢龙骨；2.龙骨及饰面种类：石膏板； | 265.44 | M2
2 | 原金属门窗拆除 | 原金属门窗拆除：入口铝合金平开门及四周墙面铝合金窗拆除 | 116.51 | M2
3 | 原护窗金属栏杆拆除 | 原铝合金窗不锈钢护窗金属栏杆拆除 | 19.04 | m
4 | 原踢脚线拆除 | 原踢脚线拆除 | 57.88 | m
5 | 主席台抬高地板及龙骨拆除 | 主席台抬高地板及龙骨拆除 | 21.41 | M2
6 | 会议室固定桌椅拆除 | 会议室固定桌椅拆除 | 276 | 位
7 | 空调、投影音箱设备拆除 | 空调、投影音箱设备拆除 | 1 | 项
8 | 建筑垃圾人工装车外运 | 建筑垃圾人工装车外运 | 1 | 项
地面沉降处理
1 | 普通烧结砖阶梯边框砌筑 | 普通烧结砖阶梯边框砌筑：非黏土烧结实心砖 零星砌体^水泥砂浆 1:2 | 0.783 | m³
2 | 阶梯边框砌筑砂浆抹灰 | 阶梯边框砌筑砂浆抹灰：零星砂浆抹灰 14+6mm厚^水泥砂浆 1:2 | 24.99 | M2
3 | 阶梯地面抬高细石混凝土冲平50mm | 阶梯地面抬高细石混凝土C20冲平50mm | 243.74 | M2
4 | 主席台地面抬高细石混凝土冲平200mm | 主席台地面抬高细石混凝土C20冲平200mm | 21.41 | M2
5 | 地面抬高内布钢筋φ8 @150 双向 | 地面抬高内布钢筋φ8 @150 双向 | 265.15 | M2
室内隔墙
1 | 加气砖隔墙砌筑厚240mm | 加气砖隔墙砌筑厚240mm（粘结剂） | 51.99 | M2
2 | 加气砖隔墙砌筑厚120mm | 加气砖隔墙砌筑厚120mm（粘结剂） | 71.992 | M2
3 | 墙面水泥砂浆抹灰 | 内墙砂浆抹灰 14+6mm厚^水泥砂浆 1:2 | 247.964 | M2
4 | 门窗预制过梁 | 门窗预制过梁成品采购安装 | 7.2 | m
5 | 拆除窗框水泥砂浆修补 | 拆除窗框水泥砂浆修补：零星砂浆抹灰 14+6mm厚^水泥砂浆 1:2 | 108.28 | m
铝合金门窗
1 | 铝合金推拉窗 | 铝合金推拉窗¦：1、80系列铝合金型材；2、5厚钢化玻璃；3、含制作安装全套需要的辅材和五金配件。 | 0.9 | m³
2 | 铝合金平开窗 | 铝合金平开窗：1、80系列铝合金型材；2、5厚钢化玻璃；3、含制作安装全套需要的辅材和五金配件。 | 41.1 | M2
3 | 手动开窗器 | 成品手动开窗器采购及安装 | 18 | 套
地面工程
1 | 地面水泥砂浆找平30mm | 砂浆找平层^水泥砂浆 1:3~厚30(mm) | 274.12 | M2
2 | 地面复合砂浆自流平5mm | 水泥基自流平砂浆楼地面 ~厚5(mm) | 274.12 | M2
3 | 地面阻燃地毯固定 | 地面阻燃地毯铺设 固定带垫 | 274.12 | M2
4 | 阶梯及主席台收口压条 | 成品地毯铝合金型材压条采购及安装 | 98.98 | M
5 | 入口大理石门槛石 | 入口大理石门槛石 | 2.45 | M2
顶面工程
1 | 轻钢龙骨石膏板曲面造型吊顶 | 轻钢龙骨石膏板曲面造型吊顶：1、U50轻钢龙骨基层；2、木龙骨+木工板曲面基层；3、石膏板饰面。 | 263.54 | M2
2 | 顶面点绣贴胶带、腻子找平 | 石膏板面点绣贴胶带、腻子找平2道 | 327.51 | M2
3 | 顶面刷白色乳胶漆 | 吊顶白色工程乳胶漆2道 | 327.51 | M2
墙面工程
1 | 柱面阻燃板条基层 | 柱面阻燃木工板板条基层@300 | 36.38 | M2
2 | 柱面黑色胡桃木护墙板 | 柱面黑色胡桃木护墙板定制安装 | 36.38 | M2
3 | 墙面阻燃板条基层 | 墙面阻燃木工板板条基层@300 | 149.27 | M2
4 | 墙面黑色胡桃木护墙板 | 墙面黑色胡桃木护墙板定制安装 | 14.32 | M2
5 | 墙面奶白色长城木质吸音板 | 墙面奶白色长城木质吸音板定制安装 | 134.95 | M2
6 | 大显示屏边框不锈钢收口线 | 大显示屏边框不锈钢收口线定制及安装 | 22.08 | m
7 | 窗套细木工板基层 | 窗套阻燃木工板基层 | 96.2 | m
8 | 窗套黑色胡桃木护墙板套线 | 窗套黑色胡桃木护墙板套线定制安装 | 96.2 | m
9 | 门套细木工板基层 | 门套阻燃木工板基层 | 26.2 | m
10 | 门套黑色胡桃木护墙板套线 | 门套黑色胡桃木护墙板套线定制安装 | 26.2 | m
11 | 黑色胡桃木装饰双开门 | 黑色胡桃木装饰双开门定制安装 | 4 | 樘
12 | 双开门地弹簧 | 双开门地弹簧采购及安装 | 8 | 副
13 | 金属管式拉手 | 双开门金属管式拉手采购及安装 | 8 | 副
14 | 操作间及仓库墙面批腻子 | 操作间及仓库墙面满批腻子2道 | 78.28 | M2
15 | 操作间及仓库墙面乳胶漆 | 操作间及仓库墙面乳胶漆2道 | 78.28 | M2
16 | 操作间及仓库铝合金踢脚线 | 操作间及仓库铝合金踢脚线采购安装 | 19.46 | m
17 | 操作间及仓库窗套细木工板基层 | 操作间及仓库窗套阻燃木工板基层 | 22.96 | m
18 | 操作间及仓库窗套黑色胡桃木护墙板套线 | 操作间及仓库窗套黑色胡桃木护墙板套线定制安装 | 22.96 | m
9 | 操作间及仓库门套细木工板基层 | 操作间及仓库门套阻燃木工板基层 | 11.1 | m
10 | 操作间及仓库门套黑色胡桃木护墙板套线 | 操作间及仓库门套黑色胡桃木护墙板套线定制安装 | 11.1 | m
11 | 操作间及仓库黑色胡桃木装饰单开门 | 操作间及仓库黑色胡桃木装饰单开门定制安装 | 2 | 樘
12 | 装饰单开门五金配件 | 装饰单开门五金配件采购及安装 | 2 | 套
13 | 免漆板操作台 | 非标，免漆板制作安装 | 3.73 | m
水电工程
1 | 配电箱 | 成套配电箱定制安装及调试 | 1 | 只
2 | 强电布线材料工资 | 强电改造作业包含开槽及修复、管道预埋、穿铜芯导线、接线盒。 | 265.44 | M2
3 | 电脑线，音箱弱电布线 | 弱电改造作业包含开槽及修复、管道预埋、穿网络线/音频线、接线盒。 | 265.44 | M2
4 | 开关，插座 | 成品开关插座采购安装及调试。 | 1 | 项
5 | 电话、电脑插座 | 成品电话、电脑插座采购安装及调试。 | 1 | 项
6 | 筒灯 | 成品筒灯采购安装及调试。 | 66 | 只
7 | 线条灯 | 成品线条灯采购安装及调试。 | 38.24 | m
8 | 空调 | 5匹成品空调采购安装及调试，供应商深化满足功能要求。 | 6 | 台
其他
1 | 走廊修缮费用 | 走廊墙面造型、油漆翻新等 | 1 | 项
2 | 遮光卷帘 | 成品遮光卷帘采购安装。 | 42 | M2
3 | 卫生清洁费 | 室内施工我完成后精保洁 | 265.44 | M2
4 | 阶梯会议室脚手架 | 阶梯会议室施工脚手架搭拆 | 265.44 | M2