## Sheet1
序号 | 名称 | 规格及参数 | 单位 | 数量 | 单价（元）
（一）、电警维护材料
1 | 光端机架 | 微创 WTOS-02H-T | 只 | 1 | 4000
2 | 光端机 | 4路视频，4路数据，千兆网口，20KM | 对 | 1 | 8000
3 | 光端机 | 4路视频，4路数据，百兆网口，20KM | 对 | 1 | 5000
4 | 工控机 | 嵌入式，12T | 台 | 1 | 10000
5 | 终端服务器 | 操作界面：WEB方式； 网络协议：TCP/IP、HTTP、HTTPS、SFTP、FTP、DNS、RTP、RTSP、RTC、NTP、DHCP、IEEE802.1X； 图片编码格式：JPEG； 存储功能：硬盘；FTP；SFTP；； 定位功能：支持北斗;支持GPS； 图片合成：支持1/2/3/4/5/6张原始图片普通合成和关联合成;支持两通道、三通道、多通道关联匹配并将图片合成或编组;支持ID匹配、车牌匹配、先ID后车牌匹配方式;支持以车型、车道、车牌颜色、车身颜色进行模糊匹配;支持合成顺序和特写图序号选择； 硬盘接口：标配1个2T硬盘，最大支持4个SATA接口3.5"硬盘； RS-485接口：4个； RS-232接口：3个（其中1个用于调试串口数据）； USB接口：2个，USB 3.0接口； 报警输入：4路； 报警输出：4路（光耦输出）； 供电方式：DC12V； 功耗：＜40W； 工作温度：-30℃~+65℃； 工作湿度：10%～90%（无凝结）； 产品尺寸：355.0mm×267.5mm×118.5mm（长×宽×高） | 套 | 1 | 6500
6 | 数字硬盘录象机 | 存储接口：16个SATA接口，支持硬盘热插拔，可满配12TB硬盘 视频接口：2×HDMI，2×VGA 网络接口：2×RJ45 10/100/1000Mbps自适应以太网口 报警接口：16路报警输入，9路报警输出（其中第9路支持CTRL 12V） 反向供电：1路DC12V 1A 串行接口：1路RS-232接口，1路全双工RS-485接口 USB接口：2×USB 2.0，2×USB 3.0 扩展接口：1×eSATA 接入能力：32路H.264、H.265格式高清码流接入 | 台 | 1 | 9000
7 | 高清摄像机(400万) | 400万CCD | 台 | 1 | 8000
8 | 高清抓拍单元（700万） | 9371-S | 台 | 1 | 10000
9 | 电警L杆挑15米 | L 型杆横挑15M | 根 | 1 | 12500
10 | 电警L杆挑13米 | L 型杆横挑13M | 根 | 1 | 11500
11 | 电警L杆挑10米 | L 型杆横挑10M | 根 | 1 | 11000
12 | 电警T杆挑6米 | T 型杆横挑6M | 根 | 1 | 8500
13 | 电警L杆挑6米 | L 型杆横挑6M | 根 | 1 | 7000
14 | 电警L杆挑3米 | L 型杆横挑3M | 根 | 1 | 5500
15 | 杆件基础（含钢筋笼） | 尺寸:1500mmX1500mmX2000mm | 套 | 1 | 5500
16 | 室外落地机柜 | 自动温控、风冷，表面喷塑处理，与周围环境协调 | 个 | 1 | 6000
17 | 红外白光频爆一体灯 | 24颗大功率进口LED灯珠，支持LED频闪，白光气体爆闪，红外气体爆闪,LED频闪支持PWM跟随触发，具有频率及占空比保护功能，发光角度10°,气体爆闪具有防误触发功能，提高产品寿命,可覆盖1个车道,采用24颗原装进口高亮度LED芯片，寿命长，稳定性好，发光效率高采用步进电机功能，实现红外滤片的切换 | 台 | 1 | 3000
18 | LED频闪灯 | 平均功率35W | 套 | 1 | 2000
19 | 杆件基础（含钢筋笼） | 尺寸:1200mmX1200mmX1500mm | 套 | 1 | 5500
20 | 高清摄像机镜头 | 百万像素光学镜头 | 套 | 1 | 800
21 | 路口交换机 | 工业级8口交换机，千兆速率 | 台 | 1 | 1000
22 | 杆件基础（含钢筋笼） | 尺寸:1200mmX1000mmX1200mm | 套 | 1 | 5000
23 | 路口光纤收发器 | 工业级，千兆速率 | 台 | 1 | 1500
24 | 杆件基础（含钢筋笼） | 尺寸:500mmX500mmX1000mm | 套 | 1 | 2000
25 | 全景摄像机防护罩 | 定制 | 套 | 1 | 200
26 | 壁挂小机柜 | 定制 | 个 | 1 | 1500
27 | 稳压器 | 220V 1KVA | 套 | 1 | 2000
28 | 电源防雷器 | 国产 | 只 | 1 | 350
29 | 视频防雷器 | 国产 | 只 | 1 | 350
30 | 以太网防雷器 | 国产 | 只 | 1 | 350
31 | 电警直立杆 | 直立杆 | 根 | 1 | 1500
32 | 待转待驶模块 | 定制 | 套 | 1 | 400
33 | 窨井 | 尺寸:500mmX500mmX500mm | 个 | 1 | 750
34 | 摄像机电源 | 12V 2A | 套 | 1 | 200
35 | 红灯信号采集器 | 国产 | 套 | 1 | 2000
36 | 数据控制仪 | 国产 | 套 | 1 | 100
37 | 数据传输器 | 国产 | 套 | 1 | 100
38 | 信号灯信号转换器 | 国产 | 套 | 1 | 4500
39 | D80钢管 | 含开挖及恢复（含混凝土、沥青） | 米 | 1 | 260
40 | D75PE管 | 含开挖及恢复 | 米 | 1 | 42
41 | 接地线 | 定制 | 米 | 1 | 4
42 | 电缆 | RVV3×2.5 | 米 | 1 | 10
43 | 光纤 | 单模、多模 | 米 | 1 | 6
44 | 电缆 | RVV4×1 | 米 | 1 | 8
45 | 电缆 | RVV3×1 | 米 | 1 | 8
46 | 双绞屏蔽线 | VV2×1.5 | 米 | 1 | 7
47 | 电缆 | YJV3*16 | 米 | 1 | 38
48 | 电缆 | YJV3*10 | 米 | 1 | 30
49 | 电缆 | YJV3*6 | 米 | 1 | 25
50 | 网线 | 超五类室外网线 | 米 | 1 | 5
51 | 硬盘 | 2T | 块 | 1 | 800
52 | 硬盘 | 4T | 块 | 1 | 1200
53 | 硬盘 | SAS-4T | 块 | 1 | 1600
54 | 硬盘 | 8T | 块 | 1 | 1700
55 | 900万抓拍单元 | 传感器类型：1.1英寸GS-CMOS； 电子快门：1/50s~1/100000s（可手动或自动调节）； 图像分辨率：4096×2336（不包含OSD黑边）； 图片合成：支持1、2、3、4张图片合成； 国密功能：支持国密GB 35114-A级功能； 外置灯接口：7个，光耦信号输出（可配置为闪光灯或者LED频闪灯同步输出接口，频率可设置）； 网络接口：2个独立MAC、物理隔离的RJ-45以太网口，支持10/100/1000M网络数据传输； USB接口：2个，USB 3.0接口； GPS接口：1个，GPS/北斗接口； 存储接口：1个，最大支持256GB TF卡本地存储； RS-485接口：2个，可用于连接红绿灯信号检测器、车检器、补光灯、多合一补光灯； RS-232接口：4个，其中RTG用于串口调试；R1T1G、R2T2G、R3T3G连接雷达； I/O接口：4个，用于I/O触发抓拍信号输入，与报警输入复用； 报警输入：4路，与I/O接口复用； 电源返送：DC12V±10%电压输出，≤1.5A电流输出； 供电方式：100–240VAC（50Hz）； 产品尺寸：540.0mm×204.2mm×143.2mm（长×宽×高）； | 台 | 1 | 12500
56 | 便携式测速仪 | 像素：900万,感光器件：1"全局曝光CMOS,最大分辨率：最大分辨率可达4096*2160,帧率：25帧；,编码格式：支持H.265和H.264编码，最大可输出FullHD 4096*2160@ 25fps实时图像，超低延时，超低码率。,内置雷达，支持雷达触发抓拍；720P触摸屏； | 台 | 1 | 130000
（二）、监控系统维护材料
1 | 球机 | 400万数字高清网络球 | 个 | 1 | 8000
2 | 三脚架 | 双云台锁紧旋钮,可直接旋转云台进行360°全景拍摄 | 个 | 1 | 2500
3 | AR球型鹰眼 | 星光级全景网络高清智能球机，采用一体化设计，单产品即可同时提供全景与特写画面，兼顾全景与细节 | 个 | 1 | 35000
4 | 违停球 | 采用 400 万像素 1/1.8 英寸 CMOS 内置 GPU 芯片，支持深度学习算法，有效提升检测准确率 支持视频结构化功能：支持机动车抓拍、机动车属性提取，支持非机动车抓拍、非机动车属性提 取 支持 48 倍光学变倍，16 倍数字变倍 支持超星光效果，最低照度 彩色：0.001lux@F1.4，黑白：0.0001lux@F1.4，0Lux（柔光双色开 启） 支持 H.265 编码，实现超低码流传输 柔光双色补光，内置 250 米红外灯+80 米白光灯补光，采用倍率与补光灯功率匹配算法，补光效 果更均匀 支持光学透雾，雾天也能输出清晰、透彻的图像 支持雨刷功能 水平方向 360°连续旋转，垂直方向-20°～90°自动翻转 180°后连续监视,无监视盲区 支持 300 个预置位，8 条巡航路径，可设置 5 条巡迹路径，每条路径的记录时间大于 15 分钟 支持 IP67、TVS 8000V 防雷、防浪涌和防突波保护 支持 DC36V±25%宽电压输入 支持国密算法 SM1、SM2、SM3、SM4，支持 GB35114 A 级 | 个 | 1 | 8000
5 | 鹰眼杆件 | 鹰眼杆件、定制型 | 个 | 1 | 1500
6 | 重型云台 | 1920×1080@25fps；0.05Lux/F1.6(彩色),0.01Lux/F1.6(黑白)；支持音频、报警；焦距：6.7-350mm,53倍光学；支持光学防抖、宽动态、透雾、强光抑制、Smart IR、3D数字降噪；区域入侵侦测、越界侦测、音频异常侦测、移动侦测；水平键控速度最大100°/s，垂直键控速度最大40°/s，垂直范围+40°~-90°；H.265/H.264/MJPEG；最大支持128GBMicro SD卡；电源：AC24V，110W max；支持IP66；工作温度：-40℃-70℃。 | 台 | 1 | 12000
7 | 远距离夜视激光灯 | 808nm 波长,7W，LAZ光源自动变焦、APC自动光敏控制功能，光斑均匀，激光利用率大于96%，照射距离可达800米。包含激光分光镜头 | 台 | 1 | 3000
8 | 护罩 | 含加热器、风扇、雨刷、遮阳罩；工作温度-35℃～+65 ℃；视窗面积（mm）134×108；自动温控范围加热开：8°±5°关：20°±5°；风扇开：37°±5°关：20°±5°；电源AC 24V；功耗加热：36W、风扇：8W、雨刷：5W；防护等级IP66；材料主体：铝合金；视窗：透明玻璃 | 个 | 1 | 2700
9 | 监控立杆 | 根据周围环境定制，高度不小于6米，横挑不小于5米 | 根 | 1 | 1500
10 | 环境补光灯 | 16 颗原装进口大功率暖光LED频闪灯，单车道环境补光灯（补光角度15°）；最佳补光距离16m～25m；支持5V电平量触发(可选开关量)，最大功率30W；可外配光栅可有效减少周边光污染。响应时间：≤60μs；触发方式：电平，+5VDC；支持以频闪频率100Hz，占空比25%连续工作；工作寿命：≥50000小时；工作环境温度：-30℃～+60℃；工作环境湿度：10%～90%@40℃，无凝结；防护等级：IP65。重量：≤6kg | 个 | 1 | 1800
11 | 无线网桥 | 5.8G无线网桥,802.11a/n制式，物理带宽最大带宽300Mbps,实际带宽40Mbps（最大支持10路2~4Mbps码流摄像机传输），定向天线，距离3公里 | 对 | 1 | 1500
12 | 光纤移位 | 定制 | 点 | 1 | 2500
13 | 机箱 | 自动温控、风冷，表面喷塑处理，与周围环境协调 | 个 | 1 | 6000
14 | 光端机主板维修 | 中威(千兆网口) | 个 | 1 | 2800
15 | 立杆基础（含钢筋笼） | 尺寸:1200mmX1000mmX1200mm | 个 | 1 | 4800
16 | 机箱基础（含钢筋笼） | 尺寸:500mmX500mmX500mm | 个 | 1 | 1000
17 | 电源避雷器 | VF230-AC | 个 | 1 | 350
18 | 视频避雷器 | KoaxB-E2/MF-F | 个 | 1 | 350
19 | 控制信号避雷器 | FRD5 | 个 | 1 | 350
20 | 商品砼 | C25 | 立方 | 1 | 800
21 | 窨井 | 尺寸:500mmX500mmX500mm | 个 | 1 | 700
22 | 光端机视频端口 | 光端机配套 | 个 | 1 | 2250
23 | 防雷器接地线、敷料 | 定制 | 套 | 1 | 240
24 | 稳压电源 | 220V 1KVA | 台 | 1 | 2000
25 | 钳形接地电阻仪 | 定制 | 台 | 1 | 100
26 | 光端机数据端口维修 | 光端机配套 | 个 | 1 | 200
27 | 光端机外壳 | (千兆网口) | 个 | 1 | 150
28 | D80钢管 | 含开挖及恢复（含混凝土、沥青） | 米 | 1 | 260
29 | D75PE管 | 含开挖及恢复 | 米 | 1 | 42
30 | 空气开关 | DZ47 | 个 | 1 | 60
31 | 光纤连接线 | FC-FC电信级 | 个 | 1 | 18
32 | 电缆 | RVV3×2.5 | 米 | 1 | 10
33 | 光纤 | 单模、多模 | 米 | 1 | 6
34 | 电缆 | RVV3×1.5 | 米 | 1 | 8
35 | 双绞屏蔽线 | RVV2×1.5 | 米 | 1 | 6
36 | 线缆 | SYV75-5 | 米 | 1 | 6
37 | 网线 | 超5类室外网线 | 米 | 1 | 5
（三）、信号控制系统维护材料
1 | 控制器机箱（中控） | 机柜采用双开门设计，将强电和弱电分开接线，保证人员安全；整体机柜采用喷塑工艺，保证外壳的美观和耐腐蚀性机柜采用标准19英寸设计，可以容乃符合国际标准尺寸的外添设备；1.5mm不锈钢板双面开门，防撬门锁，喷塑，包括(主板、灯组板、电源板) | 套 | 1 | 44000
2 | 长臂灯杆（9米) | 定制 | 套 | 1 | 14000
3 | 一体化辅灯 | 定制 | 组 | 1 | 8800
4 | 长臂灯杆（6米） | 定制 | 套 | 1 | 12500
5 | 临时信号灯 | 定制（多相位） | 套 | 1 | 9000
6 | 临时信号灯 | 定制（单相位） | 个 | 1 | 7000
7 | 控制机主板 | 主处理单元采用ARM9以上32位运算控制器，支持多时段定时控制、人工手动控制、感应控制（半感应、全感应）、自适应控制、线协调控制、指挥中心联网控制、区域协调控制等多种控制方式；标注19英寸机架式结构，方便现场安装 | 块 | 1 | 6880
8 | 控制机电源板 | 电源：信号机电源额定电压：AC220V±44V，50Hz±2Hz；驱动功率：信号机每路的最大驱动功率为：800W；整机功耗：信号机整机功耗为：30W；绝缘电阻：信号机绝缘电阻大于500MΩ；耐压：在电源电极或与电源电极相连的其它导电电路和机柜、安装机箱等易触及部件之间施加1500V、50Hz 电压，不出现击穿现象；电磁抗扰度：交通信号控制器在静电放电、电快速瞬变脉冲群、浪涌、电压短时中断等电磁骚扰环境下不出现电气故障。 | 块 | 1 | 4200
9 | 非机动车信号灯立杆 | 定制 | 套 | 1 | 1500
10 | 一体化人行灯 | 定制 | 组 | 1 | 5000
11 | 控制机灯组板 | 44路灯控端子，可扩展至66路；32路机动车检测器输入接口；16个红外检测器或者视频检测器输入接口支持8路行人按钮检测器 | 块 | 1 | 5000
12 | 可变车道牌 | 可变车道牌 | 块 | 1 | 5000
13 | 可变车道牌控制器 | 可通过按钮或遥控器现场控制及远程控制功能 | 块 | 1 | 12000
14 | 待转屏 | （二组文字） | 块 | 1 | 3800
15 | 人行信号灯立杆 | 定制 | 套 | 1 | 1500
16 | 可变车道控制器 | 能接入大队OS灯控平台 | 台 | 1 | 12000
17 | 控制器（单点） | XY-22 | 套 | 1 | 2000
18 | 300非机动车信号灯 | φ300LED | 组 | 1 | 2800
19 | 3合1辅灯 | φ300LED | 组 | 1 | 2600
20 | 400机动车信号满屏灯 | φ400LED | 组 | 1 | 3000
21 | 300圆盘信号灯（带文字显示） | φ300LED | 组 | 1 | 2600
22 | 400机动车信号箭头灯 | φ400LED | 组 | 1 | 2800
23 | 300人行信号灯（带倒计时） | φ300LED | 组 | 1 | 2000
24 | 300人行一体化信号灯显示模块（带文字显示） | φ300LED | 组 | 1 | 5000
25 | 300 满屏灯芯 | 定制 | 块 | 1 | 450
26 | 400 圆盘灯芯 | 定制 | 块 | 1 | 680
27 | 400 箭头灯芯 | 定制 | 块 | 1 | 650
28 | 300 箭头灯芯 | 定制 | 块 | 1 | 420
29 | 可变车道灯板 | 可变车道灯板 | 块 | 1 | 5000
30 | 信号灯基础（钢筋笼） | 尺寸:1500mmX1500mmX2000mm | 只 | 1 | 5500
31 | 辅灯基础（钢筋笼） | 尺寸:600mmX600mmX800mm | 只 | 1 | 1500
32 | 机动车倒记时板 | 定制 | 块 | 1 | 1300
33 | 行人倒记时板 | 定制 | 块 | 1 | 600
34 | 300辅灯 | φ300LED | 组 | 1 | 2500
35 | 400机动车信号灯(新国标) | φ400LED | 组 | 1 | 3700
36 | 回检式机动车信号灯 | φ400LED | 组 | 1 | 3700
37 | 回检式辅灯 | φ300LED | 组 | 1 | 3000
38 | 回检式人行信号灯 | φ300LED | 组 | 1 | 2400
39 | 无线接收器 | 定制 | 台 | 1 | 2600
40 | 机箱基础 | 尺寸:500mmX500mmX500mm | 只 | 1 | 1000
41 | 一体化人行灯基础(钢筋笼) | 尺寸:500mmX500mmX900mm | 只 | 1 | 1500
42 | 人行灯基础（钢筋笼） | 尺寸:400mmX400mmX800mm | 只 | 1 | 1200
43 | 信号灯外壳 | 定制 | 块 | 1 | 800
44 | 防雷器接地线、敷料 | 定制 | 套 | 1 | 240
45 | 信号灯穿线盖板 | 定制 | 块 | 1 | 80
46 | 人行灯穿线盖板 | 定制 | 块 | 1 | 80
47 | D80钢管 | 含开挖及恢复（含混凝土、沥青） | 米 | 1 | 250
48 | D75PE管 | 含开挖及恢复 | 米 | 1 | 30
49 | 信号灯帽沿 | φ400LED | 个 | 1 | 50
50 | 人行灯帽沿 | φ300LED | 个 | 1 | 40
51 | 电缆 | KVV22-16×1 | 米 | 1 | 20
52 | 电缆 | KVV22-8×1 | 米 | 1 | 14
53 | 电缆 | KVV22-6×1 | 米 | 1 | 8
54 | 电缆 | RVV3×2.5 | 米 | 1 | 10
55 | 控制线 | RVVP6×0.5 | 米 | 1 | 6
56 | 光纤 | 单模、多模 | 米 | 1 | 6
57 | 电缆 | RVV4×1 | 米 | 1 | 8
58 | 网线 | 室外屏蔽线 | 米 | 1 | 5
59 | 电源线 | RVV22 6*1 | 米 | 1 | 8
60 | 电缆 | KVV22-3×6 | 米 | 1 | 25
61 | SCATS灯组板（整块更换） | 与现有 SCATS 型号匹配 | 块 | 1 | 6500
62 | SCATS灯组板配件（SCATS定制） | 与现有 SCATS 型号匹配 | 块 | 1 | 1200
63 | SCATS地址板配件 | 与现有 SCATS 型号匹配 | 个 | 1 | 1200
64 | SCATS电源板（整块更换） | 与现有 SCATS 型号匹配 | 块 | 1 | 8000
65 | SCATS电源板配件 | 与现有 SCATS 型号匹配 | 块 | 1 | 1200
66 | SCATS机箱继电器 | 与现有 SCATS 型号匹配 | 个 | 1 | 150
67 | SCATS特征软件芯片 | 与现有 SCATS 型号匹配 | 块 | 1 | 500
68 | SCATS线圈板（整块更换） | 与现有 SCATS 型号匹配 | 块 | 1 | 1200
69 | 控制机灯组板 | ACS300 | 块 | 1 | 5000
70 | 信号灯控制器液晶显示与控 制面板 | ACS300 | 块 | 1 | 2520
（四）、微波检测部分维护材料
1 | 避雷器 | 三合一 | 套 | 1 | 350
2 | 机箱 | 定制 | 个 | 1 | 800
3 | 空开 | 国产 | 个 | 1 | 20
4 | 插座 | 国产 | 个 | 1 | 20
5 | 接地线 | 国产 | 米 | 1 | 10
6 | 安装专用支架 | 定制 | 个 | 1 | 400
7 | 安装专用抱箍 | 定制 | 个 | 1 | 30
8 | 车辆检测识别设备 | 微波雷达交通流检测器（包括接线及调试） | 台 | 1 | 22000
9 | 雷达视频一体机 | 国产 | 台 | 1 | 22500
10 | 显示和信号设备 | 无线传输模块（包括接线及调试） | 台 | 1 | 2000
11 | 广域雷达微波检测器 | 横向≥8个车道、纵向≥200米远；可跟踪区域内目标车辆数≥128个 | 套 | 1 | 28000
（五）、情报板系统维护材料
1 | 交通事件视频存储服务器 | Intel(R) Xeon(R) CPU E5-2640 V4@2.4GHz 2.4GHz配2颗CPU,128GB内存,600GB硬盘X4，双电源 | 台 | 1 | 820000
2 | 流量历史数据存储服务器 | Intel(R) Xeon(R) CPU E5-2640 V4@2.4GHz 2.4GHz配2颗CPU,128GB内存,600GB硬盘X4，双电源 | 台 | 1 | 640000
3 | F型立杆 | 立杆325高12米臂厚10mm | 套 | 1 | 28200
4 | 情报板架 | 规格：方形标志牌（3504*1900*2.5）标志牌底板采用牌号为2024、T4状态的硬铝合金板制作。铝合金板材的抗拉强度不小于289.3Mpa，屈服点不小于241.2Mpa，延伸率不小于4%~10%。所有标志牌底板（铝板）均不得拼接。标志牌反光膜采用GB/T18833-2002《公路交通标志反光膜》的二级进口字膜和三级进度底腊，反光膜长度不得拼接及小于1.2米时不得拼接。 | 块 | 1 | 17600
5 | 大型F型可变 情报板 | SMD，1R1G1B，国产管芯，标准箱，单面灌胶，标配接收卡,1)像素间距：3.846mm,2)模组尺寸：200*200mm,3) 箱体尺寸：1000*1000mm,4)显示屏亮 度：≥8000cd/m2 | 平方 | 1 | 16000
6 | 控制主板 | 1、选用高性能8核处理器 2、支持65万像素点带载能力 3、支持三种WIFI模式（WIFI AP、WIFI STA、WIFI AP+STA） 4、支持网络冗余备份和网口冗余备份 5、USB*1，AUDIO OUT*1，RESET*1 6、支持工作状态LED灯显示，直观易用 | 块 | 1 | 5600
7 | 机箱 | 不锈钢，定制 | 个 | 1 | 3000
8 | 控制器 | 定制，支持现有平台接入协议 | 块 | 1 | 3000
9 | 显示屏模块 | 16×8 | 个 | 1 | 3800
10 | 通讯模块 | 配备网络传输功能 | 块 | 1 | 2900
11 | 视频避雷器 | FRX-AS-BNC | 个 | 1 | 330
12 | 电源避雷器 | FRD-20/2P | 个 | 1 | 330
13 | 驱动电源 | 标配户外宽压宽温5V5A电源 | 只 | 1 | 100
14 | 光纤收发器 | 单纤、单模、支持KM通讯 | 对 | 1 | 1000
15 | 光纤终端盒 | 定制 | 个 | 1 | 180
16 | 驱动板卡 | 定制 | 块 | 1 | 50
17 | 连接排线 | 定制 | 根 | 1 | 10
（六）、交通信息牌
1 | 亚克力交通信号箱背光牌 | 145×210 | 个 | 1 | 800
2 | 铝板民警信息牌 | 145×210 | 个 | 1 | 400
3 | 背光牌电源控制器 | 定制 | 个 | 1 | 200
4 | LED屏 | 上海三思P16 | 平方 | 1 | 16000
5 | C25砼基础 | C25砼 | 立方 | 1 | 500
6 | 基础钢结构 | 定制 | 吨 | 1 | 9500
7 | 钢结构构建 | 定制 | 吨 | 1 | 8500
（七）、机房设施
1 | ODF盒 | 胜蓝24口机架式 | 个 | 1 | 300
2 | 电信级尾纤 | 艾乐森FC-FC | 根 | 1 | 18
3 | 光纤耦合器 | 定制 | 个 | 1 | 5
4 | 电信级尾纤跳线 | 艾乐森FC-FC | 根 | 1 | 20
5 | 六类网线 | 普利驰PL6E1004 | 800米/箱 | 1 | 850
6 | 六类水晶头 | 一舟 | 100只/包 | 1 | 100
7 | 16位PDU | 菲英达SFL/16Z/F/3BMF | 只 | 1 | 450
8 | 交换机 | H3C可管理24电口，千兆光口，接入级别交换机 | 台 | 1 | 4000
9 | 万兆三层智能交换机 | 24口光口、双电源 | 台 | 1 | 30000
10 | 多模光模块 | 万兆光模块、20公里、与交换机同品牌 | 对 | 1 | 1500
11 | 42U标准服务器机柜 | 含机柜内部专用的28口PDU电源（中国适用，含线缆）、1*8KVM切换器（含线缆）、1U高17"液晶折叠套件（集成键盘鼠标） | 个 | 1 | 6000
12 | HP 3PAR 8200C | 每个控制器8GB ECC Flash数据保护缓 存；每个控制器有4个8Gb/16Gb Fibre Channel或10Gb/1Gb iSCSI端口；最大 支持XX个主机；带24颗SFF硬盘插槽最大支持7个扩展柜199颗SFF硬盘；支持SAS、SATA、SSD磁盘混插；支持512个LUN；支持基于控制器的快照及复制（标配64个，最大支持512个，可选支持远程）；支持32位及64位Windows Red Hat，SuSE Linux，HP-UX，Vmware冗余电源风扇；标配20*900G SAS 15K光纤硬盘；2块8GB HBA卡。 | 套 | 1 | 390000
13 | 磁盘阵列 | 48盘位，硬盘为SAST | 套 | 1 | 320000
14 | 机柜式KVM | 17寸控制平台，可控制服务器数量：8台,显示屏类型：XGA TFT,色彩显示：16.7M,亮度：300cd/m2(Typ),对比度：500:1(Typ),背光灯：CCFL4灯型像素间 隔：0.264(H)×0.264(W),LCD MTBF：>50,000小时 | 台 | 1 | 8000
15 | 400万高清半球 | 400万高清红外半球（带音频） | 台 | 1 | 800
（八）、喊话系统
1 | 网络话筒 | TF VS713 8英寸液晶屏 | 个 | 1 | 2000
2 | 有源音柱 | 120W有源 | 个 | 1 | 2000
3 | 抱杆箱 | 定制 | 个 | 1 | 1000
4 | 窨井 | 尺寸:250mmX250mmX250mm | 个 | 1 | 450
5 | 窨井 | 尺寸:350mmX250mmX250mm | 个 | 1 | 450