## 表10_2_2-1 招标工程量清单封面格式
【表10.2.2-1】
| 埭溪镇中心卫生院庄上卫生室改造装修项目 | 工程
招标工程量清单
招 标 人:
(单位盖章)
造价咨询人:
(单位盖章)

## 表10_2_2-2 招标工程量清单扉页格式
【表10.2.2-2】
| 埭溪镇中心卫生院庄上卫生室改造装修项目 |  |  | 工程
招标工程量清单
招 标 人: |  | 造价咨询人:
| (单位盖章) |  | (单位资质专用章)
法定代表人 或其授权人: |  | 法定代表人 或其授权人:
| (签字或盖章) |  | (签字或盖章)
编 制 人: |  | 复 核 人:
| (造价工程师签字盖专用章) |  | (造价工程师签字盖专用章)
编制时间: |  | 复核时间:

## 表10_2_2-11 编制说明
【表10.2.2-11】
编制说明
工程名称:埭溪镇中心卫生院庄上卫生室改造装修项目 | 第1页 共2页
一、工程概况： 本工程为“埭溪镇中心卫生院庄上卫生室改造装修项目”，本工程装修面积130m2，含装修、水电等室内工程。 二、工程量清单及报价编制依据： 1、根据“埭溪镇中心卫生院庄上卫生室改造装修项目”设计施工图以及现场实际情况； 2、国标《建设工程工程量洁单计价规范A (GB50500-2013） 3、《渐江省房屋建筑与装饰工程预算定额(2018）/浙江省通用安装工程预算定额 (2018）》 4、《浙江省建设工程施工机械台班费用定额 (2018）》： 5、《渐江省建筑安装材科基期价格(2018〉》 6、《浙江省建设工程计价规则（2018）》（浙建建 [2018]61号）： 7、《浙江省建设工程计价依据 (2018）》 8、《建设工程工程量清单计价规范（2013）浙江省补充规定》（浙建站计 [2013]63号） 9、《建设工程工程量清单计身规范(2013) 浙江省补充规定（二）（浙建站计 [2014]31号） 10、关于增值税调整后我省建设工程计价依据增值税稅率及有关计价调整的通知（渐建建发[2019]92号〕） 11、《浙江省建设工程工程量清单计价实用手册》及本省、市有关综合解释、补充规定 12、材料费、人工费按《湖州市建设工程造价信息》2024年第7期、《浙江造价信息》2024年第7期； 三、清单说明： 1、石材表面处理：抛光处理，镜面处理，发生费用自行考虑在综合单价内，相应金额计入所涉及项目的综合单价内，工程决算时不得调整。 2、石材表面处理要求：墙面大理石,出厂前抛光处理；光泽度，抛光后的光泽大理石65度以上，花岗岩70度以上；地面大理石，抛光后做镜面处理；光泽度，结晶硬化后光泽度大理石80度以上，花岗岩80度以上。特殊石材品种除外，详细施工工艺及使用材料按甲方要求实施。 3、所有石材开孔、补洞、切割、倒角、磨边、清洗、防腐、装卸、运输、场内短拨、看护、检测费、加工损耗、蓝洞石补胶封釉补洞、所有石材均做防水背胶及六面防护处理等所有室内精装修的工作内容，费用由投标人自行考虑，相应金额计入所涉及项目的综合单价内，工程决算时不得调整。石材的施工要求详见石材施工工艺说明。 4、所有地砖、墙砖色彩、样式参照业主单位提供的样品，由中标人根据施工图纸及现场实际情况重新进行排版，并经发包人确认，费用及施工损耗自行考虑在投标报价内。 5、地砖、墙砖所涉及的对缝、美缝、倒角等相关费用，投标单位自行考虑到相应的清单子目中，结算时不予调整； 6、清单说明中的工作内容描述是主要工作内容，其他辅助工作内容投标人自行考虑，计入综合单价及合价内。如投标人认为措施项目清单中的项目不足以包含所需的措施项目，可以在措施项目中自行补充，相应的金额计入投标总价中。 7、本工程量清单编制所用木龙骨、木基层板材均做阻燃处理 8、本工程所用胶水、玻璃胶、塑钢泥需采用环保、无污染材料。 9、本工程所采用的油漆、涂料均应采用净味漆，色彩须由甲方确认。 10、本工程所用砂浆均为商品砂浆、混凝土均采用商品混凝土。 11、本工程所选用的各种材质需严格按照图中要求的规格、尺寸进行施工。天然材料需先进行纹理和色样的选择,以期达到最佳效果。 12、未定品牌材料各投标单位均自主报价，但应符合设计要求。承包人在采购工程所用材料前，应报拟购材料的品牌、型号，经发包人和监理人确认；材质不得低于中档品牌档次。 四、清单其他说明和注意事项： 1、本工程所有垃圾清运、空气质量检测、成品保护、搬运、卫生打扫及其他施工单位认为可
【表10.2.2-11】
编制说明
工程名称:埭溪镇中心卫生院庄上卫生室改造装修项目 | 第2页 共2页
能发生的费用均包含在其他措施费中。 2、承包人必须按照有关部门的规定及要求采取环境保护、工程围护、交通围护、警示措施等，相关费用考虑在投标报价内，中标后将不作调整。 3、室外伸缩门、LED显示屏、地面防滑地砖做法取消，不包含本次清单内。 五、材料品牌推荐： 1、建筑装修推荐品牌： (1)地砖、墙砖：诺贝尔、斯米克、冠军； (2)轻钢龙骨、石膏板：龙牌、可耐福、杰科； (3)木门五金件：上海惠宁、顶固、名门； (4)乳胶漆、涂料：立邦、多乐士、华润、嘉宝莉； （5）铝扣板吊顶：品格、友邦、法狮龙； (6)水泥：浙江尖峰、浙江三狮、安徽海螺、浙江南方； (7)成品木门：喜盈门木业、格尔森木业、得诺门业； （8）木工板、阻燃板：宝源、兔宝宝、莫干山 2、安装推荐品牌： （1）灯具：欧普、飞利浦、欧司朗； （2）开关、插座：西门子、德力西、鸿雁、正泰； （3）电线电缆：江苏上上、杭州永通、浙江晨光； （4）配电箱及其配电元件：西门子、德力西、施耐德； （5）塑料管：金德、中财、金洁； （6）卫生洁具：四维、美标、恒洁； （7）给排水管：金德、中财、金洁 （8）空调：格力、美的、日立 （9）电脑：戴尔 联想 惠普

## 1_【仅做参考】表10_2_2-13 【不含单列】单位(
【表10.2.2-13】
单位（专业）工程招标控制价费用表
工程名称:单项工程-装饰 |  |  | 标段: | 第1页 共1页
序号 | 费用名称 |  | 计算公式 | 金额 (元) | 备注
1 | 分部分项工程费 |  | ∑(分部分项工程量×综合单价） |  | 见表10.2.2-16
1.1 | 其中 | 人工费+机械费 | ∑分部分项（定额人工费+定额机械费）
2 | 措施项目费 |  | （2.1+2.2）
2.1 | 施工技术措施项目费 |  | ∑(技措项目工程量×综合单价） |  | 见表10.2.2-16
2.1.1 | 其中 | 人工费+机械费 | ∑技措项目（定额人工费+定额机械费）
2.2 | 施工组织措施项目费 |  | (1.1+2.1.1)×费率 |  | 见表10.2.2-20
2.2.1 | 其中 | 安全文明施工基本费 | (1.1+2.1.1)×费率 |  | 见表10.2.2-20
3 | 其他项目费 |  | （3.1+3.2+3.3+3.4）
3.1 | 暂列金额 |  | 3.1.1+3.1.2+3.1.3 |  | 见表10.2.2-21
3.1.1 | 其中 | 标化工地增加费 | 按招标文件规定额度列计 |  | 见表10.2.2-22
3.1.2 |  | 优质工程增加费 | 按招标文件规定额度列计 |  | 见表10.2.2-22
3.1.3 |  | 其他暂列金额 | 按招标文件规定额度列计 |  | 见表10.2.2-22
3.2 | 暂估价 |  | 3.2.1+3.2.2+3.2.3 |  | 见表10.2.2-21
3.2.1 | 其中 | 材料（工程设备）暂估价 | 按招标文件规定额度列计 (或计入综合单价) |  | 见表10.2.2-23
3.2.2 |  | 专业工程暂估价 | 按招标文件规定额度列计 |  | 见表10.2.2-24
3.2.3 |  | 专项技术措施暂估价 | 按招标文件规定额度列计 |  | 见表10.2.2-25
3.3 | 计日工 |  | ∑计日工(暂估数量×综合单价） |  | 见表10.2.2-21
3.4 | 施工总承包服务费 |  | 3.4.1+3.4.2 |  | 见表10.2.2-21
3.4.1 | 其中 | 专业发包工程管理费 | ∑专业发包工程（暂估金额×费率） |  | 见表10.2.2-27
3.4.2 |  | 甲供材料设备管理费 | 甲供材料暂估金额×费率+甲供设备暂估金额×费率 |  | 见表10.2.2-27
4 | 规费 |  | (1.1+2.1.1)×费率
5 | 税金 |  | (1+2+3+4)×税率
招标控制价合计 |  |  | 1+2+3+4+5

## 1_【仅做参考】表10_2_2-13 【含单列】单位(专
【表10.2.2-13】
单位（专业）工程招标控制价费用表
工程名称:单项工程-装饰 |  |  | 标段: | 第1页 共1页
序号 | 费用名称 |  | 计算公式 | 金额 (元) | 备注
1 | 分部分项工程费 |  | ∑(分部分项工程量×综合单价） |  | 见表10.2.2-16
1.1 | 其中 | 人工费+机械费 | ∑分部分项（定额人工费+定额机械费）
2 | 措施项目费 |  | （2.1+2.2）
2.1 | 施工技术措施项目费 |  | ∑(技措项目工程量×综合单价） |  | 见表10.2.2-16
2.1.1 | 其中 | 人工费+机械费 | ∑技措项目（定额人工费+定额机械费）
2.2 | 施工组织措施项目费 |  | (1.1+2.1.1)×费率 |  | 见表10.2.2-20
2.2.1 | 其中 | 安全文明施工基本费 | (1.1+2.1.1)×费率 |  | 见表10.2.2-20
3 | 其他项目费 |  | （3.1+3.2+3.3+3.4）
3.1 | 暂列金额 |  | 3.1.1+3.1.2+3.1.3 |  | 见表10.2.2-21
3.1.1 | 其中 | 标化工地增加费 | 按招标文件规定额度列计 |  | 见表10.2.2-22
3.1.2 |  | 优质工程增加费 | 按招标文件规定额度列计 |  | 见表10.2.2-22
3.1.3 |  | 其他暂列金额 | 按招标文件规定额度列计 |  | 见表10.2.2-22
3.2 | 暂估价 |  | 3.2.1+3.2.2+3.2.3 |  | 见表10.2.2-21
3.2.1 | 其中 | 材料（工程设备）暂估价 | 按招标文件规定额度列计 (或计入综合单价) |  | 见表10.2.2-23
3.2.2 |  | 专业工程暂估价 | 按招标文件规定额度列计 |  | 见表10.2.2-24
3.2.3 |  | 专项技术措施暂估价 | 按招标文件规定额度列计 |  | 见表10.2.2-25
3.3 | 计日工 |  | ∑计日工(暂估数量×综合单价） |  | 见表10.2.2-21
3.4 | 施工总承包服务费 |  | 3.4.1+3.4.2 |  | 见表10.2.2-21
3.4.1 | 其中 | 专业发包工程管理费 | ∑专业发包工程（暂估金额×费率） |  | 见表10.2.2-27
3.4.2 |  | 甲供材料设备管理费 | 甲供材料暂估金额×费率+甲供设备暂估金额×费率 |  | 见表10.2.2-27
4 | 规费 |  | (1.1+2.1.1)×费率
5 | 单列费用 |  | 单列费用
6 | 税金 |  | (1+2+3+4+计税不计费+计税不计费不下浮)×税率
7 | 下浮 |  | (1+2+3+4+5+6-不计税不计费不下浮-计税不计费不下浮-暂估材料)×费率
其中 | 甲供费（不计入造价） |  | 甲供材料费+甲供主材费+甲供设备费
招标控制价合计 |  |  | 1+2+3+4+5+6-7

## 1_表10_2_2-16 分部分项工程清单与计价表
【表10.2.2-16】
分部分项工程清单与计价表
单位(专业)工程名称:单项工程-装饰 | [5 empty] | 标段: |  |  | 第1页 共10页
序号 | 项目编码 | 项目名称 | 项目特征 | 计量 单位 | 工程量 | 金 额 (元) |  |  |  |  | 备注
[6 empty] | 综合单价 | 合价 | 其中
[8 empty] | 人工费 | 机械费 | 暂估价
| 0104 | D 砌筑工程
1 | 010402001003 | 砌块墙 | 1、蒸压加气混凝土砌块（B06 A3.5 ）； 2、墙厚：250mm； 3、M7.5专用砂浆砌筑； 4、砌筑砂浆采用预拌砂浆，含连接件、柔性嵌缝。 | m3 | 0.65
2 | 010402001002 | 砌块墙 | 1、蒸压加气混凝土砌块（B06 A3.5 ）； 2、墙厚：120mm； 3、M7.5专用砂浆砌筑； 4、砌筑砂浆采用预拌砂浆，含连接件、柔性嵌缝。 | m3 | 1.68
3 | 010501003001 | 独立基础 | 柱基础：C30钢筋混凝土独立基础，含模板、钢筋，含开挖及回填 | 个 | 1
4 | 010401009001 | 实心砖柱 | 1、混凝土实心砖 方柱 2、M10.0专用砂浆砌筑； 3、砌筑砂浆采用预拌砂浆。 | m3 | 1.47
5 | 010401012002 | 零星砌砖 | 室外矮墙加高 1、混凝土实心砖 2、M10.0专用砂浆砌筑； 3、砌筑砂浆采用预拌砂浆。 | m3 | 1.50
| 0108 | H 门窗工程
本页小计
【表10.2.2-16】
分部分项工程清单与计价表
单位(专业)工程名称:单项工程-装饰 | [5 empty] | 标段: |  |  | 第2页 共10页
序号 | 项目编码 | 项目名称 | 项目特征 | 计量 单位 | 工程量 | 金 额 (元) |  |  |  |  | 备注
[6 empty] | 综合单价 | 合价 | 其中
[8 empty] | 人工费 | 机械费 | 暂估价
6 | 010801004001 | 木质防火门 | 木质防火门： *名称：FM乙0921； *洞口尺寸900*2150，木制面门板及木制面门套； *含配套执手门锁、闭门器、门合页等全部五金配件及油漆； *具体做法详见图纸。 | 樘 | 1
7 | 010805005001 | 全玻自由门 | 地弹簧玻璃门，玻璃采用12mm钢化玻璃，含门合页、成品拉手、地弹簧等五金配件及安装费用 | m2 | 3.38
8 | 010801002001 | 木质门带套 | 0921木质套装门： *洞口尺寸900*2150，成品防火饰面板及门套； *中部150*1400mm6mm钢化玻璃观察窗，10mm实木线条收口； *含执手门锁、门合页、门吸等全部五金配件； *具体做法详见图纸 | 樘 | 9
9 | 010801002002 | 木质门带套（子母门） | 1221木质套装门： *洞口尺寸1200*2150，成品防火饰面板及门套； *中部150*1400mm6mm钢化玻璃观察窗，10mm实木线条收口； *含执手门锁、门合页、门吸等全部五金配件； *具体做法详见图纸 | 樘 | 1
本页小计
【表10.2.2-16】
分部分项工程清单与计价表
单位(专业)工程名称:单项工程-装饰 | [5 empty] | 标段: |  |  | 第3页 共10页
序号 | 项目编码 | 项目名称 | 项目特征 | 计量 单位 | 工程量 | 金 额 (元) |  |  |  |  | 备注
[6 empty] | 综合单价 | 合价 | 其中
[8 empty] | 人工费 | 机械费 | 暂估价
10 | 010801002001 | 木质门带套 | 0921木质套装门： *洞口尺寸900*2100，木制面门板及木制面门套； *含执手门锁、门合页、门吸等全部五金配件； *具体做法详见图纸 | 樘 | 1
11 | 010807001001 | 铝合金窗 | 室内铝合金推拉窗： *玻璃采用6+6mm夹胶钢化玻璃； *边框采用用1.4mm铝合金型材，膨胀螺栓及镀锌铁脚固定安装； *含所有五金配件； | m2 | 1.03
12 | 011207001001 | 门楣 | *成品木饰面； *15mm阻燃板基层； | m2 | 0.27
13 | 010802004001 | 防盗门 | 入户门： *钢制防盗门：1570*2400mm； *含门套及门套基层、门锁、门合页等五金安装 | 樘 | 1
14 | 010802004002 | 防盗门 | *钢制防盗门：800*2400mm； *含门套及门套基层、门锁、门合页等五金安装 | 樘 | 1
15 | 010808004001 | 金属门窗套 | 304不锈钢饰面面层，双层阻燃板基层 | m2 | 2.76
本页小计
【表10.2.2-16】
分部分项工程清单与计价表
单位(专业)工程名称:单项工程-装饰 | [5 empty] | 标段: |  |  | 第4页 共10页
序号 | 项目编码 | 项目名称 | 项目特征 | 计量 单位 | 工程量 | 金 额 (元) |  |  |  |  | 备注
[6 empty] | 综合单价 | 合价 | 其中
[8 empty] | 人工费 | 机械费 | 暂估价
16 | 010807001002 | 铝合金窗 | 室外铝合金推拉窗： *玻璃采用5+5中空玻璃； *边框采用用1.4mm铝合金型材，膨胀螺栓及镀锌铁脚固定安装； *含所有五金配件； | m2 | 22.10
17 | 010807005001 | 金属格栅窗 | 不锈钢防盗格栅窗安装，不锈钢管内含镀锌螺纹钢 | m2 | 22.10
| 0111 | L 楼地面装饰工程
18 | 011101001002 | 水泥砂浆楼地面 | 20厚1：3水泥砂浆找平 | m2 | 124.40
19 | 011102003001 | 块料楼地面 | 防滑地砖楼面： *600*600防滑地砖,白水泥擦缝 *6厚建筑胶水泥沙浆结合层 *素水泥浆结合层一道(内掺建筑胶) | m2 | 117.20
20 | 011102001001 | 石材楼地面 | 花岗岩地面： *30mm火烧板花岗岩面层 *6厚建筑胶水泥沙浆结合层 *素水泥浆结合层一道(内掺建筑胶) | m2 | 7.20
21 | 011108001001 | 石材零星项目 | *大理石门槛石； *水泥砂浆结合层； | m2 | 1.10
本页小计
【表10.2.2-16】
分部分项工程清单与计价表
单位(专业)工程名称:单项工程-装饰 | [5 empty] | 标段: |  |  | 第5页 共10页
序号 | 项目编码 | 项目名称 | 项目特征 | 计量 单位 | 工程量 | 金 额 (元) |  |  |  |  | 备注
[6 empty] | 综合单价 | 合价 | 其中
[8 empty] | 人工费 | 机械费 | 暂估价
22 | 011105003001 | 块料踢脚线 | *100mm瓷砖踢脚线； *专用胶粘结； | m2 | 8.52
23 | 011702026001 | 地沟 | *200宽铸铁篦子30mm，外包L50*5角钢； *槽内20厚1：2.5水泥砂浆抹平； *C25混凝土水沟，内置钢筋，含模板； *C20混凝土垫层； *原路面开挖、回填； | m | 15.14
24 | 040205006001 | 标线 | 100宽热熔标线 | m | 20.40
25 | 040205008001 | 横道线 | 250mm宽热熔横道线 | m2 | 2.46
26 | 040205007001 | 标记 | 热熔无障碍标识 | 个 | 2
27 | 01B005 | 成品车挡 | 成品车挡，长600mm | 个 | 4
| 0112 | M 墙、柱面装饰与隔断、幕墙工程
28 | 011201001001 | 墙面一般抹灰 | 新砌墙20厚水泥砂浆抹灰 | m2 | 30.70
29 | 011204003001 | 块料墙面 | *600*300墙砖； *专用胶黏贴； *15厚1:3砂浆打底； | m2 | 22.40
本页小计
【表10.2.2-16】
分部分项工程清单与计价表
单位(专业)工程名称:单项工程-装饰 | [5 empty] | 标段: |  |  | 第6页 共10页
序号 | 项目编码 | 项目名称 | 项目特征 | 计量 单位 | 工程量 | 金 额 (元) |  |  |  |  | 备注
[6 empty] | 综合单价 | 合价 | 其中
[8 empty] | 人工费 | 机械费 | 暂估价
30 | 011204003002 | 块料墙面 | 室外墙裙及矮墙内面 *600*1200墙砖； *专用胶黏贴； *15厚1:3砂浆打底； | m2 | 54.22
31 | 011502003001 | 石材装饰线 | 50mm瓷砖腰线 | m | 45.40
32 | 011207001002 | 墙面装饰板 | *木纹石英纤维板； *专用L型材主龙骨固定件； *25*38*1.2铝方通主龙骨； | m2 | 58.60
33 | 011210003001 | 玻璃隔断 | 玻璃隔断，2mm铝合金边框，6+6夹胶钢化玻璃，含移门及五金配件 | m2 | 8.40
| 0113 | N 天棚工程
34 | 011302001001 | 吊顶天棚 | 石膏板吊顶（平面）： *U50轻钢龙骨基层； *双层9.5mm石膏板基层； *板缝贴胶带、点锈； *满批腻子两遍，无机涂料三遍； *具体做法详见图纸。 | m2 | 27.13
35 | 011302001003 | 吊顶天棚 | 铝扣板吊顶： *配套专用龙骨基层： *300*300铝扣板面层； *具体做法详见图纸 | m2 | 10.97
| 0114 | P 油漆、涂料、裱糊工程
本页小计
【表10.2.2-16】
分部分项工程清单与计价表
单位(专业)工程名称:单项工程-装饰 | [5 empty] | 标段: |  |  | 第7页 共10页
序号 | 项目编码 | 项目名称 | 项目特征 | 计量 单位 | 工程量 | 金 额 (元) |  |  |  |  | 备注
[6 empty] | 综合单价 | 合价 | 其中
[8 empty] | 人工费 | 机械费 | 暂估价
36 | 011407001004 | 墙面喷刷涂料 | *满批腻子两遍； *无机涂料三遍； *具体做法详见图纸。 | m2 | 307.13
37 | 011407002001 | 天棚喷刷涂料 | *满批腻子两遍； *无机涂料三遍； *具体做法详见图纸。 | m2 | 77.00
38 | 011407001005 | 墙面喷刷涂料 | 外墙防水腻子，弹性外墙涂料饰面 | m2 | 236.40
39 | 011608002001 | 铲除涂料面 | 外墙原涂料饰面铲除，垃圾清理及外运 | m2 | 236.40
| 0115 | Q 其他装饰工程
40 | 011506003001 | 玻璃雨篷 | 6+6钢化玻璃雨棚，钢架基层，含金属配件及安装费用，具体做法详见图纸。 | m2 | 14.80
41 | 011505001001 | 洗漱台 | *意大利灰大理石台面（含挡水条、侧板）； *40*40*4镀锌角钢基层； *石材磨边、开孔； *具体做法详见图纸。 | m2 | 2.89
42 | 011505010001 | 镜面玻璃 | 成品镜面，样式由甲方选定 | m2 | 1.88
本页小计
【表10.2.2-16】
分部分项工程清单与计价表
单位(专业)工程名称:单项工程-装饰 | [5 empty] | 标段: |  |  | 第8页 共10页
序号 | 项目编码 | 项目名称 | 项目特征 | 计量 单位 | 工程量 | 金 额 (元) |  |  |  |  | 备注
[6 empty] | 综合单价 | 合价 | 其中
[8 empty] | 人工费 | 机械费 | 暂估价
43 | 011501020001 | 服务台 | *20厚意大利灰大理石台面； *人造石侧板； *木纹石英纤维板； *15厚阻燃板基层； *不锈钢框架； *翻版； | m | 2.00
44 | 01B006 | 成品防撞扶手 | 成品铝合金扶手 *成品防撞扶手140mm宽,2mm厚铝合金板 *具体详见设计施工图,材料的质量与要求须有建设方认可后进场,严格按国家和行业施工规范施工 | m | 4.30
45 | 01B007 | 围帘 | 医用布艺围帘，含铝合金静音轨道。样式详见效果图 | m | 17.72
46 | 01B007 | 挂衣钩 | 不锈钢挂衣钩，长450mm，三个挂点 | 个 | 9
47 | 01B008 | 门牌 | 150*60mm亚克力门牌 | 个 | 5
48 | 011502008001 | GRC装饰线条 | GCR收口条，宽50mm | m | 21.20
49 | 01B004 | 院子围栏 | 室外仿木纹铝方通栅栏墙，两端与墙柱固定，含金属配件及安装费用，具体做法详见图纸。 | m2 | 17.40
50 | 01B009 | 垃圾桶 | 成品医用垃圾桶 | 个 | 4
本页小计
【表10.2.2-16】
分部分项工程清单与计价表
单位(专业)工程名称:单项工程-装饰 | [5 empty] | 标段: |  |  | 第9页 共10页
序号 | 项目编码 | 项目名称 | 项目特征 | 计量 单位 | 工程量 | 金 额 (元) |  |  |  |  | 备注
[6 empty] | 综合单价 | 合价 | 其中
[8 empty] | 人工费 | 机械费 | 暂估价
51 | 01B010 | 洗手液盒 | 洗手液盒 | 个 | 6
52 | 01B011 | 抽纸盒 | 抽纸盒 | 个 | 4
53 | 011501008001 | 木壁柜 | 成品储物柜，材质、样式由业主选定 | m2 | 6.21
54 | 011501008002 | 木壁柜 | 新中式成品柜，材质、样式由业主选定 | m2 | 2.58
55 | 011501009001 | 低柜 | 木矮柜及烤漆板柜门制作安装、含五金，岩板台面，石材开孔、磨边 | m2 | 8.25
56 | 011501010001 | 吊柜 | 木吊柜及烤漆板柜门制作安装、含五金 | m2 | 2.20
57 | 010401012001 | 花坛 | *400mm高砖砌花坛，表面水泥砂浆抹平，瓷砖贴面 | m | 44.00
58 | 011508001001 | 广告费用 | 本项目宣传标语、广告、门头等费用均包含在此项，具体方案由业主选定，综合单价暂定10000元/项 | 项 | 1
59 | 011508001002 | 家具 | 家具费用，具体方案由业主选定，综合单价暂定10000元/项 | 项 | 1
| 0116 | R 拆除工程
60 | 01B001 | 开孔 | 贴地面开 60mm排水孔 | 个 | 7
61 | 01B003 | 开孔 | 贴地面开 40mm排水孔 | 个 | 6
本页小计
【表10.2.2-16】
分部分项工程清单与计价表
单位(专业)工程名称:单项工程-装饰 | [5 empty] | 标段: |  |  | 第10页 共10页
序号 | 项目编码 | 项目名称 | 项目特征 | 计量 单位 | 工程量 | 金 额 (元) |  |  |  |  | 备注
[6 empty] | 综合单价 | 合价 | 其中
[8 empty] | 人工费 | 机械费 | 暂估价
合计

## 1_表10_2_2-16 施工技术措施项目清单与计价表
【表10.2.2-16】
施工技术措施项目清单与计价表
单位(专业)工程名称:单项工程-装饰 | [5 empty] | 标段: |  |  | 第1页 共1页
序号 | 项目编码 | 项目名称 | 项目特征 | 计量 单位 | 工程量 | 金 额 (元) |  |  |  |  | 备注
[6 empty] | 综合单价 | 合价 | 其中
[8 empty] | 人工费 | 机械费 | 暂估价
S 措施项目
1 | 011701006001 | 脚手架 | 内外墙脚手架费用 | m2 | 1.00
2 | 01B000001001 | 拆除费及其他措施费 | 本工程所有拆除费（室外门头结构拆除、围墙拆除、墙面、地面、天棚、室内门窗隔断、室内墙面涂料铲除、水电安装等）、垃圾外运、成品保护、材料搬运、安装、场地清理、现场维护、空气检测等辅助项目费用均包含在此项。 | 项 | 1
本页小计
合计

## 1_表10_2_2-20 施工组织（总价）措施项目清单与
【表10.2.2-20】
施工组织（总价）措施项目清单与计价表
工程名称:装饰 |  |  | 标段: | 第1页 共1页
序号 | 项目编号 | 项目名称 | 计算基础 | 费率 (%) | 金额 (元) | 备注
1 | 011707001001 | 安全文明施工费
1.1 |  | 安全文明施工基本费
2 | Z01110900801 | 提前竣工增加费
3 | 011707004001 | 二次搬运费
4 | 011707005001 | 冬雨季施工增加费
5 |  | 其他施工组织措施费
合 计

## 1_表10_2_2-21 其他项目清单与计价汇总表
【表10.2.2-21】
其他项目清单与计价汇总表
工程名称:装饰 |  | 标段: | 第1页 共1页
序号 | 项 目 名 称 | 金额(元) | 备注
1 | 暂列金额 | 0.00 | 明细详见表10.2.2-22
1.1 | 标化工地增加费 | 0.00 | 明细详见表10.2.2-22
1.2 | 优质工程增加费 | 0.00 | 明细详见表10.2.2-22
1.3 | 其他暂列金额 | 0.00 | 明细详见表10.2.2-22
2 | 暂估价 | 0.00
2.1 | 材料（设备）暂估价 | - | 明细详见表10.2.2-23
2.2 | 专业工程暂估价 | 0.00 | 明细详见表10.2.2-24
2.3 | 专项技术措施暂估价 | 0.00 | 明细详见表10.2.2-25
3 | 计日工 |  | 明细详见表10.2.2-26
4 | 总承包服务费 |  | 明细详见表10.2.2-27
合 计

## 1_表10_2_2-22 暂列金额明细表
【表10.2.2-22】
暂列金额明细表
工程名称:装饰 |  | 标段: |  | 第1页 共1页
序号 | 项 目 名 称 | 计量单位 | 暂定金额(元) | 备注
1 | 标化工地增加费 | 项
2 | 优质工程增加费 | 项
3 | 其他暂列金额 | 项 |  | 估算比例一般不高于5%
3.1 | 其他暂列金额 | 项
合计

## 1_表10_2_2-23 材料（工程设备）暂估单价表
【表10.2.2-23】
材料（工程设备）暂估单价表
单位(专业)工程名称:单项工程-装饰 |  |  |  | 标段: | 第1页 共1页
序号 | 材料（工程设备）名称、规格、型号 | 计量 单位 | 数量 | 单价 | 合价 | 备注
1 | 布展 | 项 |  | 10000
2 | 广告费用 | 项 |  | 10000
合计

## 1_表10_2_2-24 专业工程暂估价表
【表10.2.2-24】
专业工程暂估价表
单位(专业)工程名称:单项工程-装饰 |  | 标段: | 第1页 共1页
序号 | 工 程 名 称 | 工程内容 | 暂估金额(元) | 备注
合计

## 1_表10_2_2-25 专项技术措施暂估价表
【表10.2.2-25】
专项技术措施暂估价表
单位(专业)工程名称:单项工程-装饰 |  | 标段: | 第1页 共1页
序号 | 工 程 名 称 | 工程内容 | 暂估金额(元) | 备注
合计 |  |  | 0.00

## 1_表10_2_2-26 计日工表
【表10.2.2-26】
计 日 工 表
单位(专业)工程名称:单项工程-装饰 |  | 标段: |  | 第1页 共1页
编号 | 项 目 名 称 | 单位 | 数量 | 综合单价(元) | 合价(元)
一 | 人 工 | 元
1
2
3
4
5
人 工 小 计
二 | 材 料 | 元
1
2
3
4
5
材 料 小 计
三 | 施 工 机 械 | 元
1
2
3
4
5
施工机械小计
总 计

## 1_表10_2_2-27 总承包服务费计价表
【表10.2.2-27】
总承包服务费计价表
单位(专业)工程名称:单项工程-装饰 |  |  | 标段: |  | 第1页 共1页
序号 | 项目名称 | 项目价值(元) | 服务内容 | 计算基础 | 费率(%) | 金额(元)
1 | 发包人单独发包的专业工程
1.1 | 专业发包工程管理费
2 | 发包人提供材料(设备)
2.1 | 甲供材料设备保管费
| 合计 | - | - |  | -

## 1_表10_2_2-29 主要工日一览表
【表10.2.2-29】
主要工日一览表
工程名称:装饰 |  |  | 标段: |  | 第1页 共1页
序号 | 工日名称（类别） | 单位 | 数量 | 单价(元) | 合价（元） | 备注
1 | 二类人工 | 工日
2 | 三类人工 | 工日

## 1_表10_2_2-30 发包人提供材料和设备一览表
【表10.2.2-30】
发包人提供材料和设备一览表
工程名称:装饰 |  |  | 标段: |  |  | 第1页 共1页
序号 | 材料(设备)名称、规格、型号 | 单位 | 数量 | 单价 (元) | 交货 方式 | 送达 地点 | 备注

## 1_表10_2_2-31 主要材料和工程设备一览表
【表10.2.2-31】
主要材料和工程设备一览表
工程名称:装饰 |  |  |  | 标段: |  | 第1页 共1页
序号 | 名称、规格、型号 | 单位 | 数量 | 单价(元) | 合价（元） | 备注

## 1_表10_2_2-32 主要机械台班一览表
【表10.2.2-32】
主要机械台班一览表
工程名称:装饰 |  |  | 标段: |  | 第1页 共1页
序号 | 机械名称、规格、型号 | 单位 | 数 量 | 单价(元) | 合价（元） | 备注
1 | 路面标线热熔涂料涂敷机 | 台班
2 | 载货汽车4t | 台班
3 | 载货汽车4t | 台班
4 | 干混砂浆罐式搅拌机20000L | 台班
5 | 干混砂浆罐式搅拌机20000L | 台班
6 | 钢筋调直机14mm | 台班
7 | 钢筋切断机40mm | 台班
8 | 钢筋切断机40mm | 台班
9 | 钢筋弯曲机40mm | 台班
10 | 钢筋弯曲机40mm | 台班
11 | 木工圆锯机500mm | 台班
12 | 木工圆锯机500mm | 台班
13 | 交流弧焊机21kV·A | 台班
14 | 直流弧焊机32kW | 台班
15 | 对焊机75kV·A | 台班
16 | 电焊条烘干箱45×35×45cm3 | 台班
17 | 手推式热熔底漆车 | 台班
18 | 混凝土振捣器平板式 | 台班
19 | 混凝土振捣器插入式 | 台班

## 2_【仅做参考】表10_2_2-13 【不含单列】单位(
【表10.2.2-13】
单位（专业）工程招标控制价费用表
工程名称:单项工程-安装 |  |  | 标段: | 第1页 共1页
序号 | 费用名称 |  | 计算公式 | 金额 (元) | 备注
1 | 分部分项工程费 |  | ∑(分部分项工程量×综合单价） |  | 见表10.2.2-16
1.1 | 其中 | 人工费+机械费 | ∑分部分项（定额人工费+定额机械费）
2 | 措施项目费 |  | （2.1+2.2）
2.1 | 施工技术措施项目费 |  | ∑(技措项目工程量×综合单价） |  | 见表10.2.2-16
2.1.1 | 其中 | 人工费+机械费 | ∑技措项目（定额人工费+定额机械费）
2.2 | 施工组织措施项目费 |  | (1.1+2.1.1)×费率 |  | 见表10.2.2-20
2.2.1 | 其中 | 安全文明施工基本费 | (1.1+2.1.1)×费率 |  | 见表10.2.2-20
3 | 其他项目费 |  | （3.1+3.2+3.3+3.4）
3.1 | 暂列金额 |  | 3.1.1+3.1.2+3.1.3 |  | 见表10.2.2-21
3.1.1 | 其中 | 标化工地增加费 | 按招标文件规定额度列计 |  | 见表10.2.2-22
3.1.2 |  | 优质工程增加费 | 按招标文件规定额度列计 |  | 见表10.2.2-22
3.1.3 |  | 其他暂列金额 | 按招标文件规定额度列计 |  | 见表10.2.2-22
3.2 | 暂估价 |  | 3.2.1+3.2.2+3.2.3 |  | 见表10.2.2-21
3.2.1 | 其中 | 材料（工程设备）暂估价 | 按招标文件规定额度列计 (或计入综合单价) |  | 见表10.2.2-23
3.2.2 |  | 专业工程暂估价 | 按招标文件规定额度列计 |  | 见表10.2.2-24
3.2.3 |  | 专项技术措施暂估价 | 按招标文件规定额度列计 |  | 见表10.2.2-25
3.3 | 计日工 |  | ∑计日工(暂估数量×综合单价） |  | 见表10.2.2-21
3.4 | 施工总承包服务费 |  | 3.4.1+3.4.2 |  | 见表10.2.2-21
3.4.1 | 其中 | 专业发包工程管理费 | ∑专业发包工程（暂估金额×费率） |  | 见表10.2.2-27
3.4.2 |  | 甲供材料设备管理费 | 甲供材料暂估金额×费率+甲供设备暂估金额×费率 |  | 见表10.2.2-27
4 | 规费 |  | (1.1+2.1.1)×费率
5 | 税金 |  | (1+2+3+4)×税率
招标控制价合计 |  |  | 1+2+3+4+5

## 2_【仅做参考】表10_2_2-13 【含单列】单位(专
【表10.2.2-13】
单位（专业）工程招标控制价费用表
工程名称:单项工程-安装 |  |  | 标段: | 第1页 共1页
序号 | 费用名称 |  | 计算公式 | 金额 (元) | 备注
1 | 分部分项工程费 |  | ∑(分部分项工程量×综合单价） |  | 见表10.2.2-16
1.1 | 其中 | 人工费+机械费 | ∑分部分项（定额人工费+定额机械费）
2 | 措施项目费 |  | （2.1+2.2）
2.1 | 施工技术措施项目费 |  | ∑(技措项目工程量×综合单价） |  | 见表10.2.2-16
2.1.1 | 其中 | 人工费+机械费 | ∑技措项目（定额人工费+定额机械费）
2.2 | 施工组织措施项目费 |  | (1.1+2.1.1)×费率 |  | 见表10.2.2-20
2.2.1 | 其中 | 安全文明施工基本费 | (1.1+2.1.1)×费率 |  | 见表10.2.2-20
3 | 其他项目费 |  | （3.1+3.2+3.3+3.4）
3.1 | 暂列金额 |  | 3.1.1+3.1.2+3.1.3 |  | 见表10.2.2-21
3.1.1 | 其中 | 标化工地增加费 | 按招标文件规定额度列计 |  | 见表10.2.2-22
3.1.2 |  | 优质工程增加费 | 按招标文件规定额度列计 |  | 见表10.2.2-22
3.1.3 |  | 其他暂列金额 | 按招标文件规定额度列计 |  | 见表10.2.2-22
3.2 | 暂估价 |  | 3.2.1+3.2.2+3.2.3 |  | 见表10.2.2-21
3.2.1 | 其中 | 材料（工程设备）暂估价 | 按招标文件规定额度列计 (或计入综合单价) |  | 见表10.2.2-23
3.2.2 |  | 专业工程暂估价 | 按招标文件规定额度列计 |  | 见表10.2.2-24
3.2.3 |  | 专项技术措施暂估价 | 按招标文件规定额度列计 |  | 见表10.2.2-25
3.3 | 计日工 |  | ∑计日工(暂估数量×综合单价） |  | 见表10.2.2-21
3.4 | 施工总承包服务费 |  | 3.4.1+3.4.2 |  | 见表10.2.2-21
3.4.1 | 其中 | 专业发包工程管理费 | ∑专业发包工程（暂估金额×费率） |  | 见表10.2.2-27
3.4.2 |  | 甲供材料设备管理费 | 甲供材料暂估金额×费率+甲供设备暂估金额×费率 |  | 见表10.2.2-27
4 | 规费 |  | (1.1+2.1.1)×费率
5 | 单列费用 |  | 单列费用
6 | 税金 |  | (1+2+3+4+计税不计费+计税不计费不下浮)×税率
7 | 下浮 |  | (1+2+3+4+5+6-不计税不计费不下浮-计税不计费不下浮-暂估材料)×费率
其中 | 甲供费（不计入造价） |  | 甲供材料费+甲供主材费+甲供设备费
招标控制价合计 |  |  | 1+2+3+4+5+6-7

## 2_表10_2_2-16 分部分项工程清单与计价表
【表10.2.2-16】
分部分项工程清单与计价表
单位(专业)工程名称:单项工程-安装 | [5 empty] | 标段: |  |  | 第1页 共12页
序号 | 项目编码 | 项目名称 | 项目特征 | 计量 单位 | 工程量 | 金 额 (元) |  |  |  |  | 备注
[6 empty] | 综合单价 | 合价 | 其中
[8 empty] | 人工费 | 机械费 | 暂估价
给排水系统
1 | 031001006001 | 塑料管 | PVC-C塑料给水管（冷水） 1.安装部位:不分室内外，综合考虑 2.型号、规格: DN32 3.连接方式:热熔连接 4.管道敷设、管件安装（含嵌铜配件），管卡固定，压槽、墙体开槽、沟槽恢复 5.管道清洗消毒及水压、泄漏试验 6.其他详设计图纸及满足验收要求 | m | 6.38
2 | 031001006002 | 塑料管 | PVC-C塑料给水管（冷水） 1.安装部位:不分室内外，综合考虑 2.型号、规格: DN25 3.连接方式:热熔连接 4.管道敷设、管件安装（含嵌铜配件），管卡固定，压槽、墙体开槽、沟槽恢复 5.管道清洗消毒及水压、泄漏试验 6.其他详设计图纸及满足验收要求 | m | 9.00
本页小计
【表10.2.2-16】
分部分项工程清单与计价表
单位(专业)工程名称:单项工程-安装 | [5 empty] | 标段: |  |  | 第2页 共12页
序号 | 项目编码 | 项目名称 | 项目特征 | 计量 单位 | 工程量 | 金 额 (元) |  |  |  |  | 备注
[6 empty] | 综合单价 | 合价 | 其中
[8 empty] | 人工费 | 机械费 | 暂估价
3 | 031001006003 | 塑料管 | PVC-C塑料给水管（冷水） 1.安装部位:不分室内外，综合考虑 2.型号、规格: DN20 3.连接方式:热熔连接 4.管道敷设、管件安装（含嵌铜配件），管卡固定，压槽、墙体开槽、沟槽恢复 5.管道清洗消毒及水压、泄漏试验 6.其他详设计图纸及满足验收要求 | m | 5.00
4 | 031001006004 | 塑料管 | PVC-C塑料给水管（冷水） 1.安装部位:不分室内外，综合考虑 2.型号、规格: DN15 3.连接方式:热熔连接 4.管道敷设、管件安装（含嵌铜配件），管卡固定，压槽、墙体开槽、沟槽恢复 5.管道清洗消毒及水压、泄漏试验 6.其他详设计图纸及满足验收要求 | m | 5.00
本页小计
【表10.2.2-16】
分部分项工程清单与计价表
单位(专业)工程名称:单项工程-安装 | [5 empty] | 标段: |  |  | 第3页 共12页
序号 | 项目编码 | 项目名称 | 项目特征 | 计量 单位 | 工程量 | 金 额 (元) |  |  |  |  | 备注
[6 empty] | 综合单价 | 合价 | 其中
[8 empty] | 人工费 | 机械费 | 暂估价
5 | 031001006005 | 塑料管 | UPVC排水管 1.安装部位:综合考虑 2.型号、规格: De75 3.连接方式:粘接 4.管道、管件（存水弯）供安、刷漆，支架制安、除锈刷漆，灌水防漏试验、通球试验，洞口预留，留洞方式自行考虑，预留管槽、剔槽及安装后的堵洞、修补，所有附件、预埋件（含止水环）、配件、辅料的供安 5.其他详设计图纸及满足验收要求 | m | 3.49
6 | 031001006006 | 塑料管 | UPVC排水管 1.安装部位:综合考虑 2.型号、规格: De50 3.连接方式:粘接 4.管道、管件（存水弯）供安、刷漆，支架制安、除锈刷漆，灌水防漏试验、通球试验，洞口预留，留洞方式自行考虑，预留管槽、剔槽及安装后的堵洞、修补，所有附件、预埋件（含止水环）、配件、辅料的供安 5.其他详设计图纸及满足验收要求 | m | 44.05
7 | 031003001001 | 螺纹阀门 | 截止阀 1.类型:截止阀;连接方式综合考虑 2.型号、规格:DN32; 3.材质：铜质; | 个 | 1
本页小计
【表10.2.2-16】
分部分项工程清单与计价表
单位(专业)工程名称:单项工程-安装 | [5 empty] | 标段: |  |  | 第4页 共12页
序号 | 项目编码 | 项目名称 | 项目特征 | 计量 单位 | 工程量 | 金 额 (元) |  |  |  |  | 备注
[6 empty] | 综合单价 | 合价 | 其中
[8 empty] | 人工费 | 机械费 | 暂估价
8 | 031003001002 | 螺纹阀门 | 截止阀 1.类型:截止阀;连接方式综合考虑 2.型号、规格:DN25; 3.材质：铜质; | 个 | 1
9 | 031003001003 | 螺纹阀门 | 截止阀 1.类型:截止阀;连接方式综合考虑 2.型号、规格:DN20; 3.材质：铜质; | 个 | 1
10 | 031003001004 | 螺纹阀门 | 截止阀 1.类型:截止阀;连接方式综合考虑 2.型号、规格:DN15; 3.材质：铜质; | 个 | 5
11 | 031003001005 | 螺纹阀门 | 自动排气阀 1.类型:自动排气阀;连接方式综合考虑 2.型号、规格:DN25; 3.材质：铜质; | 个 | 1
12 | 031003013001 | 水表 | 水表 1.型号、规格:DN32 2.满足图纸及规范一切要求 | 组 | 1
13 | 031004003001 | 洗脸盆 | 立柱式洗脸盆 1.材质: 陶瓷; 2.含感应式水嘴（长柄）、角阀等; 3.满足图纸及规范一切要求 | 组 | 3
本页小计
【表10.2.2-16】
分部分项工程清单与计价表
单位(专业)工程名称:单项工程-安装 | [5 empty] | 标段: |  |  | 第5页 共12页
序号 | 项目编码 | 项目名称 | 项目特征 | 计量 单位 | 工程量 | 金 额 (元) |  |  |  |  | 备注
[6 empty] | 综合单价 | 合价 | 其中
[8 empty] | 人工费 | 机械费 | 暂估价
14 | 031004003002 | 洗脸盆 | 台下洗脸盆 1.材质: 陶瓷; 2.含感应式水嘴（长柄）、角阀等; 3.满足图纸及规范一切要求 | 组 | 5
15 | 031004014001 | 给、排水附(配)件 | 地漏 1.材质:详见设计 2.规格: DN50 | 个 | 3
16 | 031006014001 | 直饮水设备 | 1、名称：成套直饮净水机： 2、含配套配件、水管及必要辅材。符合业主验收要求。 | 套 | 1
17 | 031002003001 | 套管 | 刚性防水套管制作安装 1.规格: DN50 | 个 | 8
强电系统
18 | 030404017001 | 配电箱 | 1.名称：照明配电箱 AP 2.规格：非标箱 3.基础形式、材质、规格：符合业主及设计系统图要求 4.接线端子材质、规格：铜接线端子，焊铜或压铜 5.端子板外部接线； 6.安装方式:底边距地1.5m明装IP30 7.其他：电箱报价按照配电箱系统图设计的全部内容。含补刷漆，接地。 | 台 | 1
本页小计
【表10.2.2-16】
分部分项工程清单与计价表
单位(专业)工程名称:单项工程-安装 | [5 empty] | 标段: |  |  | 第6页 共12页
序号 | 项目编码 | 项目名称 | 项目特征 | 计量 单位 | 工程量 | 金 额 (元) |  |  |  |  | 备注
[6 empty] | 综合单价 | 合价 | 其中
[8 empty] | 人工费 | 机械费 | 暂估价
19 | 030411003001 | 桥架 | 1.金属封闭强电桥架 100*100； 2.类型: 槽式; 3.附件: 含弯头、三通、四通、盖板、刷漆，耐火、防火材料封堵、接地等满足图纸及规范要求; 4.满足图纸及规范一切要求 | m | 16.40
20 | 030413001001 | 铁构件 | 1.名 称：桥架支架 2.材质：镀锌型钢 3.满足图纸及规范一切要求 | kg | 24.60
21 | 031201003001 | 金属结构刷油 | 桥架支架除锈刷油 1.除锈、刷油漆（油漆工艺详见图纸） | kg | 24.60
22 | 030411001001 | 配管 | 1.材质：紧定式镀锌钢管 2.规格：JDG20 3.配置形式：明敷/暗敷综合考虑 4.压槽、墙体开槽，沟槽恢复 | m | 552.74
23 | 030411001002 | 配管 | 1.名称:可挠金属软管 2.规格:DN20 | m | 5.00
24 | 030411004001 | 配线 | 1.名 称：铜芯塑料绝缘线 2.配线形式：穿管、桥架或竖直通道内 3.配线型号：WDZC-BYJ-2.5 | m | 2011.92
本页小计
【表10.2.2-16】
分部分项工程清单与计价表
单位(专业)工程名称:单项工程-安装 | [5 empty] | 标段: |  |  | 第7页 共12页
序号 | 项目编码 | 项目名称 | 项目特征 | 计量 单位 | 工程量 | 金 额 (元) |  |  |  |  | 备注
[6 empty] | 综合单价 | 合价 | 其中
[8 empty] | 人工费 | 机械费 | 暂估价
25 | 030411004002 | 配线 | 1.名 称：铜芯塑料绝缘线 2.配线形式：穿管、桥架或竖直通道内 3.配线型号：WDZC-BYJ-4 | m | 570.64
26 | 030404034001 | 照明开关 | 1.名称：单联单控开关 2.型号：250V,10A 3.满足图纸及规范一切要求 | 个 | 3
27 | 030404034002 | 照明开关 | 1.名称：双联单控开关 2.型号：250V,10A 3.满足图纸及规范一切要求 | 个 | 6
28 | 030404035001 | 插座 | 1.名 称：普通电源插座 2.型号：250V,10A; 3.满足图纸及规范一切要求 | 个 | 84
29 | 030404035002 | 插座 | 1.名 称：空调插座 2.型号：250V,16A; 3.满足图纸及规范一切要求 | 个 | 10
30 | 030404035003 | 插座 | 1.名 称：小厨宝插座 2.型号：250V,10A; 3.满足图纸及规范一切要求 | 个 | 8
31 | 030412005001 | 荧光灯 | 1.荧光灯名称：LED灯盘 2.规格：300*300 3.满足图纸及规范一切要求 | 套 | 4
本页小计
【表10.2.2-16】
分部分项工程清单与计价表
单位(专业)工程名称:单项工程-安装 | [5 empty] | 标段: |  |  | 第8页 共12页
序号 | 项目编码 | 项目名称 | 项目特征 | 计量 单位 | 工程量 | 金 额 (元) |  |  |  |  | 备注
[6 empty] | 综合单价 | 合价 | 其中
[8 empty] | 人工费 | 机械费 | 暂估价
32 | 030412005002 | 荧光灯 | 1.荧光灯名称：LED灯盘 2.规格：300*300，自带蓄电池,蓄电池供电时间不小于24h 3.满足图纸及规范一切要求 | 套 | 3
33 | 030412004001 | 装饰灯 | 1.装饰灯名称：D90防眩光筒灯 2.规格：详见图纸 3.满足图纸及规范一切要求 | 套 | 10
34 | 030412001001 | 普通灯具 | 1.装饰灯名称：LED风扇灯 2.规格：详见图纸 3.满足图纸及规范一切要求 | 套 | 4
35 | 030412001002 | 普通灯具 | 1.装饰灯名称：LED风扇灯 2.规格：详见图纸，自带蓄电池,蓄电池供电时间不小于24h 3.满足图纸及规范一切要求 | 套 | 2
36 | 030411006001 | 接线盒 | 1.名称：暗装钢制开关盒、插座盒 | 个 | 111
37 | 030411006002 | 接线盒 | 1.名称：暗装钢制接线盒 | 个 | 23
38 | 030414002001 | 送配电装置系统 | 1.名称：送配电装置系统调试 2.电压等级：1kV以下交流供电(综 合) | 系统 | 1
39 | 030701003001 | 空调器 | 3P成套分体式空调落地空调，含相应配件冷凝管铜管，保温，支吊架安装等，详见施工图； | 台 | 1
本页小计
【表10.2.2-16】
分部分项工程清单与计价表
单位(专业)工程名称:单项工程-安装 | [5 empty] | 标段: |  |  | 第9页 共12页
序号 | 项目编码 | 项目名称 | 项目特征 | 计量 单位 | 工程量 | 金 额 (元) |  |  |  |  | 备注
[6 empty] | 综合单价 | 合价 | 其中
[8 empty] | 人工费 | 机械费 | 暂估价
40 | 030501005001 | 台式电脑 | 台式电脑，含安装 | 台 | 2
应急照明系统
41 | 030404017002 | 配电箱 | 1.名称：智能型应急照明配电箱 1AFP 2.规格：BX 非标箱 3.基础形式、材质、规格：符合业主及设计系统图要求 4.接线端子材质、规格：铜接线端子，焊铜或压铜 5.端子板外部接线； 6.安装方式:符合设计及业主要求 7.其他：电箱报价按照配电箱系统图设计的全部内容。含补刷漆，接地。 | 台 | 1
42 | 030411001003 | 配管 | 1.材质：紧定式镀锌钢管 2.规格：JDG20 3.配置形式：明敷/暗敷综合考虑 4.压槽、墙体开槽，沟槽恢复 | m | 25.00
43 | 030411004003 | 配线 | 1.名 称：多芯软导线 2.配线形式：穿管、桥架或竖直通道内 3.配线型号：WDZBN-RYJSP-2*2.5 | m | 28.65
44 | 030412004002 | 装饰灯 | 1.名称：安全出口灯 2.规格：A-BLJC-1OEII1W-A401 ≤1W DC36V 3.满足图纸及规范一切要求 | 套 | 1
本页小计
【表10.2.2-16】
分部分项工程清单与计价表
单位(专业)工程名称:单项工程-安装 | [5 empty] | 标段: |  |  | 第10页 共12页
序号 | 项目编码 | 项目名称 | 项目特征 | 计量 单位 | 工程量 | 金 额 (元) |  |  |  |  | 备注
[6 empty] | 综合单价 | 合价 | 其中
[8 empty] | 人工费 | 机械费 | 暂估价
45 | 030412004003 | 装饰灯 | 1.名称：方向标志灯 2.规格：A-BLJC-1LEII1W-A401L ≤1W DC36V 3.满足图纸及规范一切要求 | 套 | 2
46 | 030412004004 | 装饰灯 | 1.名称：应急疏散照明灯 2.规格：A-ZFJC-E5W-A600B 5W DC36V 3.满足图纸及规范一切要求 | 套 | 4
47 | 030411006003 | 开关盒、插座盒 | 1.名称：暗装钢制接线盒 | 个 | 7
48 | 030414006001 | 事故照明切换装置 | 1.名称：事故照明切换装置系统调试 | 系统 | 1
弱电系统
49 | 030502001001 | 机柜、机架 | 1、名称：落地42U机柜600mm*600mm*2000mm；（与其他系统共享） 2、含接地、抗震底座、配套2只PDU； | 台 | 1
50 | 030411003002 | 桥架 | 1.金属封闭弱电桥架 100*100； 2.类型: 槽式; 3.附件: 含弯头、三通、四通、盖板、刷漆，耐火、防火材料封堵、接地等满足图纸及规范要求; 4.满足图纸及规范一切要求 | m | 11.12
本页小计
【表10.2.2-16】
分部分项工程清单与计价表
单位(专业)工程名称:单项工程-安装 | [5 empty] | 标段: |  |  | 第11页 共12页
序号 | 项目编码 | 项目名称 | 项目特征 | 计量 单位 | 工程量 | 金 额 (元) |  |  |  |  | 备注
[6 empty] | 综合单价 | 合价 | 其中
[8 empty] | 人工费 | 机械费 | 暂估价
51 | 030413001002 | 铁构件 | 1.名 称：桥架支架 2.材质：镀锌型钢 3.满足图纸及规范一切要求 | kg | 16.68
52 | 031201003002 | 金属结构刷油 | 桥架支架除锈刷油 1.除锈、刷油漆（油漆工艺详见图纸） | kg | 16.68
53 | 030411001004 | 配管 | 1.材质：紧定式镀锌钢管 2.规格：JDG40 3.配置形式：明敷/暗敷综合考虑 4.压槽、墙体开槽，沟槽恢复 | m | 6.39
54 | 030411001005 | 配管 | 1.材质：紧定式镀锌钢管 2.规格：JDG20 3.配置形式：明敷/暗敷综合考虑 4.压槽、墙体开槽，沟槽恢复 | m | 115.68
55 | 030502012001 | 信息插座 | 1、名称：数据网+语音双口数据点 插座，含模块； 2、安装方式：墙面安装,H=0.3m 3、含面板 | 个 | 10
56 | 030502012002 | 信息插座 | 1、名称：数据网单口数据点 插座，含模块； 2、安装方式：墙面安装,H=0.3m 3、含面板 | 个 | 3
57 | 030507008001 | 监控摄像设备 | 1、名称：监控摄像机 2、含本体调试 符合业主及设计要求 | 台 | 3
本页小计
【表10.2.2-16】
分部分项工程清单与计价表
单位(专业)工程名称:单项工程-安装 | [5 empty] | 标段: |  |  | 第12页 共12页
序号 | 项目编码 | 项目名称 | 项目特征 | 计量 单位 | 工程量 | 金 额 (元) |  |  |  |  | 备注
[6 empty] | 综合单价 | 合价 | 其中
[8 empty] | 人工费 | 机械费 | 暂估价
58 | 030904003001 | 按钮 | 1、名称：手动报警按钮 2、含本体调试 符合业主及设计要求 | 个 | 3
59 | 030502005001 | 双绞线缆 | 1、名 称：六类4对非屏蔽双绞线； 2.配线形式：穿管、桥架或竖直通道内 3.配线型号：CAT6 UTP4 | m | 595.80
60 | 030411004004 | 配线 | 1.名 称：多芯软导线 2.配线形式：穿管、桥架或竖直通道内 3.配线型号：RVV-2*1.5 | m | 41.22
61 | 03B001000001 | 终端设备及调试 | 包含机柜内交换机、配线架、视频录像机、硬盘、解码器、显示器等设备的安装及调试。满足该项目网络、监控、报警的整体弱电系统正常运行功能要求。结算不作调整。 | 项 | 1
62 | 03B002 | 辅材 | 包含跳线、尾纤、水晶头、耦合器等弱电所需一切辅材。结算不做调整。 | 项 | 1
本页小计
合计

## 2_表10_2_2-16 施工技术措施项目清单与计价表
【表10.2.2-16】
施工技术措施项目清单与计价表
单位(专业)工程名称:单项工程-安装 | [5 empty] | 标段: |  |  | 第1页 共1页
序号 | 项目编码 | 项目名称 | 项目特征 | 计量 单位 | 工程量 | 金 额 (元) |  |  |  |  | 备注
[6 empty] | 综合单价 | 合价 | 其中
[8 empty] | 人工费 | 机械费 | 暂估价
| 0313 | N 措施项目
1 | 031301017001 | 脚手架搭拆 | 脚手架搭拆费 | 项 | 1
本页小计
合计

## 2_表10_2_2-20 施工组织（总价）措施项目清单与
【表10.2.2-20】
施工组织（总价）措施项目清单与计价表
工程名称:安装 |  |  | 标段: | 第1页 共1页
序号 | 项目编号 | 项目名称 | 计算基础 | 费率 (%) | 金额 (元) | 备注
1 | 031302001001 | 安全文明施工费
1.1 |  | 安全文明施工基本费
2 | Z03130200801 | 提前竣工增加费
3 | 031302004001 | 二次搬运费
4 | 031302005001 | 冬雨季施工增加费
5 |  | 其他施工组织措施费
合 计

## 2_表10_2_2-21 其他项目清单与计价汇总表
【表10.2.2-21】
其他项目清单与计价汇总表
工程名称:安装 |  | 标段: | 第1页 共1页
序号 | 项 目 名 称 | 金额(元) | 备注
1 | 暂列金额 | 0.00 | 明细详见表10.2.2-22
1.1 | 标化工地增加费 | 0.00 | 明细详见表10.2.2-22
1.2 | 优质工程增加费 | 0.00 | 明细详见表10.2.2-22
1.3 | 其他暂列金额 | 0.00 | 明细详见表10.2.2-22
2 | 暂估价 | 0.00
2.1 | 材料（设备）暂估价 | - | 明细详见表10.2.2-23
2.2 | 专业工程暂估价 | 0.00 | 明细详见表10.2.2-24
2.3 | 专项技术措施暂估价 | 0.00 | 明细详见表10.2.2-25
3 | 计日工 |  | 明细详见表10.2.2-26
4 | 总承包服务费 |  | 明细详见表10.2.2-27
合 计

## 2_表10_2_2-22 暂列金额明细表
【表10.2.2-22】
暂列金额明细表
工程名称:安装 |  | 标段: |  | 第1页 共1页
序号 | 项 目 名 称 | 计量单位 | 暂定金额(元) | 备注
1 | 标化工地增加费 | 项
2 | 优质工程增加费 | 项
3 | 其他暂列金额 | 项 |  | 估算比例一般不高于5%
3.1 | 其他暂列金额 | 项
合计

## 2_表10_2_2-23 材料（工程设备）暂估单价表
【表10.2.2-23】
材料（工程设备）暂估单价表
单位(专业)工程名称:单项工程-安装 |  |  |  | 标段: | 第1页 共1页
序号 | 材料（工程设备）名称、规格、型号 | 计量 单位 | 数量 | 单价 | 合价 | 备注
合计

## 2_表10_2_2-24 专业工程暂估价表
【表10.2.2-24】
专业工程暂估价表
单位(专业)工程名称:单项工程-安装 |  | 标段: | 第1页 共1页
序号 | 工 程 名 称 | 工程内容 | 暂估金额(元) | 备注
合计

## 2_表10_2_2-25 专项技术措施暂估价表
【表10.2.2-25】
专项技术措施暂估价表
单位(专业)工程名称:单项工程-安装 |  | 标段: | 第1页 共1页
序号 | 工 程 名 称 | 工程内容 | 暂估金额(元) | 备注
合计 |  |  | 0.00

## 2_表10_2_2-26 计日工表
【表10.2.2-26】
计 日 工 表
单位(专业)工程名称:单项工程-安装 |  | 标段: |  | 第1页 共1页
编号 | 项 目 名 称 | 单位 | 数量 | 综合单价(元) | 合价(元)
一 | 人 工 | 元
1
2
3
4
5
人 工 小 计
二 | 材 料 | 元
1
2
3
4
5
材 料 小 计
三 | 施 工 机 械 | 元
1
2
3
4
5
施工机械小计
总 计

## 2_表10_2_2-27 总承包服务费计价表
【表10.2.2-27】
总承包服务费计价表
单位(专业)工程名称:单项工程-安装 |  |  | 标段: |  | 第1页 共1页
序号 | 项目名称 | 项目价值(元) | 服务内容 | 计算基础 | 费率(%) | 金额(元)
1 | 发包人单独发包的专业工程
1.1 | 专业发包工程管理费
2 | 发包人提供材料(设备)
2.1 | 甲供材料设备保管费
| 合计 | - | - |  | -

## 2_表10_2_2-29 主要工日一览表
【表10.2.2-29】
主要工日一览表
工程名称:安装 |  |  | 标段: |  | 第1页 共1页
序号 | 工日名称（类别） | 单位 | 数量 | 单价(元) | 合价（元） | 备注
1 | 二类人工 | 工日

## 2_表10_2_2-30 发包人提供材料和设备一览表
【表10.2.2-30】
发包人提供材料和设备一览表
工程名称:安装 |  |  | 标段: |  |  | 第1页 共1页
序号 | 材料(设备)名称、规格、型号 | 单位 | 数量 | 单价 (元) | 交货 方式 | 送达 地点 | 备注

## 2_表10_2_2-31 主要材料和工程设备一览表
【表10.2.2-31】
主要材料和工程设备一览表
工程名称:安装 |  |  |  | 标段: |  | 第1页 共1页
序号 | 名称、规格、型号 | 单位 | 数量 | 单价(元) | 合价（元） | 备注
1 | 室内彩色网络固定摄像机 | 台
2 | 终端盒面板 | 个

## 2_表10_2_2-32 主要机械台班一览表
【表10.2.2-32】
主要机械台班一览表
工程名称:安装 |  |  | 标段: |  | 第1页 共1页
序号 | 机械名称、规格、型号 | 单位 | 数 量 | 单价(元) | 合价（元） | 备注
1 | 电能校验仪 ST9040 | 台班
2 | 电压、电流互感升流器 HJ-12E | 台班
3 | 电压电流表（各种量程） | 台班
4 | 继电保护测试仪 JBC | 台班
5 | 数字毫秒计 DM3-802H | 台班
6 | 数字万用表 F-87 | 台班
7 | 彩色监视器 | 台班
8 | 电缆测试仪 | 台班
9 | 对讲机(一对) | 台班
10 | 其他机械费 | 元
11 | 汽车式起重机16t | 台班
12 | 载货汽车5t | 台班
13 | 载货汽车8t | 台班
14 | 普通车床630×2000mm | 台班
15 | 管子切断套丝机159mm | 台班
16 | 电焊条烘干箱60×50×75cm3 | 台班
17 | 吊装机械(综合) | 台班
18 | 砂轮切割机 φ400 | 台班
19 | 试压泵3MPa | 台班
20 | 数字万用表PS-56 | 台班
21 | 手持式万用表 | 台班
22 | 电焊机 （综合） | 台班
23 | 弧焊机 综合 | 台班