## 01 封面【浦沿排灌站东侧抛石加固及海塘挡浪墙护栏重新油漆
招 标 人： | （单位盖章）
编 制 单 位： | （单位盖章）
审 定 人： | （签字并盖执业专用章）
审 核 人： | （签字并盖执业专用章）
编 制 人： | （签字并盖执业专用章）
编 制 时 间：

## 03 工程量清单汇总表【浦沿排灌站东侧抛石加固及海塘挡浪墙
序号 | 工程项目名称 | 金额(元)
一 | 建筑工程
二 | 园林景观工程
三 | 机电设备及安装工程
四 | 金属结构设备及安装工程
五 | 施工临时工程
六 | 其他项目
合计

## 04 建筑工程分类分项工程量清单【浦沿排灌站东侧抛石加固及
序号 | 项目编码 | 项目名称 | 项目主要特征 | 计量单位 | 工程数量 | 单价（元） | 合价（元） | 主要技术 条款编码 | 备注
1 |  | 建筑工程 |  |  | 1
1.1 |  | 江岸处理 |  |  | 1
1.1.3 | 500103010001 | 合金网兜块石 | 1.网兜及网格尺寸:型号为WD(网兜)-15(网孔)-240(面积) 2.抛石料粒径:详见图纸 | m3 | 876
1.1.1 | 500103008001 | 石料抛填 | 1.粒径:详见图纸，含表面整理 2.运距:自行考虑 | m3 | 763
1.1.2 | 500103008002 | 石料抛填 | 1.粒径:利用现状石料，含表面整理 2.运距:自行考虑 | m3 | 191
1.1.4 | 500115022001 | 栏杆、栏板拆除 | 1、现状铁护栏拆除； 2、含装载、运输、残值回收或弃置等费用。 | m | 148
1.1.5 | 500115022002 | 金属扶手、栏杆、栏板 | 1.1800mm成品单向防攀爬锌钢护栏（顶上带尖头），护栏镀锌管壁厚为3 cm,立柱间距为2 0m,栏杆基座需带有斜支撑,螺栓采用不锈钢螺栓。护栏立柱下采用 10 mm厚钢板，立柱与钢板之间采用8mm厚三角形钢板焊接固定，4根Φ16钢膨胀螺丝（长 140mm）与现状护脚固定。钢立柱背面采用40mm*40mm钢杆斜支撑（厚度3mm），采用焊接与立柱固定，斜支撑钢杆伸入新建砼护肩10cm 2.不含混凝土或砖砌立柱及墙身等其他栏杆结构物 3.具体详见施工图 | m | 197
| 500115022018 | 标志牌 | 警示牌 厚0.2mm加反光膜及固定。 | 块 | 3
1.2 |  | 斜坡处理 |  |  | 1
1.2.1 | 500101002001 | 一般土方开挖 | 除利用回填外，多余弃土就近平整。 | m3 | 527
1.2.2 | 500103023001 | 土方回填 | 1.干密度:详见图纸 2.土类分级:自行考虑 | m3 | 81
1.2.3 | 500105009001 | 30厚C35砼预制螺母块 | 1.混凝土强度等级及配合比:C35，安装 2.预制螺母块厚30cm | m2 | 1302
1.2.4 | 500109001001 | 普通混凝土 | 1.部位及类型:C35砼护肩 2.设计龄期、强度等级及配合比:二级配 3.级配、拌制要求:商品混凝土 | m3 | 243
1.2.5 | 040201021001 | 土工合成材料 | 1.材料品种、规格:20KN/m无纺布一层 2.搭接方式:详见图纸 | m2 | 1302
1.2.6 | 500101002002 | 余方弃置 | 1、废弃料品种:综合土方，含消纳费 2、消纳处置方式及场地位置:投标人根据施工现场及渣土处置市场实际情况自行确定， | m3
1.2.7 | 500103005001 | 碎石垫层 | 1.颗粒级配:详见图纸，外购碎石 2.分层厚度及碾压遍数:厚20cm 3.填筑体相对密度:详见图纸 | m3 | 337
1.2.8 | 500103014001 | 土工合成材料铺设 | 1.材料品种、规格:多向土工格栅一层 2.搭接方式:详见图纸 | m2 | 1302
1.3 |  | 拆除停车位及其它 |  |  | 1
| 500101002004 | 一般土方开挖 | 停车位上的覆土挖除。 | m3 | 30
1.3.1 | 500115022003 | 拆除路面 | 1、拆除现状330mm厚钢筋混凝土路面及装车 | m2 | 371
1.3.2 | 500115022004 | 拆除基层 | 1、300厚碎石垫层挖除装车 | m3 | 111
1.3.3 | 500115022005 | 拆除侧、平（缘）石 | 1、拆除现状混凝土侧石及装车 | m | 166
1.3.4 | 500115022006 | 挖除现状停车位上的草皮 | 1、挖除现状停车位上的草皮，外运及清理 | m2 | 298
1.3.5 | 500115022007 | 拆除路面 | 1、拆除现状250mm厚钢筋混凝土路面及装车 | m2 | 298
1.3.6 | 500115022008 | 拆除基层 | 1、300厚碎石垫层挖除装车 | m2 | 298
1.3.7 | 500115022009 | 余方弃置 | 1、废弃料品种:综合石方,含消纳费 2、消纳处置方式及场地位置:投标人根据施工现场及渣土处置市场实际情况自行确定 | m3 | 401
1.3.8 | 500115022010 | 现状踏步拆除 | 现状踏步拆除（含垃圾外运及清理） | 项 | 1
1.4 |  | 现状挡浪墙护栏清理并重新上漆K19+452~K31+100（不含K28+350~K29+480段） |  |  | 1
1.4.1 | 500115022011 | 空花格、栏杆刷涂料 | 1、底漆涂刷。 2、面漆涂刷。 3、施工完毕后需要对涂层进行保护。 4、颜色同现状栏杆颜色 | m2 | 4095
1.4.2 | 500115022012 | 铲除油漆面 | 1、表面处理 2、含垃圾外运处理。 | m2 | 4095
1.5 |  | 现状挡浪墙表面及护栏清理并重新上漆K28+350~K29+480 |  |  | 1
1.5.1 | 500109009001 | 伸缩缝 | SR2塑性止水材料填缝 1、清缝 2、填缝 3、封缝保护 4、具体详见图纸 | m | 290
1.5.2 | 500115022013 | 空花格、栏杆刷涂料 | 1、底漆涂刷 2、面漆涂刷 3、施工完毕后需要对涂层进行保护 4、颜色同现状栏杆颜色 5、具体详见图纸 | m2 | 444
1.5.3 | 500115022014 | 铲除油漆面 | 1、表面处理 2、含垃圾外运处理 3、具体详见图纸 | m2 | 444
1.5.4 | 500115022015 | 铲除油漆面 | 挡墙表面油漆清除及垃圾外运处理 | m2 | 1370
1.5.5 | 500115022016 | 墙面喷刷涂料 | 挡墙石墨烯环氧防腐涂料重新油漆（含基层处理） | m2 | 1370
2 |  | 园林景观工程 |  |  | 1
2.1 |  | 绿化 |  |  | 1
2.1.5 | 500114011001 | 整理绿化用地 | 绿地细平整（含原草坪清理） | m2 | 4326
2.1.1 | 500103023002 | 土方回填 | 种植土回填（利用开挖料） | m3 | 445
2.1.1 | 500103023004 | 土方回填 | 种植土回填（调运） 运距自行考虑 | m3 | 123
2.1.4 | 500114006001 | 栽植灌木 | 春鹃规格：高度35cm，冠幅25~30cm，种植密度36株/平方米，无草皮铺设、草籽混播，养护1年。 | m2 | 256
2.1.2 | 500114003001 | 草皮铺设 | 停车场，百慕大草皮满铺、黑麦草混播，养护1年 | m2 | 4070
2.1.3 | 500114004001 | 播撒草籽 | 螺母块，黑麦草追播，养护1年 | m2 | 481
2.1.6 | 500115022017 | 现状竹篱笆及芦苇拆除 | 现状芦苇拆除外运，现状毛竹移植至西南侧 | 项 | 1
2.2 |  | 园路 |  |  | 1
2.2.1 | 500101002003 | 一般土方开挖 | 现状土方开挖 | m3 | 192
2.2.2 | 500103023003 | 土方回填 | 原土回填，余土场内平衡处理。 | m3 | 192
2.2.3 | 050201001001 | 园路 | 1、粒径30~50黑色卵石满铺(外露10cm)； 2、C20混凝土保护层厚200； 3、中砂找平层厚80； 4、素土夯实； | m2 | 160
2.2.4 | 050201001002 | 园路 | 1、800*400*80厚老石板(工字铺，做旧处理)密缝，30厚1:3干硬性水泥砂浆； 2、100厚C20混凝土； 3、150厚碎石垫层； 4、素土夯实； | m2 | 371
2.2.5 | 050201013001 | 石汀步（步石、飞石） | 不规则汀步石（漂石） | m3 | 52
合计

## 08 其他项目清单【浦沿排灌站东侧抛石加固及海塘挡浪墙护栏
序号 | 项目名称 | 计量单位 | 金额（元） | 备注
1 | 工程保险费 | 元 |  | 按一至四项投资合计的0.45%～0.5%计算
1.1 | 工程一切险 | 元
1.2 | 第三者责任险 | 元
2 | 预留金 | 元
3 | 总承包服务费 | 元
合计