## Sheet_1
机电设备及安装工程分类分项工程量清单
项目及标段名称: |  | 毕浦电站橡胶坝改造工程-金属结构 | [7 empty] | 第1页 共1页
序号 | 项目编码 |  | 项目名称 | 项目 主要特征 | 计量 单位 | 工程 数量 | 单价(元) |  | 合价(元) |  | 主要技术 条款编码 | 备注
[7 empty] | 设备费 | 安装费 | 设备费 | 安装费
1 |  |  | 泄洪闸电气控制系统
1.1 | 500201016001 |  | 闸门控制柜 | KM1、KM2，含柜体及柜内元器件等全套设备，包括基础10#槽钢 100×48×5.3mm及相应预埋件钢板120×60 δ=6和预埋件圆钢 φ10mm | 套 | 2
1.2 | 500201018001 |  | 电缆安装及敷设 | ZR-YJV-0.6/1-3X10电缆、敷设，含电缆头制作安装 | m | 63
2 |  |  | 闸坝电气控制系统
2.1 | 500202013001 |  | 其它金属结构设备安装 | 角度传感器+专用保护外壳 | 套 | 34
2.2 | 500202013002 |  | 其它金属结构设备安装 | 液位传感器+支架 | 套 | 2
2.3 | 500201018002 |  | 电缆安装及敷设 | 控制线缆及防水套管，闸坝配套 | m | 10000
2.4 | 500201016002 |  | 防水电气控制柜 | 防水电气控制柜KM，含基础10#槽钢 100×48×5.3mm及相应预埋件钢板120×60 δ=6和预埋件圆钢 φ10mm | 套 | 1
2.5 | 500201034001 |  | 其它机电设备安装工程 | 电气元件 | 套 | 1
2.6 | 500201034002 |  | 控制系统 | PLC 控制系统 | 套 | 1
2.7 | 500201034003 |  | 其它机电设备安装工程 | 控制软件及编程 | 套 | 1
2.8 | 500202013003 |  | 其它金属结构设备安装 | 不锈钢标识铭牌 | 套 | 1
合计