## Sheet_1
金属结构设备及安装工程分类分项工程量清单
项目及标段名称: |  | 毕浦电站橡胶坝改造工程-金属结构 | [7 empty] | 第1页 共4页
序号 | 项目编码 |  | 项目名称 | 项目 主要特征 | 计量 单位 | 工程 数量 | 单价(元) |  | 合价(元) |  | 主要技术 条款编码 | 备注（品牌、型号）
[7 empty] | 设备费 | 安装费 | 设备费 | 安装费
1 |  |  | 闸坝部分
1.1 |  |  | 闸门门叶(Q235B)
1.1.1 | 500202005001 |  | 闸门设备制作及安装 | 闸门门叶（Q355B) | t | 374
1.2 |  |  | 液压泵站(3×30KW)
1.2.1 | 500201016003 |  | 电机 | 油泵电机组 | 组 | 3
1.2.2 | 500202013004 |  | 油箱 | 油箱（重约 2.5 吨） | 套 | 1
1.2.3 | 500202013005 |  | 其它金属结构设备安装 | 支撑装置&启闭机用控制阀组 | 套 | 68
1.2.4 | 500202013006 |  | 油路装置 | 集成油路装置(一拖三十四) | 套 | 1
1.2.5 | 500202013007 |  | 管路系统 | 泵站管路系统 | 套 | 1
1.2.6 | 500201021001 |  | 过滤装置 | 高压泵进回油过滤装置 | 套 | 3
1.2.7 | 500202013008 |  | 其它金属结构设备安装 | 密封组件及其他辅材 | 套 | 1
1.2.8 | 500202013009 |  | 防腐 | 泵站系统表面防腐处理，要求详见图纸 | m2 | 45
1.2.9 | 500202013010 |  | 其它金属结构设备安装 | 接线盒 | 套 | 1
1.3 |  |  | 液压启闭机(2×1600KN)
1.3.1 | 500202002001 |  | 液压启闭机设备安装 | 主启闭液压油缸 HSG480/360/280-1900单级活塞缸 | 只 | 68
1.3.2 | 500202013011 |  | 其它金属结构设备安装 | 油缸上支座组件 | 套 | 68
1.3.3 | 500202013012 |  | 其它金属结构设备安装 | 油缸支座总成 | 套 | 68
金属结构设备及安装工程分类分项工程量清单
项目及标段名称: |  | 毕浦电站橡胶坝改造工程-金属结构 | [7 empty] | 第2页 共4页
序号 | 项目编码 |  | 项目名称 | 项目 主要特征 | 计量 单位 | 工程 数量 | 单价(元) |  | 合价(元) |  | 主要技术 条款编码 | 备注
[7 empty] | 设备费 | 安装费 | 设备费 | 安装费
1.4 |  |  | 液压启闭机 2×300KN
1.4.1 | 500202002002 |  | 油缸 | 支撑杆油缸（HSG245/200/160-80) | 只 | 68
1.4.2 | 500202013013 |  | 其它金属结构设备安装 | 支撑上支座组件 | 套 | 68
1.4.3 | 500202013014 |  | 其它金属结构设备安装 | 支撑支座总成 | 套 | 68
1.5 |  |  | 液压管路及接头(304 不锈钢)
1.5.1 | 500202013015 |  | 软管 | 双层钢丝缠绕液压软管(含扣压三联件) | 套 | 350
1.5.2 | 500201013001 |  | 管路 | 不锈钢液压管路，配套管线总管 | m | 10000
1.5.3 | 500201013002 |  | 管路 | 不锈钢液压管路，配套管线分项管 | m | 5500
1.5.4 | 500202013016 |  | 其它金属结构设备安装 | 液压接头 焊接头/三通等 | 套 | 1
1.6 |  |  | 止水密封装置
1.6.1 | 500202013017 |  | 其它金属结构设备安装 | 侧止水组件 | 孔 | 2
1.6.2 | 500202013018 |  | 其它金属结构设备安装 | 底止水 | 孔 | 2
1.6.3 | 500202013019 |  | 其它金属结构设备安装 | 底止水总成 | 孔 | 2
1.7 |  |  | 埋件(螺栓、304 不锈钢止水板)
1.7.1 | 500202013020 |  | 预埋件 | 底轴支座预埋件总成 | 套 | 1
1.7.2 | 500202013021 |  | 预埋件 | 油缸支座预埋件总成 | 套 | 1
1.7.3 | 500202013022 |  | 预埋件 | 支撑支座预埋件总成 | 套 | 1
金属结构设备及安装工程分类分项工程量清单
项目及标段名称: |  | 毕浦电站橡胶坝改造工程-金属结构 | [7 empty] | 第3页 共4页
序号 | 项目编码 |  | 项目名称 | 项目 主要特征 | 计量 单位 | 工程 数量 | 单价(元) |  | 合价(元) |  | 主要技术 条款编码 | 备注
[7 empty] | 设备费 | 安装费 | 设备费 | 安装费
1.7.4 | 500202013023 |  | 预埋件 | 不锈钢侧墙板 | 套 | 4
1.8 |  |  | 防腐、喷锌
1.8.1 | 500202005002 |  | 防腐 | 防腐：液压升降坝烤漆厚度不小于0.3mm | m2 | 3392
1.9 |  |  | 折叠式支撑杆
1.9.1 | 500202013024 |  | 其它金属结构设备安装 | 折叠式支撑杆 | 套 | 68
1.10 |  |  | 液压油
1.10.1 | 500202013025 |  | 其它金属结构设备安装 | 液压油 | 升 | 25000
2 |  |  | 左岸新建泄洪闸
2.1 | 500202005003 |  | 闸门设备制作及安装 | 泄洪闸闸门叶8×7.5，Q355B，含制作、安装、止水、防腐等，具体详见图纸 | t | 51.866
2.2 | 500202007001 |  | 埋件制作及安装 | 泄洪闸门槽埋件，Q235B+U71Mn，含制作、安装、止水、防腐等，具体详见图纸 | t | 16.95
2.3 | 500202005004 |  | 闸门设备制作及安装 | 检修闸门门叶 8×2.5，Q355B，含制作、安装、止水、防腐等，具体详见图纸 | t | 8.566
2.4 | 500202007002 |  | 埋件制作及安装 | 检修闸门门槽埋件，Q235B，含制作、安装、止水、防腐等，具体详见图纸 | t | 9.12
2.5 | 500202003001 |  | 卷扬式启闭机设备安装 | 泄洪闸工作闸门卷扬启闭机QP 2×250 kN | 台 | 2
金属结构设备及安装工程分类分项工程量清单
项目及标段名称: |  | 毕浦电站橡胶坝改造工程-金属结构 | [7 empty] | 第4页 共4页
序号 | 项目编码 |  | 项目名称 | 项目 主要特征 | 计量 单位 | 工程 数量 | 单价(元) |  | 合价(元) |  | 主要技术 条款编码 | 备注
[7 empty] | 设备费 | 安装费 | 设备费 | 安装费
2.6 | 500202010001 |  | 电动葫芦及单轨小车安装 | 电动葫芦MD1 2×100 kN | 台 | 1
合计