## 表1-2 分部分项工程量清单与计价表
表1-2 分部分项工程量清单及计价表( 号清单)
单位工程及专业工程名称：杭州第九中学校园消防设施改造项目-体育综合楼安装工程 | [7 empty] | 第 1 页 共 4 页
序号 | 项目编码 | 项目名称 | 项目特征描述 | 计量单位 | 工程量 | 综合单价(元) | 合价(元) | 其中（元） |  |  | 备注
[8 empty] | 人工费 | 机械费 | 管理费
消防水系统
1 | 030901002008 | 消火栓钢管 | 1、安装部位（室内、外）：室内 2、材质：内外壁热浸镀锌钢管 3、型号、规格：DN100 4、连接方式：沟槽连接 5、水冲洗、水压试验设计要求：按设计要求 6、含沟槽配件：正三通、机械三通、正四通、机械四通、弯头、刚性接头等 | m | 5.7
2 | 030901001009 | 水喷淋钢管 | 1、安装部位（室内、外）：室内 2、材质：内外壁热浸镀锌钢管 3、型号、规格：DN150 4、连接方式：沟槽连接 5、水冲洗、水压试验设计要求：按设计要求 6、含沟槽配件：正三通、机械三通、正四通、机械四通、弯头、刚性接头等 | m | 2.5
3 | Z031003018011 | 沟槽式法兰阀门 | 1、名称：闸阀 2、规格、型号：DN100 | 个 | 3
4 | Z031003018012 | 沟槽式法兰阀门 | 1、名称：不锈钢减压孔板φ53mm | 个 | 1
表1-2 分部分项工程量清单及计价表( 号清单)
单位工程及专业工程名称：杭州第九中学校园消防设施改造项目-体育综合楼安装工程 | [7 empty] | 第 2 页 共 4 页
序号 | 项目编码 | 项目名称 | 项目特征描述 | 计量单位 | 工程量 | 综合单价(元) | 合价(元) | 其中（元） |  |  | 备注
[8 empty] | 人工费 | 机械费 | 管理费
5 | 030109001001 | 离心式泵 | 1.名称:喷淋泵XBD30-60-HY:Q=30L/S H=60m P=37kw（一用一备） | 台 | 2
6 | 030404017007 | 配电箱 | 1.名称:喷淋泵控制柜 2.落地安装，基础槽钢制作安装 | 台 | 1
7 | 030817008014 | 套管制作安装 | 1、名称：刚性防水套管制作、安装 DN100 | 个 | 2
8 | 030817008015 | 套管制作安装 | 1、名称：刚性防水套管制作、安装 DN150 | 个 | 1
9 | 040504001004 | 砌筑井 | 1、名称：阀门井，详见图纸及相关图集 | 座 | 1
10 | 040101002004 | 挖沟槽土方 | 1.土壤类别:土方类别综合考虑（包括但不限于杂填土或建筑垃圾等） 2.挖土深度:综合考虑 | m3 | 5
11 | 040103001007 | 回填方 | 1.密实度要求:满足设计要求 2.填方材料品种:素土，土方满足设计要求，土方来源与运距由投标单位自行考虑 3.部位:沟槽土方回填 | m3 | 5
应急照明
表1-2 分部分项工程量清单及计价表( 号清单)
单位工程及专业工程名称：杭州第九中学校园消防设施改造项目-体育综合楼安装工程 | [7 empty] | 第 3 页 共 4 页
序号 | 项目编码 | 项目名称 | 项目特征描述 | 计量单位 | 工程量 | 综合单价(元) | 合价(元) | 其中（元） |  |  | 备注
[8 empty] | 人工费 | 机械费 | 管理费
12 | 030404017008 | 配电箱 | 1、名称：配电箱 1AE1安装，箱内电气元件按系统图要求配置，接地 | 台 | 1
13 | 030411001008 | 配管 | 1.名称：SC20 2.配置形式：砖混结构明、暗配综合考虑 | m | 1180.4
14 | 030411004015 | 配线 | 1.名称：穿多芯软导线 WDZBN-RYJS-2*2.5 | m | 1088.4
15 | 030411004016 | 配线 | 1.名称：穿多芯软导线 WDZBN-RYJSP-2*1.5 | m | 100
16 | 030412004020 | 装饰灯 | 1.名称：安全出口标志灯 2.安装方式：门框上方0.2m壁挂 | 套 | 4
17 | 030412004021 | 装饰灯 | 1.名称：疏散出口标志灯 2.安装方式：门框上方0.2m壁挂 | 套 | 7
18 | 030412004022 | 装饰灯 | 1.名称：楼层标志灯 2.安装方式：底边距地2.2m壁挂 | 套 | 10
19 | 030412004023 | 装饰灯 | 1.名称：方向标志灯(疏散单向不可调) 2.安装方式：底距地0.5m壁挂 | 套 | 41
20 | 030412004024 | 装饰灯 | 1.名称：方向标志灯(疏散单向不可调) 2.安装方式：吊装 | 套 | 6
表1-2 分部分项工程量清单及计价表( 号清单)
单位工程及专业工程名称：杭州第九中学校园消防设施改造项目-体育综合楼安装工程 | [7 empty] | 第 4 页 共 4 页
序号 | 项目编码 | 项目名称 | 项目特征描述 | 计量单位 | 工程量 | 综合单价(元) | 合价(元) | 其中（元） |  |  | 备注
[8 empty] | 人工费 | 机械费 | 管理费
21 | 030412004025 | 装饰灯 | 1.名称：消防应急照明灯具10W 2.安装方式：吸顶安装 | 套 | 81
22 | 030412004026 | 装饰灯 | 1.名称：消防应急照明灯具6W 2.安装方式：底距地2.5m壁挂 | 套 | 1
23 | 030411006005 | 接线盒 | 1.名称：钢制接线盒 | 个 | 155
其他
24 | 03B004 | 原有设备拆除、垃圾外运及破损修复等 | 1.名称：整个消防工程原有管道拆除、垃圾清理外运及原有设备、装修若破坏需原样修复等 | 项 | 1
合 计

## 表1-3-B 组织措施项目清单及计价表
施工组织措施项目清单与计价表
工程名称：杭州第九中学校园消防设施改造项目
单位工程及专业工程名称：杭州第九中学校园消防设施改造项目-体育综合楼安装工程 |  |  | 第 1 页 共 1 页
序号 | 项目名称 | 计算基础 | 费率(%) | 金额(元)
1 | 提前竣工增加费
2 | 二次搬运费
3 | 冬雨季施工增加费
4 | 行车、行人干扰增加费
合 计

## 表1-3-C 技术措施项目清单及计价表
表1-3-C 技术措施项目清单及计价表
工程名称：杭州第九中学校园消防设施改造项目
单位工程及专业工程名称：杭州第九中学校园消防设施改造项目-体育综合楼安装工程 | [7 empty] | 第 1 页 共 1 页
序号 | 项目编码 | 项目名称 | 项目特征描述 | 计量单位 | 工程量 | 综合单价(元) | 金额(元) | 其中 |  |  | 备注
[8 empty] | 人工费 | 机械费 | 管理费
[请输入分部名称]
合 计