## 表1-2 分部分项工程量清单与计价表
表1-2 分部分项工程量清单及计价表( 号清单)
单位工程及专业工程名称：杭州第九中学校园消防设施改造项目-室外安装工程 | [7 empty] | 第 1 页 共 3 页
序号 | 项目编码 | 项目名称 | 项目特征描述 | 计量单位 | 工程量 | 综合单价(元) | 合价(元) | 其中（元） |  |  | 备注
[8 empty] | 人工费 | 机械费 | 管理费
室外消防
1 | 031001006001 | 塑料管 | 1、安装部位（室内、外）：室外 2、材质：钢丝网架塑料复合管 3、型号、规格：DN100 4、连接方式：电熔连接 5、水冲洗、水压试验设计要求：按设计要求 6、含管件 | m | 44.5
2 | 031001006002 | 塑料管 | 1、安装部位（室内、外）：室外 2、材质：钢丝网架塑料复合管 3、型号、规格：DN150 4、连接方式：电熔连接 5、水冲洗、水压试验设计要求：按设计要求 6、含管件 | m | 487.9
3 | 031003003001 | 焊接法兰阀门 | 1、名称：闸阀 2、规格、型号：DN150 | 个 | 2
4 | 040504001005 | 砌筑井 | 1、名称：阀门井 | 座 | 2
5 | 040101002005 | 挖沟槽土方 | 1.土壤类别:土方类别综合考虑（包括但不限于杂填土或建筑垃圾等） 2.挖土深度:综合考虑 | m3 | 273.22
表1-2 分部分项工程量清单及计价表( 号清单)
单位工程及专业工程名称：杭州第九中学校园消防设施改造项目-室外安装工程 | [7 empty] | 第 2 页 共 3 页
序号 | 项目编码 | 项目名称 | 项目特征描述 | 计量单位 | 工程量 | 综合单价(元) | 合价(元) | 其中（元） |  |  | 备注
[8 empty] | 人工费 | 机械费 | 管理费
6 | 040103001008 | 回填方 | 1.密实度要求:满足设计要求 2.填方材料品种:素土，土方满足设计要求，土方来源与运距由投标单位自行考虑 3.部位:沟槽土方回填 | m3 | 156.13
7 | 040103001009 | 回填方 | 1.中粗砂回填 | m3 | 107.29
8 | H040103002004 | 余方弃置 | 1.废弃料品种:多余土石方外运 2.运距:投标人自行考虑，需运出城东新城及钱江新城范围外 | m3 | 117.1
9 | H040103003004 | 渣土消纳处置费用 | 1.废弃料品种:多余土石方 2.消纳处置方式:投标人自行考虑 | m3 | 117.1
室外电气
10 | 030411001009 | 配管 | 1、电气配管 PVC100 2、埋地敷设 | m | 829.68
11 | 040804001001 | 配管 | 1.名称:镀锌钢管地埋敷设 2.规格:SC50 | m | 15
12 | 040804001002 | 配管 | 1.名称:镀锌钢管地埋敷设 2.规格:SC70 | m | 15
13 | 030408001001 | 电力电缆 | 1.名称:矿物绝缘电缆BBTRZ-4X16 | m | 127
14 | 030408001002 | 电力电缆 | 1.名称:矿物绝缘电缆BBTRZ-4X35 | m | 271
表1-2 分部分项工程量清单及计价表( 号清单)
单位工程及专业工程名称：杭州第九中学校园消防设施改造项目-室外安装工程 | [7 empty] | 第 3 页 共 3 页
序号 | 项目编码 | 项目名称 | 项目特征描述 | 计量单位 | 工程量 | 综合单价(元) | 合价(元) | 其中（元） |  |  | 备注
[8 empty] | 人工费 | 机械费 | 管理费
15 | 030408006001 | 电力电缆头 | 1.名称:电缆终端头 多芯以下(截面积mm2以下)35 | 个 | 8
16 | 03B005 | 手孔井 | 1.名称:1#手孔井0.5*0.8m，含井盖 | 座 | 14
17 | 040101002006 | 挖沟槽土方 | 1.土壤类别:土方类别综合考虑（包括但不限于杂填土或建筑垃圾等） 2.挖土深度:综合考虑 | m3 | 201.89
18 | 040103001010 | 回填方 | 1.密实度要求:满足设计要求 2.填方材料品种:素土，土方满足设计要求，土方来源与运距由投标单位自行考虑 3.部位:沟槽土方回填 | m3 | 100.94
19 | 040501004001 | 垫层 | 1.渠(管)道垫层 混凝土 | m3 | 13.83
20 | 040103001011 | 回填方 | 1.中粗砂回填 | m3 | 80.62
21 | H040103002005 | 余方弃置 | 1.废弃料品种:多余土石方外运 2.运距:投标人自行考虑，需运出城东新城及钱江新城范围外 | m3 | 100.94
22 | H040103003005 | 渣土消纳处置费用 | 1.废弃料品种:多余土石方 2.消纳处置方式:投标人自行考虑 | m3 | 100.94
合 计

## 表1-3-B 组织措施项目清单及计价表
施工组织措施项目清单与计价表
工程名称：杭州第九中学校园消防设施改造项目
单位工程及专业工程名称：杭州第九中学校园消防设施改造项目-室外安装工程 |  |  | 第 1 页 共 1 页
序号 | 项目名称 | 计算基础 | 费率(%) | 金额(元)
1 | 提前竣工增加费
2 | 二次搬运费
3 | 冬雨季施工增加费
4 | 行车、行人干扰增加费
合 计

## 表1-3-C 技术措施项目清单及计价表
表1-3-C 技术措施项目清单及计价表
工程名称：杭州第九中学校园消防设施改造项目
单位工程及专业工程名称：杭州第九中学校园消防设施改造项目-室外安装工程 | [7 empty] | 第 1 页 共 1 页
序号 | 项目编码 | 项目名称 | 项目特征描述 | 计量单位 | 工程量 | 综合单价(元) | 金额(元) | 其中 |  |  | 备注
[8 empty] | 人工费 | 机械费 | 管理费
[请输入分部名称]
1 | 041106001001 | 大型机械设备进出场及安拆 | 场外运输费用 履带式挖掘机1m3以内 | 台·次 | 1
合 计