## 表1-2 分部分项工程量清单与计价表
表1-2 分部分项工程量清单及计价表( 号清单)
单位工程及专业工程名称：杭州第九中学校园消防设施改造项目-第三教学楼和食堂消防安装工程 | [7 empty] | 第 1 页 共 13 页
序号 | 项目编码 | 项目名称 | 项目特征描述 | 计量单位 | 工程量 | 综合单价(元) | 合价(元) | 其中（元） |  |  | 备注
[8 empty] | 人工费 | 机械费 | 管理费
消火栓系统
1 | 030901002005 | 消火栓钢管 | 1、安装部位（室内、外）：室内 2、材质：内外壁热浸镀锌钢管 3、型号、规格：DN65 4、连接方式：沟槽连接 5、水冲洗、水压试验设计要求：按设计要求 6、含沟槽配件：正三通、机械三通、正四通、机械四通、弯头、刚性接头等 | m | 225.1
2 | 030901002006 | 消火栓钢管 | 1、安装部位（室内、外）：室内 2、材质：内外壁热浸镀锌钢管 3、型号、规格：DN100 4、连接方式：沟槽连接 5、水冲洗、水压试验设计要求：按设计要求 6、含沟槽配件：正三通、机械三通、正四通、机械四通、弯头、刚性接头等 | m | 221.32
表1-2 分部分项工程量清单及计价表( 号清单)
单位工程及专业工程名称：杭州第九中学校园消防设施改造项目-第三教学楼和食堂消防安装工程 | [7 empty] | 第 2 页 共 13 页
序号 | 项目编码 | 项目名称 | 项目特征描述 | 计量单位 | 工程量 | 综合单价(元) | 合价(元) | 其中（元） |  |  | 备注
[8 empty] | 人工费 | 机械费 | 管理费
3 | 030901002007 | 消火栓钢管 | 1、安装部位（室内、外）：室内 2、材质：内外壁热浸镀锌钢管 3、型号、规格：DN150 4、连接方式：沟槽连接 5、水冲洗、水压试验设计要求：按设计要求 6、含沟槽配件：正三通、机械三通、正四通、机械四通、弯头、刚性接头等 | m | 346.14
4 | 031003001005 | 螺纹阀门 | 1、名称：截止阀 2、规格、型号：DN20 | 个 | 1
5 | 031003001006 | 螺纹阀门 | 1、名称：自动排气阀 2、规格、型号：DN20 | 个 | 1
6 | Z031003018006 | 沟槽式法兰阀门 | 1、名称：蝶阀 2、规格、型号：DN65 | 个 | 1
7 | Z031003018007 | 沟槽式法兰阀门 | 1、名称：蝶阀 2、规格、型号：DN100 | 个 | 9
8 | Z031003018008 | 沟槽式法兰阀门 | 1、名称：蝶阀 2、规格、型号：DN150 | 个 | 3
9 | Z031003018009 | 沟槽式法兰阀门 | 1、名称：闸阀 2、规格、型号：DN100 | 个 | 7
10 | Z031003018010 | 沟槽式法兰阀门 | 1、名称：闸阀 2、规格、型号：DN150 | 个 | 7
表1-2 分部分项工程量清单及计价表( 号清单)
单位工程及专业工程名称：杭州第九中学校园消防设施改造项目-第三教学楼和食堂消防安装工程 | [7 empty] | 第 3 页 共 13 页
序号 | 项目编码 | 项目名称 | 项目特征描述 | 计量单位 | 工程量 | 综合单价(元) | 合价(元) | 其中（元） |  |  | 备注
[8 empty] | 人工费 | 机械费 | 管理费
11 | 030901010004 | 室内消火栓 | 1、名称：消火栓箱为国标薄型单栓SG24E65Z-J(1800*700*160)带软管卷盘组合式消防箱,消火栓箱门不应选用玻璃等易碎材质。内设DN65消火栓25m长麻质衬胶水带以及∅19口径水枪,以及消防按钮和指示灯各一个,附带消防卷盘SN25,8mm水枪,30m消防软管卷盘。并带灭火器箱(2具MF/ABC4型磷酸铵盐干粉灭火器) | 套 | 22
12 | 030901010005 | 室内消火栓 | 1、名称：室内消火栓 DN65 | 套 | 1
13 | 030901013003 | 灭火器 | 1、名称：灭火器箱：磷酸铵盐干粉灭火器MF/ABC5*2 | 组 | 11
14 | 030817008007 | 套管制作安装 | 1、名称：穿楼板套管制作、安装 DN150 | 个 | 21
15 | 030817008008 | 套管制作安装 | 1、名称：刚性防水套管制作、安装 DN100 | 个 | 6
16 | 031002001003 | 管道支架 | 1、名称：管道支架制作、安装 | Kg | 480
17 | 031201003003 | 金属结构刷油 | 1、名称：金属结构除锈、刷油 | kg | 480
18 | 031201001003 | 管道刷油 | 1、名称：管道除锈、刷油 | m2 | 174.9
表1-2 分部分项工程量清单及计价表( 号清单)
单位工程及专业工程名称：杭州第九中学校园消防设施改造项目-第三教学楼和食堂消防安装工程 | [7 empty] | 第 4 页 共 13 页
序号 | 项目编码 | 项目名称 | 项目特征描述 | 计量单位 | 工程量 | 综合单价(元) | 合价(元) | 其中（元） |  |  | 备注
[8 empty] | 人工费 | 机械费 | 管理费
19 | 031208002003 | 管道绝热 | 1、名称：消火栓设30mm厚橡塑棉保温 | m3 | 2.01
20 | 031208007003 | 防潮层、保护层 | 1、名称：外包铝壳 | m2 | 80.45
21 | 040504001003 | 砌筑井 | 1、名称：阀门井，详见图纸及相关图集 | 座 | 8
22 | 030905002003 | 水灭火控制装置调试 | 1、名称：消火栓灭火系统调试 | 点 | 23
23 | 040101002003 | 挖沟槽土方 | 1.土壤类别:土方类别综合考虑（包括但不限于杂填土或建筑垃圾等） 2.挖土深度:综合考虑 | m3 | 144
24 | 040103001005 | 回填方 | 1.密实度要求:满足设计要求 2.填方材料品种:素土，土方满足设计要求，土方来源与运距由投标单位自行考虑 3.部位:沟槽土方回填 | m3 | 90
25 | 040103001006 | 回填方 | 1.中粗砂回填 | m3 | 527.98
26 | H040103002003 | 余方弃置 | 1.废弃料品种:多余土石方外运 2.运距:投标人自行考虑，需运出城东新城及钱江新城范围外 | m3 | 54
27 | H040103003003 | 渣土消纳处置费用 | 1.废弃料品种:多余土石方 2.消纳处置方式:投标人自行考虑 | m3 | 54
表1-2 分部分项工程量清单及计价表( 号清单)
单位工程及专业工程名称：杭州第九中学校园消防设施改造项目-第三教学楼和食堂消防安装工程 | [7 empty] | 第 5 页 共 13 页
序号 | 项目编码 | 项目名称 | 项目特征描述 | 计量单位 | 工程量 | 综合单价(元) | 合价(元) | 其中（元） |  |  | 备注
[8 empty] | 人工费 | 机械费 | 管理费
喷淋系统
28 | 030901001001 | 水喷淋钢管 | 1、安装部位（室内、外）：室内 2、材质：内外壁热浸镀锌钢管 3、型号、规格：DN25 4、连接方式：螺纹连接 5、水冲洗、水压试验设计要求：按设计要求 6、含管件 | m | 728.5
29 | 030901001002 | 水喷淋钢管 | 1、安装部位（室内、外）：室内 2、材质：内外壁热浸镀锌钢管 3、型号、规格：DN32 4、连接方式：螺纹连接 5、水冲洗、水压试验设计要求：按设计要求 6、含管件 | m | 387.3
30 | 030901001003 | 水喷淋钢管 | 1、安装部位（室内、外）：室内 2、材质：内外壁热浸镀锌钢管 3、型号、规格：DN40 4、连接方式：螺纹连接 5、水冲洗、水压试验设计要求：按设计要求 6、含管件 | m | 57.1
表1-2 分部分项工程量清单及计价表( 号清单)
单位工程及专业工程名称：杭州第九中学校园消防设施改造项目-第三教学楼和食堂消防安装工程 | [7 empty] | 第 6 页 共 13 页
序号 | 项目编码 | 项目名称 | 项目特征描述 | 计量单位 | 工程量 | 综合单价(元) | 合价(元) | 其中（元） |  |  | 备注
[8 empty] | 人工费 | 机械费 | 管理费
31 | 030901001004 | 水喷淋钢管 | 1、安装部位（室内、外）：室内 2、材质：内外壁热浸镀锌钢管 3、型号、规格：DN50 4、连接方式：螺纹连接 5、水冲洗、水压试验设计要求：按设计要求 6、含管件 | m | 87.5
32 | 030901001005 | 水喷淋钢管 | 1、安装部位（室内、外）：室内 2、材质：内外壁热浸镀锌钢管 3、型号、规格：DN65 4、连接方式：沟槽连接 5、水冲洗、水压试验设计要求：按设计要求 6、含沟槽配件：正三通、机械三通、正四通、机械四通、弯头、刚性接头等 | m | 48.7
表1-2 分部分项工程量清单及计价表( 号清单)
单位工程及专业工程名称：杭州第九中学校园消防设施改造项目-第三教学楼和食堂消防安装工程 | [7 empty] | 第 7 页 共 13 页
序号 | 项目编码 | 项目名称 | 项目特征描述 | 计量单位 | 工程量 | 综合单价(元) | 合价(元) | 其中（元） |  |  | 备注
[8 empty] | 人工费 | 机械费 | 管理费
33 | 030901001006 | 水喷淋钢管 | 1、安装部位（室内、外）：室内 2、材质：内外壁热浸镀锌钢管 3、型号、规格：DN80 4、连接方式：沟槽连接 5、水冲洗、水压试验设计要求：按设计要求 6、含沟槽配件：正三通、机械三通、正四通、机械四通、弯头、刚性接头等 | m | 105.33
34 | 030901001007 | 水喷淋钢管 | 1、安装部位（室内、外）：室内 2、材质：内外壁热浸镀锌钢管 3、型号、规格：DN100 4、连接方式：沟槽连接 5、水冲洗、水压试验设计要求：按设计要求 6、含沟槽配件：正三通、机械三通、正四通、机械四通、弯头、刚性接头等 | m | 103.51
表1-2 分部分项工程量清单及计价表( 号清单)
单位工程及专业工程名称：杭州第九中学校园消防设施改造项目-第三教学楼和食堂消防安装工程 | [7 empty] | 第 8 页 共 13 页
序号 | 项目编码 | 项目名称 | 项目特征描述 | 计量单位 | 工程量 | 综合单价(元) | 合价(元) | 其中（元） |  |  | 备注
[8 empty] | 人工费 | 机械费 | 管理费
35 | 030901001008 | 水喷淋钢管 | 1、安装部位（室内、外）：室内 2、材质：内外壁热浸镀锌钢管 3、型号、规格：DN150 4、连接方式：沟槽连接 5、水冲洗、水压试验设计要求：按设计要求 6、含沟槽配件：正三通、机械三通、正四通、机械四通、弯头、刚性接头等 | m | 74.91
36 | 031003001007 | 螺纹阀门 | 1、名称：截止阀 2、规格、型号：DN20 | 个 | 1
37 | 031003001008 | 螺纹阀门 | 1、名称：自动排气阀 2、规格、型号：DN20 | 个 | 1
38 | 031003001009 | 螺纹阀门 | 1、名称：末端试水阀 2、规格、型号：DN25 | 个 | 2
39 | 031003001010 | 螺纹阀门 | 1、名称：闸阀 2、规格、型号：DN50 | 个 | 3
40 | 030901003001 | 水喷淋（雾）喷头 | 1、名称：喷头 2、规格、型号：DN15 | 个 | 407
41 | 030901006001 | 水流指示器 | 1、名称：水流指示器 2、规格、型号：DN150 | 个 | 3
42 | 030901008001 | 末端试水装置 | 1、名称：末端试水装置 2、规格、型号：DN25 | 组 | 3
43 | 030901007001 | 减压孔板 | 1、名称：减压孔板 2、规格、型号：DN150 | 个 | 2
表1-2 分部分项工程量清单及计价表( 号清单)
单位工程及专业工程名称：杭州第九中学校园消防设施改造项目-第三教学楼和食堂消防安装工程 | [7 empty] | 第 9 页 共 13 页
序号 | 项目编码 | 项目名称 | 项目特征描述 | 计量单位 | 工程量 | 综合单价(元) | 合价(元) | 其中（元） |  |  | 备注
[8 empty] | 人工费 | 机械费 | 管理费
44 | 030817008009 | 套管制作安装 | 1、名称：穿楼板套管制作、安装 DN150 | 个 | 3
45 | 030817008010 | 套管制作安装 | 1、名称：穿楼板套管制作、安装 DN250 | 个 | 3
46 | 030817008011 | 套管制作安装 | 1、名称：刚性防水套管制作、安装 DN100 | 个 | 1
47 | 030817008012 | 套管制作安装 | 1、名称：刚性防水套管制作、安装 DN150 | 个 | 1
48 | 031002001004 | 管道支架 | 1、名称：管道支架制作、安装 | Kg | 1950
49 | 031201003004 | 金属结构刷油 | 1、名称：金属结构除锈、刷油 | kg | 1950
50 | 031201001004 | 管道刷油 | 1、名称：管道除锈、刷油 | m2 | 268.68
51 | 030905002004 | 水灭火控制装置调试 | 1、名称：自动喷水灭火系统调试 | 点 | 3
防排烟系统
52 | 030702012003 | 挡烟垂壁 | 1、名称：固定式挡烟垂壁 底部距地2.4m | m | 43.6
应急照明
53 | 030404017004 | 配电箱 | 1、名称：配电箱 1AE1安装，箱内电气元件按系统图要求配置，接地 | 台 | 1
54 | 030411001005 | 配管 | 1.名称：SC20 2.配置形式：砖混结构明、暗配综合考虑 | m | 1215.4
表1-2 分部分项工程量清单及计价表( 号清单)
单位工程及专业工程名称：杭州第九中学校园消防设施改造项目-第三教学楼和食堂消防安装工程 | [7 empty] | 第 10 页 共 13 页
序号 | 项目编码 | 项目名称 | 项目特征描述 | 计量单位 | 工程量 | 综合单价(元) | 合价(元) | 其中（元） |  |  | 备注
[8 empty] | 人工费 | 机械费 | 管理费
55 | 030411004009 | 配线 | 1.名称：穿多芯软导线 WDZBN-RYJS-2*2.5 | m | 1128.5
56 | 030411004010 | 配线 | 1.名称：穿多芯软导线 WDZBN-RYJSP-2*1.5 | m | 100
57 | 030412004013 | 装饰灯 | 1.名称：安全出口标志灯 2.安装方式：门框上方0.2m壁挂 | 套 | 8
58 | 030412004014 | 装饰灯 | 1.名称：疏散出口标志灯 2.安装方式：门框上方0.2m壁挂 | 套 | 4
59 | 030412004015 | 装饰灯 | 1.名称：楼层标志灯 2.安装方式：底边距地2.2m壁挂 | 套 | 9
60 | 030412004016 | 装饰灯 | 1.名称：方向标志灯(疏散单向不可调) 2.安装方式：底距地0.5m壁挂 | 套 | 47
61 | 030412004017 | 装饰灯 | 1.名称：多信息复合标志灯 2.安装方式：底距地2.5m吊装 | 套 | 4
62 | 030412004018 | 装饰灯 | 1.名称：消防应急照明灯具10W 2.安装方式：吸顶安装 | 套 | 94
表1-2 分部分项工程量清单及计价表( 号清单)
单位工程及专业工程名称：杭州第九中学校园消防设施改造项目-第三教学楼和食堂消防安装工程 | [7 empty] | 第 11 页 共 13 页
序号 | 项目编码 | 项目名称 | 项目特征描述 | 计量单位 | 工程量 | 综合单价(元) | 合价(元) | 其中（元） |  |  | 备注
[8 empty] | 人工费 | 机械费 | 管理费
63 | 030412004019 | 装饰灯 | 1.名称：消防应急照明灯具6W 2.安装方式：底距地2.5m壁挂 | 套 | 1
64 | 030411006003 | 接线盒 | 1.名称：钢制接线盒 | 个 | 167
消防报警
65 | 030404017005 | 配电箱 | 1、名称：可燃气体报警控制器安装，箱内电气元件按系统图要求配置，接地 | 台 | 1
66 | 030404017006 | 配电箱 | 1、名称：消防端子箱安装，箱内电气元件按系统图要求配置，接地 | 台 | 1
67 | 030411001006 | 配管 | 1.名称：JDG20 2.配置形式：砖混结构明、暗配综合考虑 | m | 1795.2
68 | 030411001007 | 配管 | 1.名称：JDG25 2.配置形式：砖混结构明、暗配综合考虑 | m | 479.64
69 | 030411004011 | 配线 | 1.名称：穿多芯软导线 WDZBN-RYS-2*2.5 | m | 1487.1
70 | 030411004012 | 配线 | 1.名称：穿多芯软导线 WDZBN-KYJY-2*2.5 | m | 137.44
71 | 030411004013 | 配线 | 1.名称：铜芯导线 WDZBN-BYJR-2.5 | m | 264.14
72 | 030411004014 | 配线 | 1.名称：铜芯导线 WDZBN-BYJR-4 | m | 894.21
表1-2 分部分项工程量清单及计价表( 号清单)
单位工程及专业工程名称：杭州第九中学校园消防设施改造项目-第三教学楼和食堂消防安装工程 | [7 empty] | 第 12 页 共 13 页
序号 | 项目编码 | 项目名称 | 项目特征描述 | 计量单位 | 工程量 | 综合单价(元) | 合价(元) | 其中（元） |  |  | 备注
[8 empty] | 人工费 | 机械费 | 管理费
73 | 030904001001 | 点型探测器 | 1.名称：感烟探测器 2.安装方式：吸顶 | 个 | 124
74 | 030904001002 | 点型探测器 | 1.名称：感烟温测器 2.安装方式：吸顶 | 个 | 21
75 | 030904001003 | 点型探测器 | 1.名称：可燃气体 2.安装方式：吸顶 | 个 | 2
76 | 030904003003 | 按钮 | 1.名称：消火栓按钮 2.安装方式：消火栓箱内安装 | 个 | 23
77 | 030904003004 | 按钮 | 1.名称：手动报警按钮 J-SAP-M-JBF-101F-N 2.安装方式：壁装,距地1.4m | 个 | 22
78 | 030904005001 | 声光报警器 | 1.名称：声光报警器 2.安装方式：壁装,距地2.3m | 个 | 22
79 | 030904007001 | 消防广播（扬声器） | 1.名称：消防广播 2.安装方式：吸顶 | 个 | 34
80 | 030904008003 | 模块（模块箱） | 1.名称：短路隔离器 2.安装方式：消防端子箱内安装 | 个 | 12
81 | 030904009001 | 区域报警控制箱 | 1.名称：火灾显示盘 2.安装方式：壁挂安装 | 台 | 2
82 | 030411006004 | 接线盒 | 1.名称：钢制接线盒 | 个 | 250
83 | 030817008013 | 套管制作安装 | 1.名称：穿梁套管制作、安装 DN25 | 个 | 8
表1-2 分部分项工程量清单及计价表( 号清单)
单位工程及专业工程名称：杭州第九中学校园消防设施改造项目-第三教学楼和食堂消防安装工程 | [7 empty] | 第 13 页 共 13 页
序号 | 项目编码 | 项目名称 | 项目特征描述 | 计量单位 | 工程量 | 综合单价(元) | 合价(元) | 其中（元） |  |  | 备注
[8 empty] | 人工费 | 机械费 | 管理费
84 | 030905001003 | 自动报警系统调试 | 1.名称:自动报警系统调试 256点以内 | 系统 | 1
合 计

## 表1-3-B 组织措施项目清单及计价表
施工组织措施项目清单与计价表
工程名称：杭州第九中学校园消防设施改造项目
单位工程及专业工程名称：杭州第九中学校园消防设施改造项目-第三教学楼和食堂消防安装工程 |  |  | 第 1 页 共 1 页
序号 | 项目名称 | 计算基础 | 费率(%) | 金额(元)
1 | 提前竣工增加费
2 | 二次搬运费
3 | 冬雨季施工增加费
4 | 行车、行人干扰增加费
合 计

## 表1-3-C 技术措施项目清单及计价表
表1-3-C 技术措施项目清单及计价表
工程名称：杭州第九中学校园消防设施改造项目
单位工程及专业工程名称：杭州第九中学校园消防设施改造项目-第三教学楼和食堂消防安装工程 | [7 empty] | 第 1 页 共 1 页
序号 | 项目编码 | 项目名称 | 项目特征描述 | 计量单位 | 工程量 | 综合单价(元) | 金额(元) | 其中 |  |  | 备注
[8 empty] | 人工费 | 机械费 | 管理费
[请输入分部名称]
1 | 031301017003 | 脚手架搭拆 | 脚手架搭拆 | 项 | 1
合 计