## 表10_2_2-4 招标控制价扉页
【表10.2.2-4】
| 开化县华埠镇溪东村朱岸坞村道边坡滑坡（隐患）地质灾害治理 |  |  |  | 工程
招标控制价
招标控制价 | (小写): | 2968167元
| (大写): | 贰佰玖拾陆万捌仟壹佰陆拾柒元整
招 标 人: |  |  | 造价咨询人:
| (单位盖章) |  |  | (单位资质专用章)
法定代表人 或其授权人: |  |  | 法定代表人 或其授权人:
| (签字或盖章) |  |  | (签字或盖章)
编 制 人: |  |  | 复 核 人:
| (造价工程师签字盖专用章) |  |  | (造价工程师签字盖专用章)
编制时间: |  |  | 复核时间:

## 表10_2_2-11 编制说明
【表10.2.2-11】
编制说明
工程名称:开化县华埠镇溪东村朱岸坞村道边坡滑坡（隐患）地质灾害治理 | 第1页 共3页
【表10.2.2-11】
编制说明
工程名称:开化县华埠镇溪东村朱岸坞村道边坡滑坡（隐患）地质灾害治理 | 第2页 共3页
一、工程概况 本项目为华埠镇溪东村工程。主要内容为边坡防护等相关项目。 二、编制依据 1、 业主提供的浙江省浙南综合工程勘察测绘院有限公司设计的图纸； 2、《建设工程工程量清单计价规范》(GB50500-2013)； 3、《房屋建筑与装饰工程工程量计算规范》(GB50854-2013)； 4、《通用安装工程工程量计算规范》(GB50856-2013)；《市政工程工程量计算规范》（GB50857-2013）； 5、《浙江省建设工程计价规则》(2018版)； 6、《浙江省房屋建筑与装饰工程预算定额》(2018版)、《浙江省安装工程预算定额》(2018版)、《浙江省市政工程预算定额》(2018版)、《浙江省园林绿化及仿古建筑工程预算定额》(2018版)； 8、 材料价格参照2024年第7期的《浙江造价信息》和204年第7期的《衢州造价信息》（开化）及市场询价，优先参考开化县信息价； 三、其他： 1、本工程土石开挖工程量及土石比例均按概算表，其中土石按20%土方、80%较软岩考虑，结算按实调整； 2、本预算混凝土按商品混凝土（边坡已综合计取超高泵送费用，投标单位请结合图纸慎重考虑此处报价），砂浆按现拌砂浆计取； 3、根据设计要求，本预算工程量按立面图参考概算表计取，结算按实调整； 4、锚杆及锚索入岩增加费长度按剖面图入岩深度计取，结算据实调整； 5、边坡监测费用未计入本次预算中，后期由业主委托第三方监测； 6、上山搬运费已综合计取，投标单位需结合图纸慎重报价； 7、本预算中未计取绿化养护费用； 8、跟管套管工程量按暂估量，结算按实调整。 四、暂定项目（未含税、费）： 1、暂列金：0万元； 2、暂估价：17440万元；
【表10.2.2-11】
编制说明
工程名称:开化县华埠镇溪东村朱岸坞村道边坡滑坡（隐患）地质灾害治理 | 第3页 共3页

## 表10_2_2-12 招标控制价费用表
【表10.2.2-12】
招标控制价费用表
工程名称:开化县华埠镇溪东村朱岸坞村道边坡滑坡（隐患）地质灾害治理 |  |  |  |  | 第1页 共1页
序号 | 工程名称 | 金额(元) | 其中：（元） |  |  |  | 备注
|  |  | 暂估价 | 安全文明 施工基本费 | 规费 | 税金
1 | 开化县华埠镇溪东村朱岸坞村道边坡滑坡（隐患）地质灾害治理工程 | 2968167.00 | 16000.00 | 79642.74 | 204561.84 | 245078.01
1.1 | 边坡 | 2968167.00 | 16000.00 | 79642.74 | 204561.84 | 245078.01
合计 |  | 2968167 | 16000.00 | 79642.74 | 204561.84 | 245078.01

## 1_表10_2_2-13 【含单列】单位(专业)工程招标
【表10.2.2-13】
单位（专业）工程招标控制价费用表
工程名称:开化县华埠镇溪东村朱岸坞村道边坡滑坡（隐患）地质灾害治理工程-边坡 |  |  | 标段: | 第1页 共1页
序号 | 费用名称 |  | 计算公式 | 金额 (元) | 备注
1 | 分部分项工程费 |  | ∑(分部分项工程量×综合单价） | 2134696.81 | 见表10.2.2-16
1.1 | 其中 | 人工费+机械费 | ∑分部分项（定额人工费+定额机械费） | 952544.03
2 | 措施项目费 |  | （2.1+2.2） | 383830.36
2.1 | 施工技术措施项目费 |  | ∑(技措项目工程量×综合单价） | 304187.62 | 见表10.2.2-16
2.1.1 | 其中 | 人工费+机械费 | ∑技措项目（定额人工费+定额机械费） | 138452.46
2.2 | 施工组织措施项目费 |  | (1.1+2.1.1)×7.3% | 79642.74 | 见表10.2.2-20
2.2.1 | 其中 | 安全文明施工基本费 | (1.1+2.1.1)×7.3% | 79642.74 | 见表10.2.2-20
3 | 其他项目费 |  | （3.1+3.2+3.3+3.4）
3.1 | 暂列金额 |  | 3.1.1+3.1.2+3.1.3 |  | 见表10.2.2-21
3.1.1 | 其中 | 标化工地增加费 | 按招标文件规定额度列计 |  | 见表10.2.2-22
3.1.2 |  | 优质工程增加费 | 按招标文件规定额度列计 |  | 见表10.2.2-22
3.1.3 |  | 其他暂列金额 | 按招标文件规定额度列计 |  | 见表10.2.2-22
3.2 | 暂估价 |  | 3.2.1+3.2.2+3.2.3 |  | 见表10.2.2-21
3.2.1 | 其中 | 材料（工程设备）暂估价 | 按招标文件规定额度列计 (或计入综合单价) |  | 见表10.2.2-23
3.2.2 |  | 专业工程暂估价 | 按招标文件规定额度列计 |  | 见表10.2.2-24
3.2.3 |  | 专项技术措施暂估价 | 按招标文件规定额度列计 |  | 见表10.2.2-25
3.3 | 计日工 |  | ∑计日工(暂估数量×综合单价） |  | 见表10.2.2-21
3.4 | 施工总承包服务费 |  | 3.4.1+3.4.2 |  | 见表10.2.2-21
3.4.1 | 其中 | 专业发包工程管理费 | ∑专业发包工程（暂估金额×费率） |  | 见表10.2.2-27
3.4.2 |  | 甲供材料设备管理费 | 甲供材料暂估金额×费率+甲供设备暂估金额×费率 |  | 见表10.2.2-27
4 | 规费 |  | (1.1+2.1.1)×18.75% | 204561.84
5 | 单列费用 |  | 单列费用
6 | 税金 |  | (1+2+3+4+计税不计费+计税不计费不下浮)×9% | 245078.01
7 | 下浮 |  | (1+2+3+4+5+6-不计税不计费不下浮-计税不计费不下浮-暂估材料)×0%
其中 | 甲供费（不计入造价） |  | 甲供材料费+甲供主材费+甲供设备费
招标控制价合计 |  |  | 1+2+3+4+5+6-7 | 2968167.00

## 1_表10_2_2-16 分部分项工程清单与计价表
【表10.2.2-16】
分部分项工程清单与计价表
单位(专业)工程名称:开化县华埠镇溪东村朱岸坞村道边坡滑坡（隐患）地质灾害治理工程-边坡 | [5 empty] | 标段: |  |  | 第1页 共6页
序号 | 项目编码 | 项目名称 | 项目特征 | 计量 单位 | 工程量 | 金 额 (元) |  |  |  |  | 备注
[6 empty] | 综合单价 | 合价 | 其中
[8 empty] | 人工费 | 机械费 | 暂估价
|  | 土石方 |  |  |  |  | 410788.31 | 11504.52 | 324791.16
1 | 04B001 | 坡面清理 | 坡面清理：坡面破碎石清理、坡面及平台修整等相关费用； 已含坡面格构梁、基础梁嵌入的修整费用； | m2 | 3842.14 | 7.35 | 28239.73 | 4495.30 | 18557.54
2 | 040101001001 | 挖一般土方 | 土方类别：三类土 开挖方式：机械开挖 开挖厚度：详见图纸 注：修建机械上下坡的便道土方量已综合考虑在内，不再另行计算 | m3 | 1417.00 | 3.39 | 4803.63 | 566.80 | 3358.29
3 | 040102001001 | 挖一般石方 | 石方类别：软岩、较软岩 开挖方式：破碎 开挖厚度：详见图纸 注：修建机械上下坡的便道土石方量已综合考虑在内，不再另行计算 | m3 | 5666.00 | 41.06 | 232645.96 | 3796.22 | 186581.38
4 | 040101002001 | 挖沟槽土方 | 开挖方式：人工开挖 土方类别：三类土 开挖深度：综合考虑 | m3 | 37.22 | 35.36 | 1316.10 | 1060.40
5 | 040101002002 | 挖沟槽土方 | 开挖方式：机械开挖 土方类别：三类土 开挖深度：综合考虑 | m3 | 24.46 | 3.39 | 82.92 | 9.78 | 57.97
本页小计 | [6 empty] | 267088.34 | 9928.50 | 208555.18
【表10.2.2-16】
分部分项工程清单与计价表
单位(专业)工程名称:开化县华埠镇溪东村朱岸坞村道边坡滑坡（隐患）地质灾害治理工程-边坡 | [5 empty] | 标段: |  |  | 第2页 共6页
序号 | 项目编码 | 项目名称 | 项目特征 | 计量 单位 | 工程量 | 金 额 (元) |  |  |  |  | 备注
[6 empty] | 综合单价 | 合价 | 其中
[8 empty] | 人工费 | 机械费 | 暂估价
6 | 040102002001 | 挖沟槽石方 | 开挖方式：自行开挖、装车 土方类别：软岩、较软岩 开挖深度：综合考虑； | m3 | 97.84 | 41.06 | 4017.31 | 65.55 | 3221.87
7 | 040103001001 | 回填方 | 填方材料品种:符合填筑要求的土方；(含墙背回填） 密实度要求:符合设计要求 | m3 | 100.00 | 14.11 | 1411.00 | 927.00 | 200.00
8 | 040103002001 | 余方弃置 | 土方装车外运，运距3km | m3 | 1458.68 | 15.77 | 23003.38 | 583.47 | 18291.85
9 | 040103002002 | 余方弃置 | 石方外运，运距3km | m3 | 5683.84 | 20.28 | 115268.28 |  | 94522.26
|  | 边坡 |  |  |  |  | 1620015.70 | 481657.57 | 246035.04
10 | 040201022001 | 排水沟 | 平台排水沟： 1、断面尺寸：内空尺寸：300*300mm； 2、基础：100mm厚C25砼底板； 3、壁板：100mm厚C25砼壁板； 具体详见图纸 | m | 186.09 | 55.04 | 10242.39 | 682.95 | 11.17
本页小计 | [6 empty] | 153942.36 | 2258.97 | 116247.15
【表10.2.2-16】
分部分项工程清单与计价表
单位(专业)工程名称:开化县华埠镇溪东村朱岸坞村道边坡滑坡（隐患）地质灾害治理工程-边坡 | [5 empty] | 标段: |  |  | 第3页 共6页
序号 | 项目编码 | 项目名称 | 项目特征 | 计量 单位 | 工程量 | 金 额 (元) |  |  |  |  | 备注
[6 empty] | 综合单价 | 合价 | 其中
[8 empty] | 人工费 | 机械费 | 暂估价
11 | 040302006001 | 锚杆 | 1、地层情况：岩质边坡+岩土质边坡 2、锚杆类型、部位：全长粘结型锚杆 3、钻孔深度：6.5-12.5m 4、钻孔直径：110mm 5、杆体材料品种：φ25HRB4400级钢筋 6、锚杆注浆采用水泥砂浆，砂浆强度等级不低于M30； 7、C30混凝土砼锚斜托及封锚、承压板制作、安装 7、要求：钢筋使用前应调直、除锈、除油 8、入岩增加费已综合考虑 | m | 3414.00 | 144.16 | 492162.24 | 190296.36 | 111535.38
12 | 040302006002 | 锚索 | 1、地层情况：岩质边坡+岩土质边坡 2、锚索长度：12.5-14.5m，入岩深度详见图纸； 3、设计钻孔孔径：130mm； 4、具体规格及要求：采用预应力锚索，有4根φ15.2钢绞线组成，钢绞线标准强度不小于1860MPa；入射角20，矩形状布设，水平间距和垂直间距不等，锚固段长8m且全部进入中风化岩层，采用二次注浆工艺； 4、C30混凝土砼锚斜托及封锚、承压板、钢丝网制作、安装 5、其他配件及锚索防腐均综合考虑； 6、入岩增加费用已综合考虑； 详细做法见图纸 | m | 1106.00 | 177.19 | 195972.14 | 68981.22 | 49371.84
本页小计 | [6 empty] | 688134.38 | 259277.58 | 160907.22
【表10.2.2-16】
分部分项工程清单与计价表
单位(专业)工程名称:开化县华埠镇溪东村朱岸坞村道边坡滑坡（隐患）地质灾害治理工程-边坡 | [5 empty] | 标段: |  |  | 第4页 共6页
序号 | 项目编码 | 项目名称 | 项目特征 | 计量 单位 | 工程量 | 金 额 (元) |  |  |  |  | 备注
[6 empty] | 综合单价 | 合价 | 其中
[8 empty] | 人工费 | 机械费 | 暂估价
13 | 040302006004 | 锚杆(索) | 1、地层情况：岩质边坡+岩土质边坡 2、锚杆类型、部位：钢丝绳锚杆 3、钻孔深度：3-12m 4、钻孔直径：110mm以内 5、杆体材料品种：2φ16钢丝绳 6、锚杆注浆采用水泥砂浆，砂浆强度等级不低于M30； 7、要求：钢筋使用前应调直、除锈、除油 8、入岩增加费已综合考虑 翻边锚杆已综合考虑； | m | 1300.00 | 101.83 | 132379.00 | 50999.00 | 37765.00
14 | 050102015001 | 挂网 | 1、主动防护网制作安装； 具体详见图纸图号SJ3-3 | m2 | 1150.00 | 32.23 | 37064.50 | 3530.50 | 1759.50
15 | 040302006003 | 锚杆(索) | 锚杆、锚索试验： 抗拔力试验； 锚杆随机抽取5%且不少于 5 根， 锚索随机抽取5%且不少于 5 根； | 根 | 22 | 240.00 | 5280.00
16 | 04B002 | 跟管钻进 | 遇到破碎岩层，导致的塌孔现象，无法钻进，则利用钢管套管跟进，具体规格φ219*8；工程量按暂估量，结算按实调整； | m | 450.00 | 302.60 | 136170.00 | 61375.50 | 43128.00
17 | 050102013001 | 喷播植草（灌木）籽 | 平台及上山道路处撒草籽复绿； | m2 | 2200.00 | 9.73 | 21406.00 | 7304.00
本页小计 | [6 empty] | 332299.50 | 123209.00 | 82652.50
【表10.2.2-16】
分部分项工程清单与计价表
单位(专业)工程名称:开化县华埠镇溪东村朱岸坞村道边坡滑坡（隐患）地质灾害治理工程-边坡 | [5 empty] | 标段: |  |  | 第5页 共6页
序号 | 项目编码 | 项目名称 | 项目特征 | 计量 单位 | 工程量 | 金 额 (元) |  |  |  |  | 备注
[6 empty] | 综合单价 | 合价 | 其中
[8 empty] | 人工费 | 机械费 | 暂估价
18 | 050102002001 | 栽植灌木 | 挡墙墙后种植低矮外挂灌木或爬藤等进行复绿。 灌木间距 1.0m，预计灌木数量约 55 棵； 1、灌木可采用黄素馨、连翘等开花外挂植物； 2、其规格 H≥70cm，P≥80cm； | 株 | 55 | 25.80 | 1419.00 | 209.55
19 | 010503002001 | 格构梁 | 格构梁（含格构基础梁）： 1、混凝土强度等级：C30混凝土； 2、请投标单位慎重考虑坡面浇筑混凝土的消耗量，结算不予调整； 要求：每隔10m设置一道变形缝，缝内填沥青麻丝，缝宽2cm，深度20cm； | m3 | 286.84 | 550.40 | 157876.74 | 18753.60 | 324.13
20 | 040901001001 | 现浇构件钢筋 | 圆钢综合 | t | 12.290 | 5307.53 | 65229.54 | 14697.86 | 427.20
21 | 040901001002 | 现浇构件钢筋 | 三级钢综合 | t | 79.740 | 4564.92 | 364006.72 | 64827.03 | 1712.82
22 | 04B003 | 泵送增加费 | 商品混凝土超20m以外泵送增加费： 泵送高度：20m至40m（含40m）； 要求：投标单位结合图纸慎重考虑该项报价； | m3 | 126.82 | 3.42 | 433.72
23 | 04B004 | 泵送增加费 | 商品混凝土超40m以外泵送增加费： 泵送高度：40m至80m（含80m）； 要求：投标单位结合图纸慎重考虑该项报价； | m3 | 58.12 | 6.43 | 373.71
|  | 挡墙 |  |  |  |  | 103892.80 | 11022.65 | 190.77
本页小计 | [6 empty] | 589339.43 | 98488.04 | 2464.15
【表10.2.2-16】
分部分项工程清单与计价表
单位(专业)工程名称:开化县华埠镇溪东村朱岸坞村道边坡滑坡（隐患）地质灾害治理工程-边坡 | [5 empty] | 标段: |  |  | 第6页 共6页
序号 | 项目编码 | 项目名称 | 项目特征 | 计量 单位 | 工程量 | 金 额 (元) |  |  |  |  | 备注
[6 empty] | 综合单价 | 合价 | 其中
[8 empty] | 人工费 | 机械费 | 暂估价
24 | 040303015001 | 混凝土挡墙墙身 | 1、C25毛石混凝土挡墙； 2、墙高3.8m（含埋深0.8m)； 3、150mm厚C15混凝土垫层； 4、泄水孔：间距2.5m设置一根φ75pvc泄水管； 5、滤水层：20mm粗砾或碎石滤层，1-4mm砂砾或石屑，外包300g/m2土工布 6、沉降缝：沿纵向每15m设置一道伸缩缝，缝内填塞沥青麻丝，塞入深度20cm； 7、采用商品混凝土； 具体做法详见图纸图号SJ3-2 | m3 | 183.57 | 496.45 | 91133.33 | 10235.86 | 174.39
25 | 040201022002 | 排水沟 | 挡墙处排水沟： 1、断面尺寸：内空尺寸：300*300mm； 2、基础：500mm厚C25砼底板； 3、壁板：200mm厚C25砼壁板； 具体详见图纸 | m | 54.60 | 233.69 | 12759.47 | 786.79 | 16.38
本页小计 | [6 empty] | 103892.80 | 11022.65 | 190.77
合计 | [6 empty] | 2134696.81 | 504184.74 | 571016.97

## 1_表10_2_2-16 施工技术措施项目清单与计价表
【表10.2.2-16】
施工技术措施项目清单与计价表
单位(专业)工程名称:开化县华埠镇溪东村朱岸坞村道边坡滑坡（隐患）地质灾害治理工程-边坡 | [5 empty] | 标段: |  |  | 第1页 共2页
序号 | 项目编码 | 项目名称 | 项目特征 | 计量 单位 | 工程量 | 金 额 (元) |  |  |  |  | 备注
[6 empty] | 综合单价 | 合价 | 其中
[8 empty] | 人工费 | 机械费 | 暂估价
|  | [请输入分部名称,电子评标勿删] |  |  | 0 |  | 304187.62 | 134727.28 | 21534.99
1 | 041102017001 | 挡墙模板 | 复合木模 | m2 | 414.96 | 71.91 | 29839.77 | 10340.80 | 8054.37
2 | 041102002001 | 基础模板 | 复合木模 | m2 | 53.60 | 33.04 | 1770.94 | 597.10 | 27.87
3 | 041102037001 | 其他现浇构件模板 | 排水沟沟壁板复合木模 | m2 | 160.79 | 56.48 | 9081.42 | 3584.01 | 366.60
4 | 041102013001 | 梁模板 | 格构梁及基础梁复合木模 | m2 | 2641.36 | 60.54 | 159907.93 | 72029.89 | 3143.22
5 | 041101001001 | 墙面脚手架 | 挡墙脚手架搭设 | m2 | 163.80 | 7.56 | 1238.33 | 730.55 | 76.99
6 | 041101001002 | 墙面脚手架 | 边坡治理脚手架 | m2 | 3842.14 | 12.72 | 48872.02 | 28239.73 | 2343.71
7 | 041106001001 | 大型机械设备进出场及安拆 | 履带式挖掘机进出场费用 | 台·次 | 1 | 4274.96 | 4274.96 | 604.00 | 1832.12
8 | 041106001002 | 大型机械设备进出场及安拆 | 履带式推土机进出场费用 | 台·次 | 1 | 3795.64 | 3795.64 | 604.00 | 1726.21
9 | 041106001003 | 大型机械设备进出场及安拆 | 锚杆钻孔机 | 台·次 | 1 | 8568.01 | 8568.01 | 1208.00 | 3963.90
10 | 04B005 | 河道疏通 | 因山体滑坡造成的河道堵塞，故进行河道疏通，具体做法根据施工方案施工； | m | 80.00 | 200.00 | 16000.00 |  |  | 16000.00
本页小计 | [6 empty] | 283349.02 | 117938.08 | 21534.99 | 16000.00
【表10.2.2-16】
施工技术措施项目清单与计价表
单位(专业)工程名称:开化县华埠镇溪东村朱岸坞村道边坡滑坡（隐患）地质灾害治理工程-边坡 | [5 empty] | 标段: |  |  | 第2页 共2页
序号 | 项目编码 | 项目名称 | 项目特征 | 计量 单位 | 工程量 | 金 额 (元) |  |  |  |  | 备注
[6 empty] | 综合单价 | 合价 | 其中
[8 empty] | 人工费 | 机械费 | 暂估价
11 | 04B006 | 二次搬运费 | 材料二次搬运费： 边坡：平均垂直高度50m，水平距离根据现场实际， 材料从坡底人工运输至边坡上，实际运输方式根据施工组织设计自行考虑，投标人应予以综合考虑； | t | 340.000 | 61.29 | 20838.60 | 16789.20
本页小计 | [6 empty] | 20838.60 | 16789.20
合计 | [6 empty] | 304187.62 | 134727.28 | 21534.99 | 16000.00

## 1_表10_2_2-23 材料（工程设备）暂估单价表
【表10.2.2-23】
材料（工程设备）暂估单价表
单位(专业)工程名称:开化县华埠镇溪东村朱岸坞村道边坡滑坡（隐患）地质灾害治理工程-边坡 |  |  |  | 标段: | 第1页 共1页
序号 | 材料（工程设备）名称、规格、型号 | 计量 单位 | 数量 | 单价 | 合价 | 备注
1 | 河道疏通 | m | 80.00 | 200 | 16000.00
合计 |  |  |  |  | 16000.00

## 1_表10_2_2-31 主要材料和工程设备一览表
【表10.2.2-31】
主要材料和工程设备一览表
工程名称:边坡 |  |  |  | 标段: |  | 第1页 共1页
序号 | 名称、规格、型号 | 单位 | 数量 | 单价(元) | 合价（元） | 备注
1 | 热轧带肋钢筋HRB400综合 | t | 98.961 | 3422.00 | 338644.54
2 | 钢绞线综合 | t | 5.017 | 4460.00 | 22375.82
3 | 普通硅酸盐水泥PO 42.5综合 | kg | 2.972 | 0.37 | 1.11
4 | 黄砂净砂 | t | 0.008 | 170.00 | 1.36
5 | 石油沥青 | kg | 719.320 | 3.69 | 2654.29
6 | 木支撑 | m3 | 0.979 | 1595.00 | 1561.51
7 | 折旧费（机械） | 元 | 142.102 | 1.02 | 144.94
8 | 草籽 | kg | 44.000 | 40.00 | 1760.00