## 【标表1】投标报价汇总表
工程量清单汇总表
合同段：强蛟镇桥电线至金高屿农村道路改造提升工程 |  |  | 标表1
序号 | 章次 | 科目名称 | 金额（元）
1 | 100 | 总则 | 36864
2 | 200 | 路基工程 | 375935
3 | 300 | 路面工程 | 550748
4 | 400 | 桥梁、涵洞工程 | 54860
5 | 600 | 交通安全设施 | 104942
6 | 第100章至第900章清单合计 |  | 1123349
7 | 已包含在清单合计中的材料、工程设备、专业工程暂估价合计
8 | 清单合计减去材料、工程设备、专业工程暂估价合计 |  | 1123349
9 | 计日工合计
10 | 暂列金额(不含计日工总额)
11 | 招标控制价 |  | 1123349
清单 第 1 页 |  |  | 共 1 页

## 【标表2】工程量清单表
工程量清单表
合同段：强蛟镇桥电线至金高屿农村道路改造提升工程 |  |  |  |  | 标表2
清单 第 100 章 总则
子目号 | 子目名称 | 单位 | 数量 | 单价 | 合价
101 | 工程保险费
101-1 | 保险费
101-1-1 | 按合同条款规定，提供建筑工程一切险 | 总额 | 1 | 3289.45 | 3289
101-1-2 | 按合同条款规定，提供安全生产责任险 | 总额 | 1 | 1644.73 | 1645
102 | 工程管理
102-3 | 安全生产费 | 总额 | 1 | 21929.7 | 21930
104 | 承包人驻地建设
104-1 | 承包人驻地建设 | 总额 | 1 | 10000 | 10000
清单 第 100 章 合计 人民币 36864 元
清单 第 1 页 |  |  |  |  | 共 5 页
工程量清单表
合同段：强蛟镇桥电线至金高屿农村道路改造提升工程 |  |  |  |  | 标表2
清单 第 200 章 路基工程
子目号 | 子目名称 | 单位 | 数量 | 单价 | 合价
202 | 场地清理
202-3 | 拆除结构物
202-3-2 | 混凝土结构 | m3 | 5 | 113.31 | 567
202-3-3 | 砖、石及其他砌体结构 | m3 | 8.1 | 44.81 | 363
203 | 挖方路基
203-1 | 路基挖方
203-1-1 | 挖土方 | m3 | 1878 | 13.6 | 25541
204 | 填方路基
204-1 | 路基填筑
204-1-1 | 利用土方 | m3 | 115 | 10.9 | 1254
204-1-11 | 土石混合料（宕渣）填筑 | m3 | 1208 | 128.56 | 155300
207 | 坡面排水
207-1 | 边沟
207-1-3 | 现浇混凝土
207-1-3-3 | C25混凝土 | m3 | 78 | 753.9 | 58804
207-1-7 | 土质边沟
207-1-7-1 | 原有土边沟挖深 | m3 | 15 | 29.39 | 441
209 | 挡土墙
209-3 | 砌体挡土墙
209-3-2 | 浆砌片（块）石
209-3-2-1 | M7.5浆砌片石 | m3 | 240 | 507.38 | 121771
209-3-4 | 压顶混凝土
209-3-4-1 | C25砼压顶 | m3 | 3.9 | 685.81 | 2675
209-4 | 混凝土挡土墙
209-4-1 | 混凝土
209-4-1-3 | C25混凝土 | m3 | 10.8 | 853.7 | 9220
清单 第 200 章 合计 人民币 375935 元
清单 第 2 页 |  |  |  |  | 共 5 页
工程量清单表
合同段：强蛟镇桥电线至金高屿农村道路改造提升工程 |  |  |  |  | 标表2
清单 第 300 章 路面工程
子目号 | 子目名称 | 单位 | 数量 | 单价 | 合价
304 | 基层
304-1 | 水泥稳定土基层
304-1-3 | 厚160mm | m2 | 2840.7 | 52.41 | 148881
307 | 水泥混凝土面板
307-1 | 水泥混凝土面层
307-1-4 | 18cm厚，抗弯拉强度≥4.0MPa | m2 | 3338.7 | 111.37 | 371831
307-2 | 钢筋
307-2-1 | 光圆钢筋 | kg | 154.78 | 5.81 | 899
307-2-2 | 带肋钢筋 | kg | 3632.77 | 5.57 | 20235
310 | 路面排水
310-1 | 排水管
310-1-1 | 混凝土排水管
310-1-1-3 | D400mm | m | 43 | 165.5 | 7117
310-4 | 集水井
310-4-1 | M7.5浆砌片石集水井 | m3 | 3.76 | 474.8 | 1785
清单 第 300 章 合计 人民币 550748 元
清单 第 3 页 |  |  |  |  | 共 5 页
工程量清单表
合同段：强蛟镇桥电线至金高屿农村道路改造提升工程 |  |  |  |  | 标表2
清单 第 400 章 桥梁、涵洞工程
子目号 | 子目名称 | 单位 | 数量 | 单价 | 合价
419 | 圆管涵及倒虹吸管涵
419-1 | 单孔钢筋混凝土圆管涵
419-1-5 | 1-Φ0.6 | m | 8 | 826.82 | 6615
419-2 | 双孔钢筋混凝土圆管涵
419-2-2 | 2-Φ1.0 | m | 12 | 4020.47 | 48246
清单 第 400 章 合计 人民币 54860 元
清单 第 4 页 |  |  |  |  | 共 5 页
工程量清单表
合同段：强蛟镇桥电线至金高屿农村道路改造提升工程 |  |  |  |  | 标表2
清单 第 600 章 交通安全设施
子目号 | 子目名称 | 单位 | 数量 | 单价 | 合价
602 | 护栏
602-6 | 路侧波形梁钢护栏
602-6-5 | Gr-C-4C | m | 264 | 176.01 | 46467
602-6-6 | Gr-C-2C | m | 84 | 318.42 | 26747
602-8 | 波形梁钢护栏端头
602-8-5 | 圆型端头A型（含反光膜） | 个 | 12 | 122.12 | 1465
604 | 道路交通标志
604-1 | 单柱式交通标志
604-1-1 | Φ89，D80cm | 个 | 5 | 752.76 | 3764
604-1-2 | Φ140，□168×123cm | 个 | 1 | 3347.51 | 3348
604-5 | 单悬臂式交通标志
604-5-1 | Φ165，2○100cm | 个 | 1 | 5624.55 | 5625
604-8 | 里程碑 | 个 | 1 | 180 | 180
604-10 | 百米桩 | 个 | 5 | 40 | 200
605 | 道路交通标线
605-1 | 热熔型涂料路面标线
605-1-2 | 反光型 | m2 | 176 | 46.83 | 8242
605-7 | 视线诱导设施
605-7-9 | Φ120mm道口标柱 | 根 | 20 | 317.3 | 6346
605-7-10 | 大角度轮廓标 （双面） | 个 | 21 | 64.4 | 1352
607 | 其他设施
607-4 | Φ89，凸面镜 | 个 | 1 | 1206.06 | 1206
清单 第 600 章 合计 人民币 104942 元
清单 第 5 页 |  |  |  |  | 共 5 页