## 【标表1】工程量清单汇总表
工程量清单汇总表
合同段：2025年宁海县普通国省道大桥隐患治理工程 |  |  |  | 标表1
序号 | 章次 | 科目名称 | 金额（元）
1 | 第 100 章 | 总则 | 884792
2 | 第 400 章 | 桥涵工程 | 2534488
3 | 第 600 章 | 沿线设施 | 578039
4 |  | 100章～900章清单合计 | 3997319
5 |  | 已包含在清单合计中的专项暂定金额小计
6 |  | 清单合计减去专项暂定金额 | 3997319
7 |  | 不可预见费（暂定金额）
8 |  | 招标控制价 | 3997319
第1页 |  |  | 共 1 页

## 【标表2】工程量清单
工程量清单
合同段：2025年宁海县普通国省道大桥隐患治理工程 | [5 empty] | 标表2
清单 第 100 章 总则
细目号 | 细目名称 | 单位 | 数量 | 单价 | 合价
101 | 通则
101-1 | 保险费
101-1-a | 按合同条款规定，提供建筑工程一切险 | 总额 | 1 | 11705.18 | 11705
101-1-c | 按合同条款规定，提供安全生产责任险 | 总额 | 1 | 5852.59 | 5853
102 | 工程管理
102-1 | 竣工文件 | 总额 | 1 | 10000 | 10000
102-3 | 安全生产费 | 总额 | 1 | 78034.54 | 78035
104 | 承包人驻地建设
104-1 | 承包人驻地建设 | 总额 | 1 | 5000 | 5000
105 | 其它项目
105-4 | G228白溪大桥轻量化监测系统
105-4-a | 多元感知终端：量程：加速度：±8g；倾角：±45°；温度：-20～60°C； 分辨率：加速度：1mg；倾角：0.001°；温度：0.5°C； 测量精度：±0.2%FS； 供电方式：市电或太阳能+内置锂电池； 防护等级：IP67。 | 台 | 8 | 4000 | 32000
105-4-b | 智能网关：频率范围：上行 470～490MHz；下行 500～510MHz； 覆盖范围：空旷 5Km； 外部接口：LAN、WAN； 发射功率：23dBm~30dBm； 防护等级：IP67。 | 台 | 1 | 5500 | 5500
105-4-c | 太阳能供电系统 | 套 | 3 | 5000 | 15000
105-4-d | 一体式报警装置： 功能：红蓝爆闪灯提醒、语音提醒、镭射灯地面提醒； 功率：50W； 发光方式：LED 频闪发光； 喇叭分贝：120dB； 防护等级：IP67 | 套 | 2 | 18000 | 36000
105-4-e | 高清球机：像素：400W； 容量：256GB； 焦距：4mm； 探头：2 个； 补光灯：2 个； 防护等级：IP66。 | 台 | 2 | 3500 | 7000
105-4-f | 机器视觉智能测量仪： 测量距离：0~100m； 测量精度：0.1mm（50 米测距）； 测量维度：二维； 供电方案：市电/风光互补/外接电源； 防护等级：IP65。 | 台 | 2 | 35000 | 70000
105-4-g | 光电靶标 | 个 | 10 | 2000 | 20000
105-4-h | 数据综合采集与预处理软件 | 套 | 1 | 1000 | 1000
105-4-i | 数据处理、分析软件 | 套 | 1 | 1000 | 1000
105-4-j | 监测预警平台 | 套 | 1 | 1000 | 1000
105-4-k | 数据对接软件 | 套 | 1 | 2000 | 2000
105-4-l | 系统安装费 | 人天 | 12 | 500 | 6000
105-4-m | 系统分项测试费 | 人天 | 2 | 1000 | 2000
105-4-n | 系统联合调试与测试费 | 人天 | 1 | 1000 | 1000
105-4-o | 工程车辆租赁费 | 台班 | 3 | 2000 | 6000
105-4-p | 设备立杆 | 根 | 6 | 1000 | 6000
105-4-q | 线缆 | 项 | 1 | 2200 | 2200
105-4-r | 其他施工辅材 | 项 | 1 | 1200 | 1200
105-4-s | 系统验收培训 | 项 | 1 | 3000 | 3000
|  |  |  | 清单 第1页 | 共5页
工程量清单
合同段：2025年宁海县普通国省道大桥隐患治理工程 | [5 empty] | 标表2
清单 第 100 章 总则
细目号 | 细目名称 | 单位 | 数量 | 单价 | 合价
105-4-t | 缺陷责任期 | 年 | 2 | 15000 | 30000
105-4-u | 方案设计 | 项 | 1 | 3000 | 3000
105-5 | G228凫溪桥轻量化监测系统
105-5-a | 多元感知终端：量程：加速度：±8g；倾角：±45°；温度：-20～60°C； 分辨率：加速度：1mg；倾角：0.001°；温度：0.5°C； 测量精度：±0.2%FS； 供电方式：市电或太阳能+内置锂电池； 防护等级：IP67。 | 台 | 18 | 4000 | 72000
105-5-b | 智能网关：频率范围：上行 470～490MHz；下行 500～510MHz； 覆盖范围：空旷 5Km； 外部接口：LAN、WAN； 发射功率：23dBm~30dBm； 防护等级：IP67。 | 台 | 1 | 5500 | 5500
105-5-c | 太阳能供电系统 | 套 | 3 | 5000 | 15000
105-5-d | 一体式报警装置： 功能：红蓝爆闪灯提醒、语音提醒、镭射灯地面提醒； 功率：50W； 发光方式：LED 频闪发光； 喇叭分贝：120dB； 防护等级：IP67 | 套 | 2 | 18000 | 36000
105-5-e | 高清球机：像素：400W； 容量：256GB； 焦距：4mm； 探头：2 个； 补光灯：2 个； 防护等级：IP66。 | 台 | 2 | 3500 | 7000
105-5-f | 数据综合采集与预处理软件 | 套 | 1 | 1000 | 1000
105-5-g | 数据处理、分析软件 | 套 | 1 | 1000 | 1000
105-5-h | 监测预警平台 | 套 | 1 | 1000 | 1000
105-5-i | 数据对接软件 | 套 | 1 | 2000 | 2000
105-5-j | 系统安装费 | 人天 | 10 | 500 | 5000
105-5-k | 系统分项测试费 | 人天 | 2 | 1000 | 2000
105-5-l | 系统联合调试与测试费 | 人天 | 1 | 1000 | 1000
105-5-m | 工程车辆租赁费 | 台班 | 2 | 2000 | 4000
105-5-n | 设备立杆 | 根 | 4 | 1000 | 4000
105-5-o | 线缆 | 项 | 1 | 800 | 800
105-5-p | 其他施工辅材 | 项 | 1 | 700 | 700
105-5-q | 系统验收培训 | 项 | 1 | 3000 | 3000
105-5-r | 缺陷责任期 | 年 | 2 | 9600 | 19200
105-4-s | 方案设计 | 项 | 1 | 2500 | 2500
105-6 | G527杜岙大桥轻量化监测系统
105-6-a | 太阳能供电系统 | 套 | 2 | 5000 | 10000
105-6-b | 高清球机：像素：400W； 容量：256GB； 焦距：4mm； 探头：2 个； 补光灯：2 个； 防护等级：IP66。 | 台 | 2 | 3500 | 7000
105-6-c | 机器视觉智能测量仪： 测量距离：0~100m； 测量精度：0.1mm（50 米测距）； 测量维度：二维； 供电方案：市电/风光互补/外接电源； 防护等级：IP65。 | 台 | 2 | 35000 | 70000
|  |  |  | 清单 第2页 | 共5页
工程量清单
合同段：2025年宁海县普通国省道大桥隐患治理工程 | [5 empty] | 标表2
清单 第 100 章 总则
细目号 | 细目名称 | 单位 | 数量 | 单价 | 合价
105-6-d | 光电靶标 | 个 | 10 | 2000 | 20000
105-6-e | 数据综合采集与预处理软件 | 套 | 1 | 1000 | 1000
105-6-f | 数据处理、分析软件 | 套 | 1 | 1000 | 1000
105-6-g | 监测预警平台 | 套 | 1 | 1000 | 1000
105-6-h | 数据对接软件 | 套 | 1 | 2000 | 2000
105-6-i | 系统安装费 | 人天 | 12 | 500 | 6000
105-6-j | 系统分项测试费 | 人天 | 2 | 1000 | 2000
105-6-k | 系统联合调试与测试费 | 人天 | 1 | 1000 | 1000
105-6-l | 工程车辆租赁费 | 台班 | 3 | 2000 | 6000
105-6-m | 设备立杆 | 根 | 6 | 1000 | 6000
105-6-n | 线缆 | 项 | 1 | 1500 | 1500
105-6-o | 其他施工辅材 | 项 | 1 | 800 | 800
105-6-p | 系统验收培训 | 项 | 1 | 3000 | 3000
105-6-q | 缺陷责任期 | 年 | 2 | 12000 | 24000
105-6-r | 方案设计 | 项 | 1 | 2000 | 2000
105-7 | G527力洋大桥轻量化监测系统
105-7-a | 太阳能供电系统 | 套 | 2 | 5000 | 10000
105-7-b | 高清球机：像素：400W； 容量：256GB； 焦距：4mm； 探头：2 个； 补光灯：2 个； 防护等级：IP66。 | 台 | 2 | 3500 | 7000
105-7-c | 机器视觉智能测量仪： 测量距离：0~100m； 测量精度：0.1mm（50 米测距）； 测量维度：二维； 供电方案：市电/风光互补/外接电源； 防护等级：IP65。 | 台 | 2 | 35000 | 70000
105-7-d | 光电靶标 | 个 | 14 | 2000 | 28000
105-7-e | 数据综合采集与预处理软件 | 套 | 1 | 1000 | 1000
105-7-f | 数据处理、分析软件 | 套 | 1 | 1000 | 1000
105-7-g | 监测预警平台 | 套 | 1 | 1000 | 1000
105-7-h | 数据对接软件 | 套 | 1 | 2000 | 2000
105-7-i | 系统安装费 | 人天 | 15 | 500 | 7500
105-7-j | 系统分项测试费 | 人天 | 2 | 1000 | 2000
105-7-k | 系统联合调试与测试费 | 人天 | 1 | 1000 | 1000
105-7-l | 工程车辆租赁费 | 台班 | 4 | 2000 | 8000
105-7-m | 设备立杆 | 根 | 6 | 1000 | 6000
105-7-n | 线缆 | 项 | 1 | 1800 | 1800
105-7-o | 其他施工辅材 | 项 | 1 | 1000 | 1000
105-7-p | 系统验收培训 | 项 | 1 | 3000 | 3000
105-7-q | 缺陷责任期 | 年 | 2 | 12000 | 24000
105-7-r | 方案设计 | 项 | 1 | 2000 | 2000
清单 第 100 章 合计 人民币 884792 元
|  |  |  | 清单 第3页 | 共5页
工程量清单
合同段：2025年宁海县普通国省道大桥隐患治理工程 | [5 empty] | 标表2
清单 第 400 章 桥涵工程
细目号 | 细目名称 | 单位 | 数量 | 单价 | 合价
401 | 结构物拆除
401-23 | 青石栏杆拆除（含弃运） | m | 8 | 54 | 432
402 | 桥面系修复
402-2 | 桥面铺装
402-2-a | 铣刨沥青面层（含弃运，废渣由施工单位自行处置） | m3 | 80.1 | 104.99 | 8410
402-2-b | 改性乳化沥青粘层 | m2 | 1444 | 3.24 | 4679
402-2-c | 4.5cm厚SBS改性AC-16沥青砼（玄武岩集料） | m2 | 375 | 78.65 | 29494
402-2-d | 5cm厚SBS改性AC-16沥青砼（玄武岩集料） | m2 | 581.3 | 87.37 | 50788
402-2-e | 7cm厚SBS改性AC-16沥青砼（玄武岩集料） | m2 | 150 | 122.17 | 18326
402-2-f | 7cm厚SBS改性AC-20沥青砼 | m2 | 337.5 | 102.9 | 34729
402-2-g | 双面压缝带 | m | 620 | 10 | 6200
402-2-h | CAP还原剂 | m2 | 15 | 50 | 750
402-3 | 排水设施
402-3-a | 排水设施改造（含Φ200mm排水管、管卡、M12不锈钢化学螺栓、L75×75不锈钢支架） | m | 404 | 310.82 | 125571
402-3-b | C25砼排水沟 | m3 | 4.4 | 694.52 | 3056
402-4 | 人行道、栏杆、护栏、防撞墙
402-4-a | 桥梁护栏防腐涂装（腻子1遍，油漆3遍） | m2 | 4096.5 | 99.83 | 408954
402-4-b | 破损人行道砖更换（100×200×60mm步道砖） | m2 | 150 | 117.96 | 17694
402-4-c | 人行道、青石栏杆高压水枪清洗 | m2 | 1118.6 | 12.65 | 14150
402-4-d | 铝合金成品护栏（详见图号SⅢ-1-5） | m | 855 | 450 | 384750
402-6 | 伸缩装置更换
402-6-a | 伸缩缝橡胶条更换 | m | 244 | 77.35 | 18873
402-6-b | 伸缩缝堵塞处治（含清理、弹性填缝材料） | m | 314.5 | 432.46 | 136009
402-6-c | 人行道伸缩缝（含10-20mm厚不锈钢板、不锈钢化学螺栓、橡胶止水带） | m | 15.3 | 1041.93 | 15942
402-6-d | D80伸缩缝更换（含钢筋、钢筋网、C50钢纤维快硬混凝土） | m | 56.5 | 2715.43 | 153422
402-6-e | S160伸缩缝更换（含钢筋、不锈钢排水槽、排水管、C50钢纤维快硬混凝土） | m | 45 | 6812.87 | 306579
404 | 桥梁支座的维修与更换
404-2 | 更换桥梁支座
404-2-a | 支座同步顶升 | 次 | 9 | 14052 | 126468
404-2-b | GYZF4 275×65支座更换 | 个 | 10 | 334.71 | 3347
402-2-c | GYZF4 250×43支座更换 | 个 | 44 | 182.99 | 8052
402-2-d | GYZ 400×77支座更换 | 个 | 20 | 838.87 | 16777
402-2-e | GYZF4 250×41支座更换 | 个 | 88 | 174.48 | 15354
405 | 墩台修复
405-4 | 抛石防护
405-4-a | 格宾石笼河床铺砌 | m3 | 825 | 430.36 | 355047
406 | 其他设施修复
406-3 | 桥梁结构修复
406-3-a | ＜0.15mm裂缝封闭 | m | 301.32 | 56.04 | 16886
406-3-b | ≥0.15mm压力灌浆 | m | 200.88 | 163.21 | 32786
406-3-c | 混凝土缺陷修复 | m3 | 5.1 | 7765.96 | 39606
406-4 | 检修设施
423 | 其他
423-1 | 新建检修设施（含钢平台、爬梯、隔离门） | 处 | 2 | 26656.79 | 53314
423-2 | 桥下杂物清理（含弃运） | m3 | 42 | 36.78 | 1545
423-3 | 桥检车 | 台班 | 23 | 5500 | 126500
清单 第 400 章 合计 人民币 2534488 元
|  |  |  | 清单 第4页 | 共5页
工程量清单
合同段：2025年宁海县普通国省道大桥隐患治理工程 | [5 empty] | 标表2
清单 第 600 章 沿线设施
细目号 | 细目名称 | 单位 | 数量 | 单价 | 合价
603 | 波形护栏
603-4 | 安装
603-4-a | Gr-SB-2E | m | 288 | 509.23 | 146658
603-4-b | Gr-A-4E | m | 96 | 321.32 | 30847
603-4-c | 二三波波形梁过渡板 | m | 48 | 134.41 | 6452
603-4-d | 二波桥路搭接板 | m | 96 | 129.69 | 12450
603-4-e | 二波半圆端头 | 个 | 24 | 188.18 | 4516
603-4-f | 三波半圆端头 | 个 | 16 | 322.16 | 5155
606 | 隔离栅、护网
606-3 | 安装隔离栅 | m | 125 | 210.63 | 26329
606-7 | 安装防抛网 | m | 310 | 199.26 | 61771
609 | 单柱式交通标志
609-3 | 安装
609-3-a | Φ152，2○100cm，更换（运至业主指定地点） | 个 | 1 | 3184.47 | 3184
609-3-b | Φ152，□60×140cm，新建 | 个 | 10 | 3539.07 | 35391
609-3-c | 2Φ140，□200×200cm，新建 | 个 | 1 | 7281.11 | 7281
614 | 附着式交通标志
614-3 | 安装
614-3-a | □53×34cm，更换 | 个 | 2 | 142.85 | 286
614-3-b | □100×84cm，新建 | 个 | 77 | 645.05 | 49669
617 | 道路交通标线局部修复
617-1 | 热熔型涂料路面标线
617-1-a | Ⅲ级刮涂型双组份标线 | m2 | 144.27 | 130 | 18755
617-1-b | Ⅱ级震荡标线 | m2 | 534.26 | 119.98 | 64101
617-1-c | 标线清除 | m2 | 640.32 | 19.67 | 12595
617-6 | 突起路标 | 个 | 182 | 58.21 | 10594
617-7 | 轮廓标
617-7-a | 半柱式轮廓标 | 个 | 66 | 66.96 | 4419
618 | 防眩设施
618-1 | 防眩板
618-1-a | 拆除防眩板 | m | 61 | 6.39 | 390
618-1-b | 新建防眩板 | m | 6 | 85.62 | 514
619 | 其他设施
619-3 | 现浇混凝土过渡翼墙 | m3 | 72 | 1012.27 | 72883
619-4 | 铝合金水深标尺 | 套 | 6 | 500 | 3000
619-5 | 消防设施（1个5kg手提式干粉灭火器，1个5kg手提式二氧化碳灭火器，1个800×650×240mm灭火器箱） | 套 | 1 | 800 | 800
清单 第 600 章 合计 人民币 578039 元
|  |  |  | 清单 第5页 | 共5页