## 表10.2.2-2 招标工程量清单扉页
【表10.2.2-2】 |  | 海洋学院竺银康楼部分实验室装修工程 |  | 工程
招标工程量清单
招 标 人： |  |  | 造价咨询人：
| (单位盖章) |  |  |  | (单位资质专用章)
法定代表人 或其授权人： |  |  | 法定代表人 或其授权人：
| (签字或盖章) |  |  |  | (签字或盖章)
编 制 人： |  |  | 复 核 人：
| (造价人员签字盖专用章) |  |  |  | (造价工程师签字盖专用章)
编 制 时 间： |  |  | 复 核 时 间：

## 表10.2.2-13 单位工程招标控制价费用表【装修工程】
【表10.2.2-13】
单位工程招标控制价费用表
工程名称：一层-装修工程 |  | 标段： | 第 1 页 共 1 页
序号 | 名称 | 计算公式 | 金额（元） | 备注
1 | 分部分项工程费 | ∑（分部分项工程数量×综合单价）
1.1 | 其中：人工费+机械费 | ∑分部分项（人工费+机械费）
2 | 措施项目费
2.1 | 施工技术措施项目 | ∑（技术措施工程数量×综合单价）
2.1.1 | 其中：人工费+机械费 | ∑技措项目（人工费+机械费）
2.2 | 施工组织措施项目 | 按实际发生项之和进行计算
2.2.1 | 其中：安全文明施工基本费
3 | 其他项目费 | 3.1+3.2+3.3+3.4
3.1 | 暂列金额 | 3.1.1+3.1.2+3.1.3
3.1.1 | 标化工地增加费 | 按招标文件规定额度列计
3.1.2 | 优质工程增加费 | 按招标文件规定额度列计
3.1.3 | 其他暂列金额 | 按招标文件规定额度列计
3.2 | 暂估价 | 3.2.1+3.2.2+3.2.3
3.2.1 | 材料（工程设备）暂估价 | 按招标文件规定额度列计(或计入综合单价)
3.2.2 | 专业工程暂估价 | 按招标文件规定额度列计
3.2.3 | 专项技术措施暂估价 | 按招标文件规定额度列计
3.3 | 计日工 | ∑计日工（暂估数量×综合单价）
3.4 | 施工总承包服务费 | 3.4.1+3.4.2
3.4.1 | 专业发包工程管理费 | ∑专业发包工程（暂估金额×费率）
3.4.2 | 甲供材料设备管理费 | 甲供材料暂估金额×费率+甲供设备暂估金额
4 | 规费 | 计算基数×费率
5 | 垂直运输保险增加费
6 | 安全文明施工标准提升增加费 | 计算基数×费率 |  | 市建管〔2021〕64
7 | 税前总造价 | 1+2+3+4+5+6
8 | 增值税 | 计算基数×费率
招标控制价合计 |  | 7+8

## 表10.2.2-16 分部分项工程清单与计价表【装修工程】
【表10.2.2-16】
分部分项工程清单与计价表
工程名称：一层-装修工程 |  |  | 标段： |  |  |  |  | 第 1 页 共 7 页
序号 | 项目编码 | 项目名称 | 项目特征 | 计量单位 | 工程量 | 金额（元） |  |  |  |  | 备注
[6 empty] | 综合单价 | 合价 | 其中
[8 empty] | 人工费 | 机械费 | 暂估价
门窗工程
1 | 010808001001 | 木门窗套 | 门套基层：18mm厚阻燃多层板 | m2 | 4.57
2 | 010801001001 | 木质门 | 定制橡木实木贴皮成品木质门（含配套五金配件，门套以及安装费） | m2 | 7.52
3 | 010807001001 | 金属（塑钢、断桥）窗 | 70系列铝合金平开窗（5mm厚钢化玻璃）壁厚1.4，含五金配件、发泡剂、密封胶材料及打胶等 | m2 | 1.53
4 | 010801004001 | 木质防火门 | 乙级木质防火门（含配套五金配件以及安装费，不含门锁及闭门器） | m2 | 2.4
5 | 010801006001 | 门锁安装 | 单开执手锁安装 | 个 | 1
6 | 01B001 | 闭门器安装 | 闭门器安装 | 个 | 1
7 | 010809004001 | 石材窗台板 | 1、30mm厚DPM15水泥砂浆粘结层； 2、20mm厚意大利灰大理石面层。 | m2 | 1.93
楼地面装饰工程
8 | 011102003001 | 块料楼地面 | 1、20mm厚DSM15水泥砂浆粘结层； 2、600*1200mm厚通体砖。 | m2 | 151.18
本页小计
【表10.2.2-16】
分部分项工程清单与计价表
工程名称：一层-装修工程 |  |  | 标段： |  |  |  |  | 第 2 页 共 7 页
序号 | 项目编码 | 项目名称 | 项目特征 | 计量单位 | 工程量 | 金额（元） |  |  |  |  | 备注
[6 empty] | 综合单价 | 合价 | 其中
[8 empty] | 人工费 | 机械费 | 暂估价
9 | 011104004001 | 防静电活动地板 | 600*600*30mm高150mm钢制防静电地板 | m2 | 2.93
10 | 011104002001 | 竹、木（复合）地板 | 1、40*40*4@600mm镀锌方钢管龙骨，40*4@600mm角钢斜撑； 2、18mm厚阻燃多层板基层； 3、15mm厚实木复合地板面层。 | m2 | 23.56
11 | 011105006001 | 金属踢脚线 | 50mm高金属踢脚线： 1、9mm阻燃多层板基层； 2、1.2mm厚拉丝不锈钢踢脚线 | m | 61.4
12 | 011105007001 | 防静电踢脚线 | 50mm高配套钢制防静电地板踢脚线 | m | 6.26
13 | 011108001001 | 石材零星项目 | 门槛石： 1、25mmDSM15厚干混砂浆找平； 2、20mm厚意大利灰大理石专用粘结剂铺贴。 | m2 | 0.72
墙、柱面装饰与隔断、幕墙工程
14 | 011210002001 | 金属隔断 | 40*80*4镀锌方管龙骨竖向@400，横向@600 | m2 | 58.47
本页小计
【表10.2.2-16】
分部分项工程清单与计价表
工程名称：一层-装修工程 |  |  | 标段： |  |  |  |  | 第 3 页 共 7 页
序号 | 项目编码 | 项目名称 | 项目特征 | 计量单位 | 工程量 | 金额（元） |  |  |  |  | 备注
[6 empty] | 综合单价 | 合价 | 其中
[8 empty] | 人工费 | 机械费 | 暂估价
15 | 011210002002 | 金属隔断 | 1、75系列轻钢龙骨竖向@980mm横向@600mm； 2、内嵌70mm厚防火吸音岩棉100kg/m3。 | m2 | 45.56
16 | 011207001001 | 墙面装饰板 | 1、12mm厚阻燃多层板基层； 2、12mm厚石膏板面层； 3、板缝贴胶带、点锈。 | m2 | 61.56
17 | 011207001002 | 墙面装饰板 | 10mm厚水泥压力板基层 | m2 | 10.38
18 | 011207001003 | 墙面装饰板 | 1、10mm厚水泥压力板基层； 2、12mm厚石膏板面层； 3、板缝贴胶带、点锈。 | m2 | 5.36
19 | 011204003001 | 块料墙面 | 1、20mm厚DPM15水泥砂浆粘结层； 2、100*300mm手工砖面层。 | m2 | 6.78
20 | 011207001004 | 墙面装饰板 | 1、18mm厚阻燃多层板基层； 2、15mm厚成品木饰面板。 | m2 | 29.83
21 | 011207001005 | 墙面装饰板 | 1、9mm厚阻燃多层板基层； 2、1.2mm厚拉丝不锈钢包边。 | m2 | 3.32
本页小计
【表10.2.2-16】
分部分项工程清单与计价表
工程名称：一层-装修工程 |  |  | 标段： |  |  |  |  | 第 4 页 共 7 页
序号 | 项目编码 | 项目名称 | 项目特征 | 计量单位 | 工程量 | 金额（元） |  |  |  |  | 备注
[6 empty] | 综合单价 | 合价 | 其中
[8 empty] | 人工费 | 机械费 | 暂估价
22 | 011207001006 | 墙面装饰板 | 1、40*40mm木龙骨基层； 2、12mm厚阻燃多层板基层； 3、12mm厚石膏板面层； 4、板缝贴胶带、点锈。 | m2 | 2.34
23 | 011208001001 | 柱（梁）面装饰 | 1、30*40mm木龙骨基层； 2、12mm厚阻燃多层板基层； 3、15mm厚成品木饰面板。 | m2 | 3
24 | 011208001002 | 柱（梁）面装饰 | 1、12mm厚阻燃多层板基层； 2、15mm厚成品木饰面板。 | m2 | 5.4
25 | 01B002 | 成品定制不锈钢隔断 | 成品定制不锈钢隔断（待业主选样），详见图纸 | m2 | 21.3
天棚工程
26 | 011302001001 | 吊顶天棚 | 平面： 1、50系列轻钢龙骨基层； 2、10mm厚A级木质防火压力板； 3、12mm厚纸面石膏板面层； 4、板缝贴胶带、点锈。 | m2 | 170.9
本页小计
【表10.2.2-16】
分部分项工程清单与计价表
工程名称：一层-装修工程 |  |  | 标段： |  |  |  |  | 第 5 页 共 7 页
序号 | 项目编码 | 项目名称 | 项目特征 | 计量单位 | 工程量 | 金额（元） |  |  |  |  | 备注
[6 empty] | 综合单价 | 合价 | 其中
[8 empty] | 人工费 | 机械费 | 暂估价
27 | 011302001002 | 吊顶天棚 | 侧面： 1、50系列轻钢龙骨基层； 2、10mm厚A级木质防火压力板； 3、12mm厚纸面石膏板面层； 4、板缝贴胶带、点锈。 | m2 | 12.21
28 | 011302001003 | 吊顶天棚 | 天棚侧面封板： 1、C38轻钢龙骨； 2、1mm厚铝板面层。 | m2 | 21.27
29 | 011302001004 | 吊顶天棚 | 造型灯槽： 1、50系列轻钢龙骨基层； 2、10mm厚A级木质防火压力板基层； 3、不燃透光膜造型灯槽，详见节点02。 | m2 | 2.88
30 | 011302002001 | 格栅吊顶 | 40*80*1mm@120木纹铝方通吊顶 | m2 | 47.06
31 | 011304001001 | 灯带（槽） | 悬挑式灯槽： 1、10mm厚A级木质防火压力板基层； 2、12mm厚石膏板面层； 3、板缝贴胶带、点锈。 | m2 | 1.62
本页小计
【表10.2.2-16】
分部分项工程清单与计价表
工程名称：一层-装修工程 |  |  | 标段： |  |  |  |  | 第 6 页 共 7 页
序号 | 项目编码 | 项目名称 | 项目特征 | 计量单位 | 工程量 | 金额（元） |  |  |  |  | 备注
[6 empty] | 综合单价 | 合价 | 其中
[8 empty] | 人工费 | 机械费 | 暂估价
32 | 010810002001 | 木窗帘盒 | 悬挂式窗帘盒： 1、10mm厚A级木质防火压力板基层； 2、12mm厚石膏板面层； 3、板缝贴胶带、点锈。 | m | 14.18
油漆、涂料、裱糊工程
33 | 011407002001 | 天棚喷刷涂料 | 石膏板面腻子二道，无机涂料一底两面。 | m2 | 190.4
34 | 011407001001 | 墙面喷刷涂料 | 抹灰面腻子二道，乳胶漆一底两面。 | m2 | 81.28
35 | 011407001002 | 墙面喷刷涂料 | 石膏板面腻子二道，乳胶漆一底两面。 | m2 | 69.26
其他装饰工程
36 | 011501011001 | 矮柜 | 850*400mm成品矮柜，详见节点17-b | m | 2.95
37 | 011501011002 | 矮柜 | 850*600mm成品矮柜，详见节点18-b | m | 4.83
38 | 011501010001 | 吊柜 | 750*400mm成品吊柜，详见节点17-b | m | 2.95
39 | 011501010002 | 吊柜 | 500*350mm成品吊柜，详见节点18-b | m | 4.83
拆除工程
本页小计
【表10.2.2-16】
分部分项工程清单与计价表
工程名称：一层-装修工程 |  |  | 标段： |  |  |  |  | 第 7 页 共 7 页
序号 | 项目编码 | 项目名称 | 项目特征 | 计量单位 | 工程量 | 金额（元） |  |  |  |  | 备注
[6 empty] | 综合单价 | 合价 | 其中
[8 empty] | 人工费 | 机械费 | 暂估价
40 | 01B003 | 拆除工程 | 1、包含本工程范围需要拆除的一切内容（原地面、顶面天花、墙面、门、开关、插座、灯具等)、仪器设备搬迁费用、清理外运垃圾处置费用。由投标单位自行报价，结算时不作调整 | 项 | 1
本页小计
合 计

## 表10.2.2-16 施工技术措施项目清单与计价表【装修工
【表10.2.2-16】
施工技术措施项目清单与计价表
工程名称：一层-装修工程 |  |  | 标段： |  |  |  |  | 第 1 页 共 1 页
序号 | 项目编码 | 项目名称 | 项目特征 | 计量单位 | 工程量 | 金额（元） |  |  |  |  | 备注
[6 empty] | 综合单价 | 合价 | 其中
[8 empty] | 人工费 | 机械费 | 暂估价
[请输入分部名称]
1 | 011701006001 | 满堂脚手架 | 5.2m以内满堂脚手架 | m2 | 178.78
2 | 01B004 | 垂直运输 | 垂直运输费，施工单位综合考虑，结算不做调整 | 项 | 1
本页小计
合 计

## 表10.2.2-13 单位工程招标控制价费用表【电气工程】
【表10.2.2-13】
单位工程招标控制价费用表
工程名称：一层-电气工程 |  | 标段： | 第 1 页 共 1 页
序号 | 名称 | 计算公式 | 金额（元） | 备注
1 | 分部分项工程费 | ∑（分部分项工程数量×综合单价）
1.1 | 其中：人工费+机械费 | ∑分部分项（人工费+机械费）
2 | 措施项目费
2.1 | 施工技术措施项目 | ∑（技术措施工程数量×综合单价）
2.1.1 | 其中：人工费+机械费 | ∑技措项目（人工费+机械费）
2.2 | 施工组织措施项目 | 按实际发生项之和进行计算
2.2.1 | 其中：安全文明施工基本费
3 | 其他项目费 | 3.1+3.2+3.3+3.4
3.1 | 暂列金额 | 3.1.1+3.1.2+3.1.3
3.1.1 | 标化工地增加费 | 按招标文件规定额度列计
3.1.2 | 优质工程增加费 | 按招标文件规定额度列计
3.1.3 | 其他暂列金额 | 按招标文件规定额度列计
3.2 | 暂估价 | 3.2.1+3.2.2+3.2.3
3.2.1 | 材料（工程设备）暂估价 | 按招标文件规定额度列计(或计入综合单价)
3.2.2 | 专业工程暂估价 | 按招标文件规定额度列计
3.2.3 | 专项技术措施暂估价 | 按招标文件规定额度列计
3.3 | 计日工 | ∑计日工（暂估数量×综合单价）
3.4 | 施工总承包服务费 | 3.4.1+3.4.2
3.4.1 | 专业发包工程管理费 | ∑专业发包工程（暂估金额×费率）
3.4.2 | 甲供材料设备管理费 | 甲供材料暂估金额×费率+甲供设备暂估金额
4 | 规费 | 计算基数×费率
5 | 安全文明施工标准提升增加费 | 计算基数×费率 |  | 市建管〔2021〕64
6 | 税前总造价 | 1+2+3+4+5
7 | 增值税 | 计算基数×费率
招标控制价合计 |  | 6+7

## 表10.2.2-16 分部分项工程清单与计价表【电气工程】
【表10.2.2-16】
分部分项工程清单与计价表
工程名称：一层-电气工程 |  |  | 标段： |  |  |  |  | 第 1 页 共 4 页
序号 | 项目编码 | 项目名称 | 项目特征 | 计量单位 | 工程量 | 金额（元） |  |  |  |  | 备注
[6 empty] | 综合单价 | 合价 | 其中
[8 empty] | 人工费 | 机械费 | 暂估价
[请输入分部名称]
1 | 030404017001 | 配电箱 | 1、名称：配电箱1AL1 2、安装方式：嵌入式安装 3、其他：含箱体接地，柜内元器件详见设计 | 台 | 1
2 | 030411001001 | 配管 | 1、名称：紧定式镀锌钢导管 2、规格：JDG20 3、配置形式：砖、混凝土结构明配 | m | 391.56
3 | 030411001002 | 配管 | 1、名称：镀锌钢管 2、规格：SC32 3、配置形式：砖、混凝土结构明配 | m | 24.75
4 | 030411001003 | 配管 | 1、名称：紧定式镀锌钢导管 2、规格：JDG20 3、配置形式：砖、混凝土结构暗配 | m | 22.64
5 | 030411001004 | 配管 | 1、名称：灯具吊顶内敷设金属软管内径（mm）≤20每根长≤1m | m | 73
6 | 030413001001 | 铁构件 | 1、名称：一般铁构件制作、安装 2、规格：综合 | kg | 61.61
本页小计
【表10.2.2-16】
分部分项工程清单与计价表
工程名称：一层-电气工程 |  |  | 标段： |  |  |  |  | 第 2 页 共 4 页
序号 | 项目编码 | 项目名称 | 项目特征 | 计量单位 | 工程量 | 金额（元） |  |  |  |  | 备注
[6 empty] | 综合单价 | 合价 | 其中
[8 empty] | 人工费 | 机械费 | 暂估价
7 | 031201003001 | 金属结构刷油 | 1、名称：铁构件除轻锈，刷防锈漆两道，调和漆两道 | kg | 61.61
8 | 030408001001 | 电力电缆 | 1、名称：铜芯电力电缆 2、型号、规格：WDZ-YJY-5*6 3、敷设方式或部分：桥架或管内 4、电压等级（kv）：1kv以下 | m | 26.8
9 | 030408006001 | 电力电缆头 | 1、名称：电缆终端头制安 2、型号、规格：三芯及以上，截面10mm2及以下 3、材质、类型：户内干包式 4、电压等级（kv）：1kv以下 | 个 | 2
10 | 030411004001 | 配线 | 1、名称：管内穿线 2、型号、规格：WDZ-BYJ-2.5 | m | 868.19
11 | 030411004002 | 配线 | 1、名称：管内穿线 2、型号、规格：WDZ-BYJR-2.5 | m | 408.36
本页小计
【表10.2.2-16】
分部分项工程清单与计价表
工程名称：一层-电气工程 |  |  | 标段： |  |  |  |  | 第 3 页 共 4 页
序号 | 项目编码 | 项目名称 | 项目特征 | 计量单位 | 工程量 | 金额（元） |  |  |  |  | 备注
[6 empty] | 综合单价 | 合价 | 其中
[8 empty] | 人工费 | 机械费 | 暂估价
12 | 030412001001 | 普通灯具 | 1、名称：吸顶灯 2、型号、规格：18W含光源 3、安装形式：吸顶安装 | 套 | 41
13 | 030412005001 | 荧光灯 | 1、名称：120*1200LED面板灯 2、型号、规格：22W含光源 3、安装形式：嵌入式 | 套 | 8
14 | 030412004001 | 装饰灯 | 1、名称：LED滑轨射灯 2、型号、规格：7W含光源，射灯轨道 3、安装形式：吸顶安装 | 套 | 24
15 | 030412004002 | 装饰灯 | 1、名称：LED灯带 2、型号、规格：8W/m含光源 | m | 27.59
16 | 030404034001 | 照明开关 | 1、名称：单联单控开关 2、型号、规格：250V 10A 3、安装形式：暗装 | 个 | 2
17 | 030404034002 | 照明开关 | 1、名称：三联单控开关 2、型号、规格：250V 10A 3、安装形式：暗装 | 个 | 4
本页小计
【表10.2.2-16】
分部分项工程清单与计价表
工程名称：一层-电气工程 |  |  | 标段： |  |  |  |  | 第 4 页 共 4 页
序号 | 项目编码 | 项目名称 | 项目特征 | 计量单位 | 工程量 | 金额（元） |  |  |  |  | 备注
[6 empty] | 综合单价 | 合价 | 其中
[8 empty] | 人工费 | 机械费 | 暂估价
18 | 030404035001 | 插座 | 1、名称：二三极单相安全型插座 2、型号、规格：250V 10A 3、安装形式：暗装 | 个 | 21
19 | 030404035002 | 插座 | 1、名称：三极单相安全型插座 2、型号、规格：250V 16A 3、安装形式：暗装 | 个 | 1
20 | 030404035003 | 插座 | 1、名称：埋地二三插座 2、型号、规格：250V 10A 3、安装形式：埋地 | 个 | 6
21 | 030411006001 | 接线盒 | 1、名称：灯头盒 2、材质：钢制 3、安装形式：明装 | 个 | 73
22 | 030411006002 | 接线盒 | 1、名称：开关盒、插座盒 2、材质：钢制 3、安装形式：暗装 | 个 | 28
23 | 030411006003 | 接线盒 | 1、名称：地插盒 2、材质：钢制 3、安装形式：暗装 | 个 | 6
本页小计
合 计

## 表10.2.2-16 施工技术措施项目清单与计价表【电气工
【表10.2.2-16】
施工技术措施项目清单与计价表
工程名称：一层-电气工程 |  |  | 标段： |  |  |  |  | 第 1 页 共 1 页
序号 | 项目编码 | 项目名称 | 项目特征 | 计量单位 | 工程量 | 金额（元） |  |  |  |  | 备注
[6 empty] | 综合单价 | 合价 | 其中
[8 empty] | 人工费 | 机械费 | 暂估价
[请输入分部名称]
1 | 031301017001 | 脚手架搭拆 | 1、名称：脚手架搭拆费第四册 | 项 | 1
本页小计
合 计

## 表10.2.2-13 单位工程招标控制价费用表【给排水工程】
【表10.2.2-13】
单位工程招标控制价费用表
工程名称：一层-给排水工程 |  | 标段： | 第 1 页 共 1 页
序号 | 名称 | 计算公式 | 金额（元） | 备注
1 | 分部分项工程费 | ∑（分部分项工程数量×综合单价）
1.1 | 其中：人工费+机械费 | ∑分部分项（人工费+机械费）
2 | 措施项目费
2.1 | 施工技术措施项目 | ∑（技术措施工程数量×综合单价）
2.1.1 | 其中：人工费+机械费 | ∑技措项目（人工费+机械费）
2.2 | 施工组织措施项目 | 按实际发生项之和进行计算
2.2.1 | 其中：安全文明施工基本费
3 | 其他项目费 | 3.1+3.2+3.3+3.4
3.1 | 暂列金额 | 3.1.1+3.1.2+3.1.3
3.1.1 | 标化工地增加费 | 按招标文件规定额度列计
3.1.2 | 优质工程增加费 | 按招标文件规定额度列计
3.1.3 | 其他暂列金额 | 按招标文件规定额度列计
3.2 | 暂估价 | 3.2.1+3.2.2+3.2.3
3.2.1 | 材料（工程设备）暂估价 | 按招标文件规定额度列计(或计入综合单价)
3.2.2 | 专业工程暂估价 | 按招标文件规定额度列计
3.2.3 | 专项技术措施暂估价 | 按招标文件规定额度列计
3.3 | 计日工 | ∑计日工（暂估数量×综合单价）
3.4 | 施工总承包服务费 | 3.4.1+3.4.2
3.4.1 | 专业发包工程管理费 | ∑专业发包工程（暂估金额×费率）
3.4.2 | 甲供材料设备管理费 | 甲供材料暂估金额×费率+甲供设备暂估金额
4 | 规费 | 计算基数×费率
5 | 安全文明施工标准提升增加费 | 计算基数×费率 |  | 市建管〔2021〕64
6 | 税前总造价 | 1+2+3+4+5
7 | 增值税 | 计算基数×费率
招标控制价合计 |  | 6+7

## 表10.2.2-16 分部分项工程清单与计价表【给排水工程】
【表10.2.2-16】
分部分项工程清单与计价表
工程名称：一层-给排水工程 |  |  | 标段： |  |  |  |  | 第 1 页 共 2 页
序号 | 项目编码 | 项目名称 | 项目特征 | 计量单位 | 工程量 | 金额（元） |  |  |  |  | 备注
[6 empty] | 综合单价 | 合价 | 其中
[8 empty] | 人工费 | 机械费 | 暂估价
给水工程
1 | 031001006001 | 塑料管 | 1、安装部位：室内 2、介质：给水 3、材质、规格：PPR给水管DN20 S4 4、连接形式：热熔连接 5、压力试验及吹、洗 设计要求：管道消毒、冲洗 | m | 27.56
2 | 031003001001 | 螺纹阀门 | 1、类型：截止阀 2、规格：DN20 3、连接形式：螺纹连接 | 个 | 1
3 | 031208002001 | 管道绝热 | 1、名称：橡塑管壳管道防结露 管道DN50mm以下 2、厚度：10mm | m3 | 0.03
排水工程
4 | 031001005001 | 铸铁管 | 1、安装部位：室内 2、介质：污水 3、材质、规格：柔性排水铸铁管 DN75 4、连接形式：承插连接 | m | 14.67
5 | 031001005002 | 铸铁管 | 1、安装部位：室内 2、介质：污水 3、材质、规格：柔性排水铸铁管 DN50 4、连接形式：承插连接 | m | 0.98
本页小计
【表10.2.2-16】
分部分项工程清单与计价表
工程名称：一层-给排水工程 |  |  | 标段： |  |  |  |  | 第 2 页 共 2 页
序号 | 项目编码 | 项目名称 | 项目特征 | 计量单位 | 工程量 | 金额（元） |  |  |  |  | 备注
[6 empty] | 综合单价 | 合价 | 其中
[8 empty] | 人工费 | 机械费 | 暂估价
6 | 031004014001 | 给、排水附（配）件 | 1、型号、规格：塑料地漏DN50 | 个 | 1
7 | 031002003001 | 套管 | 1、名称：穿楼板刚性防水套管制作安装 DN50 | 个 | 1
8 | 030413003001 | 打洞（孔） | 1、名称：混凝土楼板钻孔 钻孔直径(mm以内)63 | 个 | 1
本页小计
合 计

## 表10.2.2-16 施工技术措施项目清单与计价表【给排水
【表10.2.2-16】
施工技术措施项目清单与计价表
工程名称：一层-给排水工程 |  |  | 标段： |  |  |  |  | 第 1 页 共 1 页
序号 | 项目编码 | 项目名称 | 项目特征 | 计量单位 | 工程量 | 金额（元） |  |  |  |  | 备注
[6 empty] | 综合单价 | 合价 | 其中
[8 empty] | 人工费 | 机械费 | 暂估价
[请输入分部名称]
1 | 031301017002 | 脚手架搭拆 | 1、名称：脚手架搭拆费第十册 | 项 | 1
本页小计
合 计

## 表10.2.2-13 单位工程招标控制价费用表【暖通工程】
【表10.2.2-13】
单位工程招标控制价费用表
工程名称：一层-暖通工程 |  | 标段： | 第 1 页 共 1 页
序号 | 名称 | 计算公式 | 金额（元） | 备注
1 | 分部分项工程费 | ∑（分部分项工程数量×综合单价）
1.1 | 其中：人工费+机械费 | ∑分部分项（人工费+机械费）
2 | 措施项目费
2.1 | 施工技术措施项目 | ∑（技术措施工程数量×综合单价）
2.1.1 | 其中：人工费+机械费 | ∑技措项目（人工费+机械费）
2.2 | 施工组织措施项目 | 按实际发生项之和进行计算
2.2.1 | 其中：安全文明施工基本费
3 | 其他项目费 | 3.1+3.2+3.3+3.4
3.1 | 暂列金额 | 3.1.1+3.1.2+3.1.3
3.1.1 | 标化工地增加费 | 按招标文件规定额度列计
3.1.2 | 优质工程增加费 | 按招标文件规定额度列计
3.1.3 | 其他暂列金额 | 按招标文件规定额度列计
3.2 | 暂估价 | 3.2.1+3.2.2+3.2.3
3.2.1 | 材料（工程设备）暂估价 | 按招标文件规定额度列计(或计入综合单价)
3.2.2 | 专业工程暂估价 | 按招标文件规定额度列计
3.2.3 | 专项技术措施暂估价 | 按招标文件规定额度列计
3.3 | 计日工 | ∑计日工（暂估数量×综合单价）
3.4 | 施工总承包服务费 | 3.4.1+3.4.2
3.4.1 | 专业发包工程管理费 | ∑专业发包工程（暂估金额×费率）
3.4.2 | 甲供材料设备管理费 | 甲供材料暂估金额×费率+甲供设备暂估金额
4 | 规费 | 计算基数×费率
5 | 安全文明施工标准提升增加费 | 计算基数×费率 |  | 市建管〔2021〕64
6 | 税前总造价 | 1+2+3+4+5
7 | 增值税 | 计算基数×费率
招标控制价合计 |  | 6+7

## 表10.2.2-16 分部分项工程清单与计价表【暖通工程】
【表10.2.2-16】
分部分项工程清单与计价表
工程名称：一层-暖通工程 |  |  | 标段： |  |  |  |  | 第 1 页 共 3 页
序号 | 项目编码 | 项目名称 | 项目特征 | 计量单位 | 工程量 | 金额（元） |  |  |  |  | 备注
[6 empty] | 综合单价 | 合价 | 其中
[8 empty] | 人工费 | 机械费 | 暂估价
空调系统
1 | 030701004001 | 风机盘管 | 1、名称：四面出风天井式空调 （保护性拆除） | 台 | 7
2 | 030701004002 | 风机盘管 | 1、名称：四面出风天井式空调安装 （主材利旧） | 台 | 7
3 | 031001006002 | 塑料管 | 1、安装部位：室内 2、介质：空调水 3、材质、规格：UPVC冷凝水管 DN25 4、连接形式：粘接 | m | 20.38
4 | 031001004001 | 铜管 | 1、安装部位：室内 2、介质：冷媒管 3、规格、压力等级：铜管φ9.5，含管件 4、连接形式：焊接 5、压力试验及吹、洗 设计要求：管道水冲洗 | m | 22.39
5 | 031001004002 | 铜管 | 1、安装部位：室内 2、介质：冷媒管 3、规格、压力等级：铜管φ15.9，含管件 4、连接形式：焊接 5、压力试验及吹、洗 设计要求：管道水冲洗 | m | 17.8
本页小计
【表10.2.2-16】
分部分项工程清单与计价表
工程名称：一层-暖通工程 |  |  | 标段： |  |  |  |  | 第 2 页 共 3 页
序号 | 项目编码 | 项目名称 | 项目特征 | 计量单位 | 工程量 | 金额（元） |  |  |  |  | 备注
[6 empty] | 综合单价 | 合价 | 其中
[8 empty] | 人工费 | 机械费 | 暂估价
6 | 031001004003 | 铜管 | 1、安装部位：室内 2、介质：冷媒管 3、规格、压力等级：铜管φ19.1，含管件 4、连接形式：焊接 5、压力试验及吹、洗 设计要求：管道水冲洗 | m | 4.59
7 | 030903005001 | 铜管管件 | 1、名称：冷媒管分支器 | 个 | 3
8 | 031208002002 | 管道绝热 | 1、名称：变冷媒流量多联空调系统制冷剂管路橡塑管套绝热及保护带包扎 气/液管管外径(mm)≤28/13 2、规格：(气管用)15.9，(液管用)9.5 | m | 17.8
9 | 031208002003 | 管道绝热 | 1、名称：变冷媒流量多联空调系统制冷剂管路橡塑管套绝热及保护带包扎 气/液管管外径(mm)≤28/13 2、规格：(气管用)19.1，(液管用)9.5 | m | 4.59
10 | 031002001001 | 管道支架 | 1、名称：管道支架制作安装 2、材质：型钢 | Kg | 40.86
本页小计
【表10.2.2-16】
分部分项工程清单与计价表
工程名称：一层-暖通工程 |  |  | 标段： |  |  |  |  | 第 3 页 共 3 页
序号 | 项目编码 | 项目名称 | 项目特征 | 计量单位 | 工程量 | 金额（元） |  |  |  |  | 备注
[6 empty] | 综合单价 | 合价 | 其中
[8 empty] | 人工费 | 机械费 | 暂估价
11 | 031201003002 | 金属结构刷油 | 1、名称：支架除锈、刷油 2、油漆品种、涂刷遍数：刷防锈漆二遍，再刷调和漆二遍 | kg | 83.28
12 | 030704001001 | 通风工程检测、调试 | 1、名称：通风空调系统调试费 | 系统 | 1
本页小计
合 计

## 表10.2.2-16 施工技术措施项目清单与计价表【暖通工
【表10.2.2-16】
施工技术措施项目清单与计价表
工程名称：一层-暖通工程 |  |  | 标段： |  |  |  |  | 第 1 页 共 1 页
序号 | 项目编码 | 项目名称 | 项目特征 | 计量单位 | 工程量 | 金额（元） |  |  |  |  | 备注
[6 empty] | 综合单价 | 合价 | 其中
[8 empty] | 人工费 | 机械费 | 暂估价
[请输入分部名称]
1 | 031301017003 | 脚手架搭拆 | 1、名称：脚手架搭拆费第七册 | 项 | 1
本页小计
合 计

## 表10.2.2-13 单位工程招标控制价费用表【消防电工程】
【表10.2.2-13】
单位工程招标控制价费用表
工程名称：一层-消防电工程 |  | 标段： | 第 1 页 共 1 页
序号 | 名称 | 计算公式 | 金额（元） | 备注
1 | 分部分项工程费 | ∑（分部分项工程数量×综合单价）
1.1 | 其中：人工费+机械费 | ∑分部分项（人工费+机械费）
2 | 措施项目费
2.1 | 施工技术措施项目 | ∑（技术措施工程数量×综合单价）
2.1.1 | 其中：人工费+机械费 | ∑技措项目（人工费+机械费）
2.2 | 施工组织措施项目 | 按实际发生项之和进行计算
2.2.1 | 其中：安全文明施工基本费
3 | 其他项目费 | 3.1+3.2+3.3+3.4
3.1 | 暂列金额 | 3.1.1+3.1.2+3.1.3
3.1.1 | 标化工地增加费 | 按招标文件规定额度列计
3.1.2 | 优质工程增加费 | 按招标文件规定额度列计
3.1.3 | 其他暂列金额 | 按招标文件规定额度列计
3.2 | 暂估价 | 3.2.1+3.2.2+3.2.3
3.2.1 | 材料（工程设备）暂估价 | 按招标文件规定额度列计(或计入综合单价)
3.2.2 | 专业工程暂估价 | 按招标文件规定额度列计
3.2.3 | 专项技术措施暂估价 | 按招标文件规定额度列计
3.3 | 计日工 | ∑计日工（暂估数量×综合单价）
3.4 | 施工总承包服务费 | 3.4.1+3.4.2
3.4.1 | 专业发包工程管理费 | ∑专业发包工程（暂估金额×费率）
3.4.2 | 甲供材料设备管理费 | 甲供材料暂估金额×费率+甲供设备暂估金额
4 | 规费 | 计算基数×费率
5 | 安全文明施工标准提升增加费 | 计算基数×费率 |  | 市建管〔2021〕64
6 | 税前总造价 | 1+2+3+4+5
7 | 增值税 | 计算基数×费率
招标控制价合计 |  | 6+7

## 表10.2.2-16 分部分项工程清单与计价表【消防电工程】
【表10.2.2-16】
分部分项工程清单与计价表
工程名称：一层-消防电工程 |  |  | 标段： |  |  |  |  | 第 1 页 共 1 页
序号 | 项目编码 | 项目名称 | 项目特征 | 计量单位 | 工程量 | 金额（元） |  |  |  |  | 备注
[6 empty] | 综合单价 | 合价 | 其中
[8 empty] | 人工费 | 机械费 | 暂估价
[请输入分部名称]
1 | 030904001001 | 点型探测器 | 1、名称：感烟火灾探测器，有吊顶安装 2、其他：含底座 | 个 | 4
2 | 030411001005 | 配管 | 1、名称：紧定式镀锌钢导管 2、规格：JDG20 3、配置形式：砖、混凝土结构明配 | m | 22.64
3 | 030413001002 | 铁构件 | 1、名称：一般铁构件制作、安装 2、规格：综合 | kg | 3.35
4 | 031201003003 | 金属结构刷油 | 1、名称：铁构件除轻锈，刷防锈漆两道，调和漆两道 | kg | 3.35
5 | 030411004003 | 配线 | 1、名称：管内穿线 2、规格：WDZN-RYJS-2*1.5 | m | 22.64
6 | 030411006004 | 接线盒 | 1、名称：接线盒 2、材质：钢制 3、安装形式：明装 | 个 | 4
本页小计
合 计

## 表10.2.2-16 施工技术措施项目清单与计价表【消防电
【表10.2.2-16】
施工技术措施项目清单与计价表
工程名称：一层-消防电工程 |  |  | 标段： |  |  |  |  | 第 1 页 共 1 页
序号 | 项目编码 | 项目名称 | 项目特征 | 计量单位 | 工程量 | 金额（元） |  |  |  |  | 备注
[6 empty] | 综合单价 | 合价 | 其中
[8 empty] | 人工费 | 机械费 | 暂估价
[请输入分部名称]
1 | 031301017004 | 脚手架搭拆 | 1、名称：脚手架搭拆费第九册 | 项 | 1
本页小计
合 计

## 表10.2.2-13 单位工程招标控制价费用表【弱电工程】
【表10.2.2-13】
单位工程招标控制价费用表
工程名称：一层-弱电工程 |  | 标段： | 第 1 页 共 1 页
序号 | 名称 | 计算公式 | 金额（元） | 备注
1 | 分部分项工程费 | ∑（分部分项工程数量×综合单价）
1.1 | 其中：人工费+机械费 | ∑分部分项（人工费+机械费）
2 | 措施项目费
2.1 | 施工技术措施项目 | ∑（技术措施工程数量×综合单价）
2.1.1 | 其中：人工费+机械费 | ∑技措项目（人工费+机械费）
2.2 | 施工组织措施项目 | 按实际发生项之和进行计算
2.2.1 | 其中：安全文明施工基本费
3 | 其他项目费 | 3.1+3.2+3.3+3.4
3.1 | 暂列金额 | 3.1.1+3.1.2+3.1.3
3.1.1 | 标化工地增加费 | 按招标文件规定额度列计
3.1.2 | 优质工程增加费 | 按招标文件规定额度列计
3.1.3 | 其他暂列金额 | 按招标文件规定额度列计
3.2 | 暂估价 | 3.2.1+3.2.2+3.2.3
3.2.1 | 材料（工程设备）暂估价 | 按招标文件规定额度列计(或计入综合单价)
3.2.2 | 专业工程暂估价 | 按招标文件规定额度列计
3.2.3 | 专项技术措施暂估价 | 按招标文件规定额度列计
3.3 | 计日工 | ∑计日工（暂估数量×综合单价）
3.4 | 施工总承包服务费 | 3.4.1+3.4.2
3.4.1 | 专业发包工程管理费 | ∑专业发包工程（暂估金额×费率）
3.4.2 | 甲供材料设备管理费 | 甲供材料暂估金额×费率+甲供设备暂估金额
4 | 规费 | 计算基数×费率
5 | 安全文明施工标准提升增加费 | 计算基数×费率 |  | 市建管〔2021〕64
6 | 税前总造价 | 1+2+3+4+5
7 | 增值税 | 计算基数×费率
招标控制价合计 |  | 6+7

## 表10.2.2-16 分部分项工程清单与计价表【弱电工程】
【表10.2.2-16】
分部分项工程清单与计价表
工程名称：一层-弱电工程 |  |  | 标段： |  |  |  |  | 第 1 页 共 2 页
序号 | 项目编码 | 项目名称 | 项目特征 | 计量单位 | 工程量 | 金额（元） |  |  |  |  | 备注
[6 empty] | 综合单价 | 合价 | 其中
[8 empty] | 人工费 | 机械费 | 暂估价
[请输入分部名称]
1 | 030411001006 | 配管 | 1、名称：紧定式镀锌钢导管 2、规格：JDG25 3、配置形式：砖、混凝土结构暗配 | m | 345.8
2 | 030502005001 | 双绞线缆 | 1、名称：CAT6 2、敷设方式：管内穿线 | m | 77.56
3 | 030502005002 | 双绞线缆 | 1、名称：CAT6 2、敷设方式：桥架配线 | m | 248.45
4 | 030502012001 | 信息插座 | 1、名称：一位网络插座 2、规格：含六类网络模块、钢制底盒、面板 3、安装方式：暗装 | 个 | 2
5 | 030507014001 | 显示设备 | 1、名称：触摸LED大屏 2、参数：27寸；整屏分辨率2080*1200；整屏功耗7KW | 台 | 1
6 | 03B001 | 平板柔和灯 | 1、名称：平板柔和灯（含控制线、控制器等） | 套 | 2
7 | 030506001001 | 扩声系统设备 | 1、名称：无线话筒 | 台 | 2
本页小计
【表10.2.2-16】
分部分项工程清单与计价表
工程名称：一层-弱电工程 |  |  | 标段： |  |  |  |  | 第 2 页 共 2 页
序号 | 项目编码 | 项目名称 | 项目特征 | 计量单位 | 工程量 | 金额（元） |  |  |  |  | 备注
[6 empty] | 综合单价 | 合价 | 其中
[8 empty] | 人工费 | 机械费 | 暂估价
8 | 030506001002 | 扩声系统设备 | 1、名称：主扩全频音箱 2、参数：尺寸440*243*243mm，承重9.6Kg,功率200W，安装方式吊装 | 台 | 2
9 | 030502010001 | 配线架 | 1、名称：24口光纤配线架 | 个 | 1
10 | 030501012001 | 交换机 | 1、名称：48口交换机 | 台 | 1
11 | 030501012002 | 交换机 | 1、名称：4口千兆交换机 | 台 | 1
12 | 030501007001 | 接口卡 | 1、名称：千兆单模光模块 | 台 | 1
13 | 030502012002 | 信息插座 | 1、名称：多媒体地插 2、参数：多媒体地插、根据实际需求配置模块 | 个 | 1
14 | 030502019001 | 双绞线缆测试 | 1、名称：测试 4对双绞线缆 | 链路 | 3
本页小计
合 计

## 表10.2.2-16 施工技术措施项目清单与计价表【弱电工
【表10.2.2-16】
施工技术措施项目清单与计价表
工程名称：一层-弱电工程 |  |  | 标段： |  |  |  |  | 第 1 页 共 1 页
序号 | 项目编码 | 项目名称 | 项目特征 | 计量单位 | 工程量 | 金额（元） |  |  |  |  | 备注
[6 empty] | 综合单价 | 合价 | 其中
[8 empty] | 人工费 | 机械费 | 暂估价
[请输入分部名称]
1 | 031301017005 | 脚手架搭拆 | 1、名称：脚手架搭拆费第五册 | 项 | 1
本页小计
合 计

## 表10.2.2-13 单位工程招标控制价费用表【装修工程】_1
【表10.2.2-13】
单位工程招标控制价费用表
工程名称：四层-装修工程 |  | 标段： | 第 1 页 共 1 页
序号 | 名称 | 计算公式 | 金额（元） | 备注
1 | 分部分项工程费 | ∑（分部分项工程数量×综合单价）
1.1 | 其中：人工费+机械费 | ∑分部分项（人工费+机械费）
2 | 措施项目费
2.1 | 施工技术措施项目 | ∑（技术措施工程数量×综合单价）
2.1.1 | 其中：人工费+机械费 | ∑技措项目（人工费+机械费）
2.2 | 施工组织措施项目 | 按实际发生项之和进行计算
2.2.1 | 其中：安全文明施工基本费
3 | 其他项目费 | 3.1+3.2+3.3+3.4
3.1 | 暂列金额 | 3.1.1+3.1.2+3.1.3
3.1.1 | 标化工地增加费 | 按招标文件规定额度列计
3.1.2 | 优质工程增加费 | 按招标文件规定额度列计
3.1.3 | 其他暂列金额 | 按招标文件规定额度列计
3.2 | 暂估价 | 3.2.1+3.2.2+3.2.3
3.2.1 | 材料（工程设备）暂估价 | 按招标文件规定额度列计(或计入综合单价)
3.2.2 | 专业工程暂估价 | 按招标文件规定额度列计
3.2.3 | 专项技术措施暂估价 | 按招标文件规定额度列计
3.3 | 计日工 | ∑计日工（暂估数量×综合单价）
3.4 | 施工总承包服务费 | 3.4.1+3.4.2
3.4.1 | 专业发包工程管理费 | ∑专业发包工程（暂估金额×费率）
3.4.2 | 甲供材料设备管理费 | 甲供材料暂估金额×费率+甲供设备暂估金额
4 | 规费 | 计算基数×费率
5 | 垂直运输保险增加费
6 | 安全文明施工标准提升增加费 | 计算基数×费率 |  | 市建管〔2021〕64
7 | 税前总造价 | 1+2+3+4+5+6
8 | 增值税 | 计算基数×费率
招标控制价合计 |  | 7+8

## 表10.2.2-16 分部分项工程清单与计价表【装修工程】_1
【表10.2.2-16】
分部分项工程清单与计价表
工程名称：四层-装修工程 |  |  | 标段： |  |  |  |  | 第 1 页 共 4 页
序号 | 项目编码 | 项目名称 | 项目特征 | 计量单位 | 工程量 | 金额（元） |  |  |  |  | 备注
[6 empty] | 综合单价 | 合价 | 其中
[8 empty] | 人工费 | 机械费 | 暂估价
门窗工程
1 | 01B005 | 观察窗 | 70系列 6+6A+6mm厚透明玻璃观察窗（含配套配件以及安装费） | m2 | 12.72
2 | 010802004001 | 防盗门 | 钢制防盗门，5mm厚双面钢化玻璃观察窗（含配套五金配件以及安装费） | m2 | 50.76
3 | 010807001002 | 金属（塑钢、断桥）窗 | 70系列铝合金固定窗（5mm厚钢化玻璃）壁厚1.4，含五金配件、发泡剂、密封胶材料及打胶等 | m2 | 8.91
4 | 010809004002 | 石材窗台板 | 1、30mm厚DPM15水泥砂浆粘结层； 2、20mm厚意大利灰大理石面层。 | m2 | 1.8
楼地面装饰工程
5 | 011103004001 | 塑料卷材楼地面 | 2mm厚实验室专用塑胶地板(卷材，耐磨层大于等于0.5mm)，遇墙上翻50mm塑胶踢脚线。 | m2 | 233.46
6 | 011101005001 | 自流坪楼地面 | 3mm厚水泥基自流平 | m2 | 220.26
本页小计
【表10.2.2-16】
分部分项工程清单与计价表
工程名称：四层-装修工程 |  |  | 标段： |  |  |  |  | 第 2 页 共 4 页
序号 | 项目编码 | 项目名称 | 项目特征 | 计量单位 | 工程量 | 金额（元） |  |  |  |  | 备注
[6 empty] | 综合单价 | 合价 | 其中
[8 empty] | 人工费 | 机械费 | 暂估价
7 | 011108001002 | 石材零星项目 | 门槛石： 1、25mmDSM15厚干混砂浆找平； 2、20mm厚意大利灰大理石专用粘结剂铺贴。 | m2 | 0.9
墙、柱面装饰与隔断、幕墙工程
8 | 011210002003 | 金属隔断 | 100mm厚净化彩钢板，内嵌岩棉容重70-120kg/m3 | m2 | 116.16
9 | 011207001007 | 墙面装饰板 | 50mm厚附墙净化彩钢板，内嵌岩棉容重70-120kg/m3 | m2 | 135.5
10 | 011204003002 | 块料墙面 | 修补： 600*300mm瓷砖专用粘结剂铺贴 | m2 | 15.02
天棚工程
11 | 011302001005 | 吊顶天棚 | 1、50系列轻钢龙骨； 2、600*600*1mm白色铝扣板面层（铝板利旧80%）。 | m2 | 174
本页小计
【表10.2.2-16】
分部分项工程清单与计价表
工程名称：四层-装修工程 |  |  | 标段： |  |  |  |  | 第 3 页 共 4 页
序号 | 项目编码 | 项目名称 | 项目特征 | 计量单位 | 工程量 | 金额（元） |  |  |  |  | 备注
[6 empty] | 综合单价 | 合价 | 其中
[8 empty] | 人工费 | 机械费 | 暂估价
12 | 011302001006 | 吊顶天棚 | 平面： 1、50系列轻钢龙骨基层； 2、10mm厚A级木质防火压力板； 3、12mm厚纸面石膏板面层； 4、板缝贴胶带、点锈。 | m2 | 42.14
13 | 011302001007 | 吊顶天棚 | 侧面： 1、50系列轻钢龙骨基层； 2、10mm厚A级木质防火压力板； 3、12mm厚纸面石膏板面层； 4、板缝贴胶带、点锈。 | m2 | 7.14
14 | 010810002002 | 木窗帘盒 | 悬挂式窗帘盒： 1、10mm厚A级木质防火压力板基层； 2、12mm厚石膏板面层； 3、板缝贴胶带、点锈。 | m | 13.56
15 | 011302001008 | 吊顶天棚 | 天棚侧面封板： 1、C38轻钢龙骨； 2、1mm厚铝板面层。 | m2 | 10.85
油漆、涂料、裱糊工程
16 | 011407002002 | 天棚喷刷涂料 | 石膏板面腻子二道，无机涂料一底两面。 | m2 | 54.7
本页小计
【表10.2.2-16】
分部分项工程清单与计价表
工程名称：四层-装修工程 |  |  | 标段： |  |  |  |  | 第 4 页 共 4 页
序号 | 项目编码 | 项目名称 | 项目特征 | 计量单位 | 工程量 | 金额（元） |  |  |  |  | 备注
[6 empty] | 综合单价 | 合价 | 其中
[8 empty] | 人工费 | 机械费 | 暂估价
17 | 011407001003 | 墙面喷刷涂料 | 抹灰面腻子二道，乳胶漆一底两面。 | m2 | 153.3
本页小计
合 计

## 表10.2.2-16 施工技术措施项目清单与计价表【装修工_1
【表10.2.2-16】
施工技术措施项目清单与计价表
工程名称：四层-装修工程 |  |  | 标段： |  |  |  |  | 第 1 页 共 1 页
序号 | 项目编码 | 项目名称 | 项目特征 | 计量单位 | 工程量 | 金额（元） |  |  |  |  | 备注
[6 empty] | 综合单价 | 合价 | 其中
[8 empty] | 人工费 | 机械费 | 暂估价
[请输入分部名称]
1 | 011701006002 | 满堂脚手架 | 5.2m以内满堂脚手架 | m2 | 263.34
本页小计
合 计

## 表10.2.2-13 单位工程招标控制价费用表【电气工程】_1
【表10.2.2-13】
单位工程招标控制价费用表
工程名称：四层-电气工程 |  | 标段： | 第 1 页 共 1 页
序号 | 名称 | 计算公式 | 金额（元） | 备注
1 | 分部分项工程费 | ∑（分部分项工程数量×综合单价）
1.1 | 其中：人工费+机械费 | ∑分部分项（人工费+机械费）
2 | 措施项目费
2.1 | 施工技术措施项目 | ∑（技术措施工程数量×综合单价）
2.1.1 | 其中：人工费+机械费 | ∑技措项目（人工费+机械费）
2.2 | 施工组织措施项目 | 按实际发生项之和进行计算
2.2.1 | 其中：安全文明施工基本费
3 | 其他项目费 | 3.1+3.2+3.3+3.4
3.1 | 暂列金额 | 3.1.1+3.1.2+3.1.3
3.1.1 | 标化工地增加费 | 按招标文件规定额度列计
3.1.2 | 优质工程增加费 | 按招标文件规定额度列计
3.1.3 | 其他暂列金额 | 按招标文件规定额度列计
3.2 | 暂估价 | 3.2.1+3.2.2+3.2.3
3.2.1 | 材料（工程设备）暂估价 | 按招标文件规定额度列计(或计入综合单价)
3.2.2 | 专业工程暂估价 | 按招标文件规定额度列计
3.2.3 | 专项技术措施暂估价 | 按招标文件规定额度列计
3.3 | 计日工 | ∑计日工（暂估数量×综合单价）
3.4 | 施工总承包服务费 | 3.4.1+3.4.2
3.4.1 | 专业发包工程管理费 | ∑专业发包工程（暂估金额×费率）
3.4.2 | 甲供材料设备管理费 | 甲供材料暂估金额×费率+甲供设备暂估金额
4 | 规费 | 计算基数×费率
5 | 安全文明施工标准提升增加费 | 计算基数×费率 |  | 市建管〔2021〕64
6 | 税前总造价 | 1+2+3+4+5
7 | 增值税 | 计算基数×费率
招标控制价合计 |  | 6+7

## 表10.2.2-16 分部分项工程清单与计价表【电气工程】_1
【表10.2.2-16】
分部分项工程清单与计价表
工程名称：四层-电气工程 |  |  | 标段： |  |  |  |  | 第 1 页 共 8 页
序号 | 项目编码 | 项目名称 | 项目特征 | 计量单位 | 工程量 | 金额（元） |  |  |  |  | 备注
[6 empty] | 综合单价 | 合价 | 其中
[8 empty] | 人工费 | 机械费 | 暂估价
[请输入分部名称]
1 | 030404017002 | 配电箱 | 1、名称：配电箱4AL1 2、安装方式：嵌入式安装 3、其他：含箱体接地，柜内元器件详见设计 | 台 | 1
2 | 030404017003 | 配电箱 | 1、名称：配电箱4AL2 2、安装方式：嵌入式安装 3、其他：含箱体接地，柜内元器件详见设计 | 台 | 1
3 | 030404017004 | 配电箱 | 1、名称：配电箱4AL3 2、安装方式：嵌入式安装 3、其他：含箱体接地，柜内元器件详见设计 | 台 | 1
4 | 030404017005 | 配电箱 | 1、名称：配电箱4AL4 2、安装方式：嵌入式安装 3、其他：含箱体接地，柜内元器件详见设计 | 台 | 1
5 | 030404017006 | 配电箱 | 1、名称：配电箱D4AP 2、基础形式、材质、规格：10#基础槽钢制作、安装、除锈、刷油 3、安装方式：落地式 4、其他：含箱体接地，柜内元器件详见设计 | 台 | 1
本页小计
【表10.2.2-16】
分部分项工程清单与计价表
工程名称：四层-电气工程 |  |  | 标段： |  |  |  |  | 第 2 页 共 8 页
序号 | 项目编码 | 项目名称 | 项目特征 | 计量单位 | 工程量 | 金额（元） |  |  |  |  | 备注
[6 empty] | 综合单价 | 合价 | 其中
[8 empty] | 人工费 | 机械费 | 暂估价
6 | 030411002001 | 线槽 | 1、名称：线槽 2、规格：150*75 3、材质：金属 4、接地方式：跨接接地 | m | 71.2
7 | 030411003001 | 桥架 | 1、名称：钢质槽式桥架 2、规格：200*100 3、材质：热镀锌板 4、接地方式：跨接接地 | m | 46.28
8 | 030413001003 | 铁构件 | 1、名称：一般铁构件制作、安装 2、规格：综合 | kg | 210.28
9 | 031201003004 | 金属结构刷油 | 1、名称：铁构件除轻锈，刷防锈漆两道，调和漆两道 | kg | 210.28
10 | 030411001007 | 配管 | 1、名称：紧定式镀锌钢导管 2、规格：JDG20 3、配置形式：砖、混凝土结构明配 | m | 582.86
11 | 030411001008 | 配管 | 1、名称：紧定式镀锌钢导管 2、规格：JDG25 3、配置形式：砖、混凝土结构明配 | m | 12.11
本页小计
【表10.2.2-16】
分部分项工程清单与计价表
工程名称：四层-电气工程 |  |  | 标段： |  |  |  |  | 第 3 页 共 8 页
序号 | 项目编码 | 项目名称 | 项目特征 | 计量单位 | 工程量 | 金额（元） |  |  |  |  | 备注
[6 empty] | 综合单价 | 合价 | 其中
[8 empty] | 人工费 | 机械费 | 暂估价
12 | 030411001009 | 配管 | 1、名称：紧定式镀锌钢导管 2、规格：JDG32 3、配置形式：砖、混凝土结构明配 | m | 22.7
13 | 030411001010 | 配管 | 1、名称：紧定式镀锌钢导管 2、规格：JDG20 3、配置形式：砖、混凝土结构暗配 | m | 48.77
14 | 030411001011 | 配管 | 1、名称：镀锌钢管 2、规格：SC80 3、配置形式：砖、混凝土结构暗配 | m | 3.22
15 | 030411001012 | 配管 | 1、名称：镀锌钢管 2、规格：SC70 3、配置形式：砖、混凝土结构暗配 | m | 2.45
16 | 030411001013 | 配管 | 1、名称：镀锌钢管 2、规格：SC50 3、配置形式：砖、混凝土结构暗配 | m | 3.86
17 | 030411001014 | 配管 | 1、名称：灯具吊顶内敷设金属软管内径（mm）≤20每根长≤1m | m | 36
本页小计
【表10.2.2-16】
分部分项工程清单与计价表
工程名称：四层-电气工程 |  |  | 标段： |  |  |  |  | 第 4 页 共 8 页
序号 | 项目编码 | 项目名称 | 项目特征 | 计量单位 | 工程量 | 金额（元） |  |  |  |  | 备注
[6 empty] | 综合单价 | 合价 | 其中
[8 empty] | 人工费 | 机械费 | 暂估价
18 | 030408001002 | 电力电缆 | 1、名称：铜芯电力电缆 2、型号、规格：WDZ-YJY-5*16 3、敷设方式或部分：桥架或管内 4、电压等级（kv）：1kv以下 | m | 65.68
19 | 030408001003 | 电力电缆 | 1、名称：铜芯电力电缆 2、型号、规格：WDZ-YJY-4*25+1*16 3、敷设方式或部分：桥架或管内 4、电压等级（kv）：1kv以下 | m | 50.23
20 | 030408001004 | 电力电缆 | 1、名称：铜芯电力电缆 2、型号、规格：WDZ-YJY-4*50+1*25 3、敷设方式或部分：桥架或管内 4、电压等级（kv）：1kv以下 | m | 44.65
本页小计
【表10.2.2-16】
分部分项工程清单与计价表
工程名称：四层-电气工程 |  |  | 标段： |  |  |  |  | 第 5 页 共 8 页
序号 | 项目编码 | 项目名称 | 项目特征 | 计量单位 | 工程量 | 金额（元） |  |  |  |  | 备注
[6 empty] | 综合单价 | 合价 | 其中
[8 empty] | 人工费 | 机械费 | 暂估价
21 | 030408006002 | 电力电缆头 | 1、名称：电缆终端头制安 2、型号、规格：三芯及以上，截面25mm2及以下 3、材质、类型：户内干包式 4、电压等级（kv）：1kv以下 | 个 | 6
22 | 030408006003 | 电力电缆头 | 1、名称：电缆终端头制安 2、型号、规格：三芯及以上，截面120mm2及以下 3、材质、类型：户内干包式 4、电压等级（kv）：1kv以下 | 个 | 2
23 | 030411004004 | 配线 | 1、名称：管内穿线 2、型号、规格：WDZ-BYJ-2.5 | m | 1404.86
24 | 030411004005 | 配线 | 1、名称：管内穿线 2、型号、规格：WDZ-BYJR-2.5 | m | 701.02
25 | 030411004006 | 配线 | 1、名称：管内穿线 2、型号、规格：WDZ-BYJ-4 | m | 29.82
本页小计
【表10.2.2-16】
分部分项工程清单与计价表
工程名称：四层-电气工程 |  |  | 标段： |  |  |  |  | 第 6 页 共 8 页
序号 | 项目编码 | 项目名称 | 项目特征 | 计量单位 | 工程量 | 金额（元） |  |  |  |  | 备注
[6 empty] | 综合单价 | 合价 | 其中
[8 empty] | 人工费 | 机械费 | 暂估价
26 | 030411004007 | 配线 | 1、名称：管内穿线 2、型号、规格：WDZ-BYJR-4 | m | 14.91
27 | 030411004008 | 配线 | 1、名称：管内穿线 2、型号、规格：WDZ-BYJ-6 | m | 62.2
28 | 030411004009 | 配线 | 1、名称：管内穿线 2、型号、规格：WDZ-BYJR-6 | m | 31.1
29 | 030411004010 | 配线 | 1、名称：线槽内穿线 2、型号、规格：WDZ-BYJ-2.5 | m | 918.46
30 | 030411004011 | 配线 | 1、名称：线槽内穿线 2、型号、规格：WDZ-BYJR-2.5 | m | 453.07
31 | 030411004012 | 配线 | 1、名称：线槽内穿线 2、型号、规格：WDZ-BYJ-4 | m | 28.88
32 | 030411004013 | 配线 | 1、名称：线槽内穿线 2、型号、规格：WDZ-BYJR-4 | m | 14.44
33 | 030411004014 | 配线 | 1、名称：线槽内穿线 2、型号、规格：WDZ-BYJ-6 | m | 85.5
本页小计
【表10.2.2-16】
分部分项工程清单与计价表
工程名称：四层-电气工程 |  |  | 标段： |  |  |  |  | 第 7 页 共 8 页
序号 | 项目编码 | 项目名称 | 项目特征 | 计量单位 | 工程量 | 金额（元） |  |  |  |  | 备注
[6 empty] | 综合单价 | 合价 | 其中
[8 empty] | 人工费 | 机械费 | 暂估价
34 | 030411004015 | 配线 | 1、名称：线槽内穿线 2、型号、规格：WDZ-BYJR-6 | m | 42.75
35 | 030412005002 | 荧光灯 | 1、名称：600*600LED面板灯 2、型号、规格：36W含光源 3、安装形式：嵌入式 | 套 | 36
36 | 030412004003 | 装饰灯 | 1、名称：筒灯 2、型号、规格：9W含光源 3、安装形式：嵌入式 | 套 | 5
37 | 030404034003 | 照明开关 | 1、名称：单联单控开关 2、型号、规格：250V 10A 3、安装形式：暗装 | 个 | 1
38 | 030404034004 | 照明开关 | 1、名称：双联单控开关 2、型号、规格：250V 10A 3、安装形式：暗装 | 个 | 6
39 | 030404034005 | 照明开关 | 1、名称：单联双控开关 2、型号、规格：250V 10A 3、安装形式：暗装 | 个 | 2
本页小计
【表10.2.2-16】
分部分项工程清单与计价表
工程名称：四层-电气工程 |  |  | 标段： |  |  |  |  | 第 8 页 共 8 页
序号 | 项目编码 | 项目名称 | 项目特征 | 计量单位 | 工程量 | 金额（元） |  |  |  |  | 备注
[6 empty] | 综合单价 | 合价 | 其中
[8 empty] | 人工费 | 机械费 | 暂估价
40 | 030404035004 | 插座 | 1、名称：二三极单相安全型插座 2、型号、规格：250V 10A 3、安装形式：暗装 | 个 | 152
41 | 030404035005 | 插座 | 1、名称：三极单相安全型插座 2、型号、规格：250V 16A 3、安装形式：暗装 | 个 | 29
42 | 030411006005 | 接线盒 | 1、名称：灯头盒 2、材质：钢制 3、安装形式：明装 | 个 | 41
43 | 030411006006 | 接线盒 | 1、名称：开关盒、插座盒 2、材质：钢制 3、安装形式：暗装 | 个 | 190
44 | 030411006007 | 接线盒 | 1、名称：接线盒 2、材质：钢制 3、安装形式：暗装 | 个 | 8
45 | 030414002001 | 送配电装置系统 | 1、名称：送配电装置系统调试 1kV以下交流供电(综合) | 系统 | 1
本页小计
合 计

## 表10.2.2-16 施工技术措施项目清单与计价表【电气工_1
【表10.2.2-16】
施工技术措施项目清单与计价表
工程名称：四层-电气工程 |  |  | 标段： |  |  |  |  | 第 1 页 共 1 页
序号 | 项目编码 | 项目名称 | 项目特征 | 计量单位 | 工程量 | 金额（元） |  |  |  |  | 备注
[6 empty] | 综合单价 | 合价 | 其中
[8 empty] | 人工费 | 机械费 | 暂估价
[请输入分部名称]
1 | 031301017006 | 脚手架搭拆 | 1、名称：脚手架搭拆费第四册 | 项 | 1
本页小计
合 计

## 表10.2.2-13 单位工程招标控制价费用表【给排水工程_1
【表10.2.2-13】
单位工程招标控制价费用表
工程名称：四层-给排水工程 |  | 标段： | 第 1 页 共 1 页
序号 | 名称 | 计算公式 | 金额（元） | 备注
1 | 分部分项工程费 | ∑（分部分项工程数量×综合单价）
1.1 | 其中：人工费+机械费 | ∑分部分项（人工费+机械费）
2 | 措施项目费
2.1 | 施工技术措施项目 | ∑（技术措施工程数量×综合单价）
2.1.1 | 其中：人工费+机械费 | ∑技措项目（人工费+机械费）
2.2 | 施工组织措施项目 | 按实际发生项之和进行计算
2.2.1 | 其中：安全文明施工基本费
3 | 其他项目费 | 3.1+3.2+3.3+3.4
3.1 | 暂列金额 | 3.1.1+3.1.2+3.1.3
3.1.1 | 标化工地增加费 | 按招标文件规定额度列计
3.1.2 | 优质工程增加费 | 按招标文件规定额度列计
3.1.3 | 其他暂列金额 | 按招标文件规定额度列计
3.2 | 暂估价 | 3.2.1+3.2.2+3.2.3
3.2.1 | 材料（工程设备）暂估价 | 按招标文件规定额度列计(或计入综合单价)
3.2.2 | 专业工程暂估价 | 按招标文件规定额度列计
3.2.3 | 专项技术措施暂估价 | 按招标文件规定额度列计
3.3 | 计日工 | ∑计日工（暂估数量×综合单价）
3.4 | 施工总承包服务费 | 3.4.1+3.4.2
3.4.1 | 专业发包工程管理费 | ∑专业发包工程（暂估金额×费率）
3.4.2 | 甲供材料设备管理费 | 甲供材料暂估金额×费率+甲供设备暂估金额
4 | 规费 | 计算基数×费率
5 | 安全文明施工标准提升增加费 | 计算基数×费率 |  | 市建管〔2021〕64
6 | 税前总造价 | 1+2+3+4+5
7 | 增值税 | 计算基数×费率
招标控制价合计 |  | 6+7

## 表10.2.2-16 分部分项工程清单与计价表【给排水工程_1
【表10.2.2-16】
分部分项工程清单与计价表
工程名称：四层-给排水工程 |  |  | 标段： |  |  |  |  | 第 1 页 共 2 页
序号 | 项目编码 | 项目名称 | 项目特征 | 计量单位 | 工程量 | 金额（元） |  |  |  |  | 备注
[6 empty] | 综合单价 | 合价 | 其中
[8 empty] | 人工费 | 机械费 | 暂估价
给水工程
1 | 031001006003 | 塑料管 | 1、安装部位：室内 2、介质：给水 3、材质、规格：PPR给水管DN20 S4 4、连接形式：热熔连接 5、压力试验及吹、洗 设计要求：管道消毒、冲洗 | m | 24.88
2 | 031001006004 | 塑料管 | 1、安装部位：室内 2、介质：给水 3、材质、规格：PPR给水管DN25 S4 4、连接形式：热熔连接 5、压力试验及吹、洗 设计要求：管道消毒、冲洗 | m | 38.55
3 | 031003001002 | 螺纹阀门 | 1、类型：截止阀 2、规格：DN20 3、连接形式：螺纹连接 | 个 | 5
4 | 031003001003 | 螺纹阀门 | 1、类型：截止阀 2、规格：DN25 3、连接形式：螺纹连接 | 个 | 1
5 | 031208002004 | 管道绝热 | 1、名称：橡塑管壳管道保温 管道DN50mm以下 2、厚度：30mm | m3 | 0.24
排水工程
本页小计
【表10.2.2-16】
分部分项工程清单与计价表
工程名称：四层-给排水工程 |  |  | 标段： |  |  |  |  | 第 2 页 共 2 页
序号 | 项目编码 | 项目名称 | 项目特征 | 计量单位 | 工程量 | 金额（元） |  |  |  |  | 备注
[6 empty] | 综合单价 | 合价 | 其中
[8 empty] | 人工费 | 机械费 | 暂估价
6 | 031001006005 | 塑料管 | 1、安装部位：室内 2、介质：污水 3、材质、规格：聚丙烯静音管 DN75 4、连接形式：粘接 | m | 23.61
7 | 031001006006 | 塑料管 | 1、安装部位：室内 2、介质：污水 3、材质、规格：聚丙烯静音管 DN50 4、连接形式：粘接 | m | 12.91
8 | 031004014002 | 给、排水附（配）件 | 1、型号、规格：塑料地漏DN50 | 个 | 5
9 | 031002003002 | 套管 | 1、名称：穿楼板刚性防水套管制作安装 DN50 | 个 | 5
10 | 030413003002 | 打洞（孔） | 1、名称：混凝土楼板钻孔 钻孔直径(mm以内)63 | 个 | 5
本页小计
合 计

## 表10.2.2-16 施工技术措施项目清单与计价表【给排水_1
【表10.2.2-16】
施工技术措施项目清单与计价表
工程名称：四层-给排水工程 |  |  | 标段： |  |  |  |  | 第 1 页 共 1 页
序号 | 项目编码 | 项目名称 | 项目特征 | 计量单位 | 工程量 | 金额（元） |  |  |  |  | 备注
[6 empty] | 综合单价 | 合价 | 其中
[8 empty] | 人工费 | 机械费 | 暂估价
[请输入分部名称]
1 | 031301017007 | 脚手架搭拆 | 1、名称：脚手架搭拆费第十册 | 项 | 1
本页小计
合 计

## 表10.2.2-13 单位工程招标控制价费用表【暖通工程】_1
【表10.2.2-13】
单位工程招标控制价费用表
工程名称：四层-暖通工程 |  | 标段： | 第 1 页 共 1 页
序号 | 名称 | 计算公式 | 金额（元） | 备注
1 | 分部分项工程费 | ∑（分部分项工程数量×综合单价）
1.1 | 其中：人工费+机械费 | ∑分部分项（人工费+机械费）
2 | 措施项目费
2.1 | 施工技术措施项目 | ∑（技术措施工程数量×综合单价）
2.1.1 | 其中：人工费+机械费 | ∑技措项目（人工费+机械费）
2.2 | 施工组织措施项目 | 按实际发生项之和进行计算
2.2.1 | 其中：安全文明施工基本费
3 | 其他项目费 | 3.1+3.2+3.3+3.4
3.1 | 暂列金额 | 3.1.1+3.1.2+3.1.3
3.1.1 | 标化工地增加费 | 按招标文件规定额度列计
3.1.2 | 优质工程增加费 | 按招标文件规定额度列计
3.1.3 | 其他暂列金额 | 按招标文件规定额度列计
3.2 | 暂估价 | 3.2.1+3.2.2+3.2.3
3.2.1 | 材料（工程设备）暂估价 | 按招标文件规定额度列计(或计入综合单价)
3.2.2 | 专业工程暂估价 | 按招标文件规定额度列计
3.2.3 | 专项技术措施暂估价 | 按招标文件规定额度列计
3.3 | 计日工 | ∑计日工（暂估数量×综合单价）
3.4 | 施工总承包服务费 | 3.4.1+3.4.2
3.4.1 | 专业发包工程管理费 | ∑专业发包工程（暂估金额×费率）
3.4.2 | 甲供材料设备管理费 | 甲供材料暂估金额×费率+甲供设备暂估金额
4 | 规费 | 计算基数×费率
5 | 安全文明施工标准提升增加费 | 计算基数×费率 |  | 市建管〔2021〕64
6 | 税前总造价 | 1+2+3+4+5
7 | 增值税 | 计算基数×费率
招标控制价合计 |  | 6+7

## 表10.2.2-16 分部分项工程清单与计价表【暖通工程】_1
【表10.2.2-16】
分部分项工程清单与计价表
工程名称：四层-暖通工程 |  |  | 标段： |  |  |  |  | 第 1 页 共 5 页
序号 | 项目编码 | 项目名称 | 项目特征 | 计量单位 | 工程量 | 金额（元） |  |  |  |  | 备注
[6 empty] | 综合单价 | 合价 | 其中
[8 empty] | 人工费 | 机械费 | 暂估价
通风系统
1 | 030404033001 | 风扇 | 1、名称：排风扇 2、规格、型号：JVF-500 3、安装方式：吊顶嵌入安装 | 台 | 4
2 | 030702001001 | 碳钢通风管道 | 1、名称：镀锌薄钢板矩形风管 2、规格：长边长（mm）≤320 3、板材厚度：δ0.5 4、附件：含支架制作安装 | m2 | 6.14
3 | 030702001002 | 碳钢通风管道 | 1、名称：镀锌薄钢板矩形风管 2、规格：长边长（mm）≤1000 3、板材厚度：δ0.75 4、附件：含支架制作安装 | m2 | 7.46
4 | 031201003005 | 金属结构刷油 | 1、名称：管道支架除锈、刷油 2、油漆品种、涂刷遍数：刷防锈漆二遍，再刷灰色调和漆二遍 | kg | 43.1
5 | 030703011001 | 铝及铝合金风口、散流器 | 1、名称：铝合金防雨百叶风口 2、规格：400*200 | 个 | 1
空调系统
本页小计
【表10.2.2-16】
分部分项工程清单与计价表
工程名称：四层-暖通工程 |  |  | 标段： |  |  |  |  | 第 2 页 共 5 页
序号 | 项目编码 | 项目名称 | 项目特征 | 计量单位 | 工程量 | 金额（元） |  |  |  |  | 备注
[6 empty] | 综合单价 | 合价 | 其中
[8 empty] | 人工费 | 机械费 | 暂估价
6 | 030701004003 | 风机盘管 | 1、名称：四面出风天井式空调 （保护性拆除） | 台 | 4
7 | 030701004004 | 风机盘管 | 1、名称：四面出风天井式空调安装 （主材利旧） | 台 | 4
8 | 030701004005 | 风机盘管 | 1、名称：四面出风天井式 NJ7.1-F 2、型号：制冷量7.1KW,制热量8KW 3、减振器、支架形式、材质：减震弹簧支吊架，设备支架制作安装 4、风机盘管检查接线 5、空调至控制面板的控制线及空调至室外机的控制线 | 台 | 2
9 | 030701004006 | 风机盘管 | 1、名称：四面出风天井式 NJ3.6-F 2、型号：制冷量3.6KW,制热量4KW 3、减振器、支架形式、材质：减震弹簧支吊架，设备支架制作安装 4、风机盘管检查接线 5、空调至控制面板的控制线及空调至室外机的控制线 | 台 | 1
本页小计
【表10.2.2-16】
分部分项工程清单与计价表
工程名称：四层-暖通工程 |  |  | 标段： |  |  |  |  | 第 3 页 共 5 页
序号 | 项目编码 | 项目名称 | 项目特征 | 计量单位 | 工程量 | 金额（元） |  |  |  |  | 备注
[6 empty] | 综合单价 | 合价 | 其中
[8 empty] | 人工费 | 机械费 | 暂估价
10 | 030404019001 | 控制开关 | 1、名称：空调开关 | 个 | 7
11 | 030701003001 | 空调器 | 1、名称：落地式恒温恒湿室内机 2、型号：制冷量9.5KW,制热量7.5KW，加湿量3kg/h，风量2500m³/h。 3、包含但不限于设备支架、室内机、室外机、随设备配带的遥控器、控制面板等材料设备的供货、安装等。 | 台 | 2
12 | 030703011002 | 铝及铝合金风口、散流器 | 1、类型：铝合金散流器 2、规格：1000*150 | 个 | 2
13 | 030703011003 | 铝及铝合金风口、散流器 | 1、类型：铝合金散流器 2、规格：630*150 | 个 | 1
14 | 030703011004 | 铝及铝合金风口、散流器 | 1、名称：铝合金回风口 2、规格：900*250 | 个 | 2
15 | 030703011005 | 铝及铝合金风口、散流器 | 1、名称：铝合金回风口 2、规格：500*250 | 个 | 1
16 | 031001006007 | 塑料管 | 1、安装部位：室内 2、介质：空调水 3、材质、规格：UPVC冷凝水管 DN25 4、连接形式：粘接 | m | 18.78
本页小计
【表10.2.2-16】
分部分项工程清单与计价表
工程名称：四层-暖通工程 |  |  | 标段： |  |  |  |  | 第 4 页 共 5 页
序号 | 项目编码 | 项目名称 | 项目特征 | 计量单位 | 工程量 | 金额（元） |  |  |  |  | 备注
[6 empty] | 综合单价 | 合价 | 其中
[8 empty] | 人工费 | 机械费 | 暂估价
17 | 031001004004 | 铜管 | 1、安装部位：室内 2、介质：冷媒管 3、规格、压力等级：铜管φ9.5，含管件 4、连接形式：焊接 5、压力试验及吹、洗 设计要求：管道水冲洗 | m | 86.3
18 | 031001004005 | 铜管 | 1、安装部位：室内 2、介质：冷媒管 3、规格、压力等级：铜管φ15.9，含管件 4、连接形式：焊接 5、压力试验及吹、洗 设计要求：管道水冲洗 | m | 86.3
19 | 031208002005 | 管道绝热 | 1、名称：变冷媒流量多联空调系统制冷剂管路橡塑管套绝热及保护带包扎 气/液管管外径(mm)≤28/13 2、规格：(气管用)15.9，(液管用)9.5 | m | 86.3
20 | 031002001002 | 管道支架 | 1、名称：管道支架制作安装 2、材质：型钢 | Kg | 157.48
本页小计
【表10.2.2-16】
分部分项工程清单与计价表
工程名称：四层-暖通工程 |  |  | 标段： |  |  |  |  | 第 5 页 共 5 页
序号 | 项目编码 | 项目名称 | 项目特征 | 计量单位 | 工程量 | 金额（元） |  |  |  |  | 备注
[6 empty] | 综合单价 | 合价 | 其中
[8 empty] | 人工费 | 机械费 | 暂估价
21 | 031201003006 | 金属结构刷油 | 1、名称：支架除锈、刷油 2、油漆品种、涂刷遍数：刷防锈漆二遍，再刷调和漆二遍 | kg | 199.9
22 | 030411006008 | 接线盒 | 1、名称：开关盒、插座盒 2、材质：钢制 3、安装形式：暗装 | 个 | 7
23 | 030704001002 | 通风工程检测、调试 | 1、名称：通风空调系统调试费 | 系统 | 1
本页小计
合 计

## 表10.2.2-16 施工技术措施项目清单与计价表【暖通工_1
【表10.2.2-16】
施工技术措施项目清单与计价表
工程名称：四层-暖通工程 |  |  | 标段： |  |  |  |  | 第 1 页 共 1 页
序号 | 项目编码 | 项目名称 | 项目特征 | 计量单位 | 工程量 | 金额（元） |  |  |  |  | 备注
[6 empty] | 综合单价 | 合价 | 其中
[8 empty] | 人工费 | 机械费 | 暂估价
[请输入分部名称]
1 | 031301017008 | 脚手架搭拆 | 1、名称：脚手架搭拆费第七册 | 项 | 1
本页小计
合 计

## 表10.2.2-13 单位工程招标控制价费用表【消防电工程_1
【表10.2.2-13】
单位工程招标控制价费用表
工程名称：四层-消防电工程 |  | 标段： | 第 1 页 共 1 页
序号 | 名称 | 计算公式 | 金额（元） | 备注
1 | 分部分项工程费 | ∑（分部分项工程数量×综合单价）
1.1 | 其中：人工费+机械费 | ∑分部分项（人工费+机械费）
2 | 措施项目费
2.1 | 施工技术措施项目 | ∑（技术措施工程数量×综合单价）
2.1.1 | 其中：人工费+机械费 | ∑技措项目（人工费+机械费）
2.2 | 施工组织措施项目 | 按实际发生项之和进行计算
2.2.1 | 其中：安全文明施工基本费
3 | 其他项目费 | 3.1+3.2+3.3+3.4
3.1 | 暂列金额 | 3.1.1+3.1.2+3.1.3
3.1.1 | 标化工地增加费 | 按招标文件规定额度列计
3.1.2 | 优质工程增加费 | 按招标文件规定额度列计
3.1.3 | 其他暂列金额 | 按招标文件规定额度列计
3.2 | 暂估价 | 3.2.1+3.2.2+3.2.3
3.2.1 | 材料（工程设备）暂估价 | 按招标文件规定额度列计(或计入综合单价)
3.2.2 | 专业工程暂估价 | 按招标文件规定额度列计
3.2.3 | 专项技术措施暂估价 | 按招标文件规定额度列计
3.3 | 计日工 | ∑计日工（暂估数量×综合单价）
3.4 | 施工总承包服务费 | 3.4.1+3.4.2
3.4.1 | 专业发包工程管理费 | ∑专业发包工程（暂估金额×费率）
3.4.2 | 甲供材料设备管理费 | 甲供材料暂估金额×费率+甲供设备暂估金额
4 | 规费 | 计算基数×费率
5 | 安全文明施工标准提升增加费 | 计算基数×费率 |  | 市建管〔2021〕64
6 | 税前总造价 | 1+2+3+4+5
7 | 增值税 | 计算基数×费率
招标控制价合计 |  | 6+7

## 表10.2.2-16 分部分项工程清单与计价表【消防电工程_1
【表10.2.2-16】
分部分项工程清单与计价表
工程名称：四层-消防电工程 |  |  | 标段： |  |  |  |  | 第 1 页 共 1 页
序号 | 项目编码 | 项目名称 | 项目特征 | 计量单位 | 工程量 | 金额（元） |  |  |  |  | 备注
[6 empty] | 综合单价 | 合价 | 其中
[8 empty] | 人工费 | 机械费 | 暂估价
[请输入分部名称]
1 | 030904001002 | 点型探测器 | 1、名称：感烟火灾探测器，有吊顶安装 2、其他：含底座 | 个 | 7
2 | 030411001015 | 配管 | 1、名称：紧定式镀锌钢导管 2、规格：JDG20 3、配置形式：砖、混凝土结构明配 | m | 48.77
3 | 030413001004 | 铁构件 | 1、名称：一般铁构件制作、安装 2、规格：综合 | kg | 7.22
4 | 031201003007 | 金属结构刷油 | 1、名称：铁构件除轻锈，刷防锈漆两道，调和漆两道 | kg | 7.22
5 | 030411004016 | 配线 | 1、名称：管内穿线 2、规格：WDZN-RYJS-2*1.5 | m | 48.77
6 | 030411006009 | 接线盒 | 1、名称：接线盒 2、材质：钢制 3、安装形式：明装 | 个 | 7
本页小计
合 计

## 表10.2.2-16 施工技术措施项目清单与计价表【消防电_1
【表10.2.2-16】
施工技术措施项目清单与计价表
工程名称：四层-消防电工程 |  |  | 标段： |  |  |  |  | 第 1 页 共 1 页
序号 | 项目编码 | 项目名称 | 项目特征 | 计量单位 | 工程量 | 金额（元） |  |  |  |  | 备注
[6 empty] | 综合单价 | 合价 | 其中
[8 empty] | 人工费 | 机械费 | 暂估价
[请输入分部名称]
1 | 031301017009 | 脚手架搭拆 | 1、名称：脚手架搭拆费第九册 | 项 | 1
本页小计
合 计

## 表10.2.2-13 单位工程招标控制价费用表【弱电工程】_1
【表10.2.2-13】
单位工程招标控制价费用表
工程名称：四层-弱电工程 |  | 标段： | 第 1 页 共 1 页
序号 | 名称 | 计算公式 | 金额（元） | 备注
1 | 分部分项工程费 | ∑（分部分项工程数量×综合单价）
1.1 | 其中：人工费+机械费 | ∑分部分项（人工费+机械费）
2 | 措施项目费
2.1 | 施工技术措施项目 | ∑（技术措施工程数量×综合单价）
2.1.1 | 其中：人工费+机械费 | ∑技措项目（人工费+机械费）
2.2 | 施工组织措施项目 | 按实际发生项之和进行计算
2.2.1 | 其中：安全文明施工基本费
3 | 其他项目费 | 3.1+3.2+3.3+3.4
3.1 | 暂列金额 | 3.1.1+3.1.2+3.1.3
3.1.1 | 标化工地增加费 | 按招标文件规定额度列计
3.1.2 | 优质工程增加费 | 按招标文件规定额度列计
3.1.3 | 其他暂列金额 | 按招标文件规定额度列计
3.2 | 暂估价 | 3.2.1+3.2.2+3.2.3
3.2.1 | 材料（工程设备）暂估价 | 按招标文件规定额度列计(或计入综合单价)
3.2.2 | 专业工程暂估价 | 按招标文件规定额度列计
3.2.3 | 专项技术措施暂估价 | 按招标文件规定额度列计
3.3 | 计日工 | ∑计日工（暂估数量×综合单价）
3.4 | 施工总承包服务费 | 3.4.1+3.4.2
3.4.1 | 专业发包工程管理费 | ∑专业发包工程（暂估金额×费率）
3.4.2 | 甲供材料设备管理费 | 甲供材料暂估金额×费率+甲供设备暂估金额
4 | 规费 | 计算基数×费率
5 | 安全文明施工标准提升增加费 | 计算基数×费率 |  | 市建管〔2021〕64
6 | 税前总造价 | 1+2+3+4+5
7 | 增值税 | 计算基数×费率
招标控制价合计 |  | 6+7

## 表10.2.2-16 分部分项工程清单与计价表【弱电工程】_1
【表10.2.2-16】
分部分项工程清单与计价表
工程名称：四层-弱电工程 |  |  | 标段： |  |  |  |  | 第 1 页 共 2 页
序号 | 项目编码 | 项目名称 | 项目特征 | 计量单位 | 工程量 | 金额（元） |  |  |  |  | 备注
[6 empty] | 综合单价 | 合价 | 其中
[8 empty] | 人工费 | 机械费 | 暂估价
[请输入分部名称]
1 | 030411002002 | 线槽 | 1、名称：线槽 2、规格：50*50 3、材质：金属 4、接地方式：跨接接地 | m | 42.71
2 | 030413001005 | 铁构件 | 1、名称：一般铁构件制作、安装 2、规格：综合 | kg | 41.87
3 | 031201003008 | 金属结构刷油 | 1、名称：铁构件除轻锈，刷防锈漆两道，调和漆两道 | kg | 41.87
4 | 030411001016 | 配管 | 1、名称：紧定式镀锌钢导管 2、规格：JDG25 3、配置形式：砖、混凝土结构暗配 | m | 96.48
5 | 030502005003 | 双绞线缆 | 1、名称：CAT6 2、敷设方式：管内穿线 | m | 132.01
6 | 030502005004 | 双绞线缆 | 1、名称：CAT6 2、敷设方式：桥架配线 | m | 561.67
7 | 030502012003 | 信息插座 | 1、名称：二位网络插座 2、规格：含六类网络模块、钢制底盒、面板 3、安装方式：暗装 | 个 | 5
本页小计
【表10.2.2-16】
分部分项工程清单与计价表
工程名称：四层-弱电工程 |  |  | 标段： |  |  |  |  | 第 2 页 共 2 页
序号 | 项目编码 | 项目名称 | 项目特征 | 计量单位 | 工程量 | 金额（元） |  |  |  |  | 备注
[6 empty] | 综合单价 | 合价 | 其中
[8 empty] | 人工费 | 机械费 | 暂估价
8 | 030411004017 | 配线 | 1、名称：管内多芯软导线 2、型号、规格：WDZ-RYY2*1.5 | m | 60.95
9 | 030411004018 | 配线 | 1、名称：线槽内多芯软导线 2、型号、规格：WDZ-RYY2*1.5 | m | 213.35
10 | 030502019002 | 双绞线缆测试 | 1、名称：测试 4对双绞线缆 | 链路 | 10
本页小计
合 计

## 表10.2.2-16 施工技术措施项目清单与计价表【弱电工_1
【表10.2.2-16】
施工技术措施项目清单与计价表
工程名称：四层-弱电工程 |  |  | 标段： |  |  |  |  | 第 1 页 共 1 页
序号 | 项目编码 | 项目名称 | 项目特征 | 计量单位 | 工程量 | 金额（元） |  |  |  |  | 备注
[6 empty] | 综合单价 | 合价 | 其中
[8 empty] | 人工费 | 机械费 | 暂估价
[请输入分部名称]
1 | 031301017010 | 脚手架搭拆 | 1、名称：脚手架搭拆费第五册 | 项 | 1
本页小计
合 计

## 表10.2.2-13 单位工程招标控制价费用表【装修工程】_2
【表10.2.2-13】
单位工程招标控制价费用表
工程名称：五层-装修工程 |  | 标段： | 第 1 页 共 1 页
序号 | 名称 | 计算公式 | 金额（元） | 备注
1 | 分部分项工程费 | ∑（分部分项工程数量×综合单价）
1.1 | 其中：人工费+机械费 | ∑分部分项（人工费+机械费）
2 | 措施项目费
2.1 | 施工技术措施项目 | ∑（技术措施工程数量×综合单价）
2.1.1 | 其中：人工费+机械费 | ∑技措项目（人工费+机械费）
2.2 | 施工组织措施项目 | 按实际发生项之和进行计算
2.2.1 | 其中：安全文明施工基本费
3 | 其他项目费 | 3.1+3.2+3.3+3.4
3.1 | 暂列金额 | 3.1.1+3.1.2+3.1.3
3.1.1 | 标化工地增加费 | 按招标文件规定额度列计
3.1.2 | 优质工程增加费 | 按招标文件规定额度列计
3.1.3 | 其他暂列金额 | 按招标文件规定额度列计
3.2 | 暂估价 | 3.2.1+3.2.2+3.2.3
3.2.1 | 材料（工程设备）暂估价 | 按招标文件规定额度列计(或计入综合单价)
3.2.2 | 专业工程暂估价 | 按招标文件规定额度列计
3.2.3 | 专项技术措施暂估价 | 按招标文件规定额度列计
3.3 | 计日工 | ∑计日工（暂估数量×综合单价）
3.4 | 施工总承包服务费 | 3.4.1+3.4.2
3.4.1 | 专业发包工程管理费 | ∑专业发包工程（暂估金额×费率）
3.4.2 | 甲供材料设备管理费 | 甲供材料暂估金额×费率+甲供设备暂估金额
4 | 规费 | 计算基数×费率
5 | 垂直运输保险增加费
6 | 安全文明施工标准提升增加费 | 计算基数×费率 |  | 市建管〔2021〕64
7 | 税前总造价 | 1+2+3+4+5+6
8 | 增值税 | 计算基数×费率
招标控制价合计 |  | 7+8

## 表10.2.2-16 分部分项工程清单与计价表【装修工程】_2
【表10.2.2-16】
分部分项工程清单与计价表
工程名称：五层-装修工程 |  |  | 标段： |  |  |  |  | 第 1 页 共 5 页
序号 | 项目编码 | 项目名称 | 项目特征 | 计量单位 | 工程量 | 金额（元） |  |  |  |  | 备注
[6 empty] | 综合单价 | 合价 | 其中
[8 empty] | 人工费 | 机械费 | 暂估价
砌筑工程
1 | 010401012001 | 零星砌砖 | 门洞封堵： MU10砼实心砖DMM7.5砂浆砌筑 | m3 | 0.52
门窗工程
2 | 010808001002 | 木门窗套 | 门套基层：18mm厚阻燃多层板 | m2 | 9.14
3 | 010801001002 | 木质门 | 定制橡木实木贴皮成品木质门（含配套五金配件，门套以及安装费） | m2 | 16.65
4 | 010807001003 | 金属（塑钢、断桥）窗 | 70系列铝合金平开窗（5mm厚钢化玻璃）壁厚1.4，含五金配件、发泡剂、密封胶材料及打胶等 | m2 | 4.23
5 | 010802004002 | 防盗门 | 钢制防盗门（含配套五金配件以及安装费） | m2 | 21.6
6 | 010802004003 | 防盗门 | 钢制防盗门，5mm厚双面钢化玻璃观察窗（含配套五金配件以及安装费） | m2 | 43.2
7 | 010807001004 | 金属（塑钢、断桥）窗 | 70系列铝合金固定窗（5mm厚钢化玻璃）壁厚1.4，含五金配件、发泡剂、密封胶材料及打胶等 | m2 | 8.91
本页小计
【表10.2.2-16】
分部分项工程清单与计价表
工程名称：五层-装修工程 |  |  | 标段： |  |  |  |  | 第 2 页 共 5 页
序号 | 项目编码 | 项目名称 | 项目特征 | 计量单位 | 工程量 | 金额（元） |  |  |  |  | 备注
[6 empty] | 综合单价 | 合价 | 其中
[8 empty] | 人工费 | 机械费 | 暂估价
8 | 010809004003 | 石材窗台板 | 1、30mm厚DPM15水泥砂浆粘结层； 2、20mm厚意大利灰大理石面层。 | m2 | 4.8
屋面及防水工程
9 | 010904002001 | 楼（地）面涂膜防水 | 1.5mm厚II型JS聚合物水泥防水涂料 | m2 | 6.6
楼地面装饰工程
10 | 011104002002 | 竹、木（复合）地板 | 1、4mm自流平基层； 2、1mm厚防潮纸； 3、15mm厚实木复合地板面层。 | m2 | 197.79
11 | 011103004002 | 塑料卷材楼地面 | 2mm厚实验室专用塑胶地板(卷材，耐磨层大于等于0.5mm)，遇墙上翻50mm塑胶踢脚线。 | m2 | 459.79
12 | 011101005002 | 自流坪楼地面 | 3mm厚水泥基自流平 | m2 | 444.67
13 | 011108001003 | 石材零星项目 | 门槛石： 1、25mmDSM15厚干混砂浆找平； 2、20mm厚意大利灰大理石专用粘结剂铺贴。 | m2 | 2.7
本页小计
【表10.2.2-16】
分部分项工程清单与计价表
工程名称：五层-装修工程 |  |  | 标段： |  |  |  |  | 第 3 页 共 5 页
序号 | 项目编码 | 项目名称 | 项目特征 | 计量单位 | 工程量 | 金额（元） |  |  |  |  | 备注
[6 empty] | 综合单价 | 合价 | 其中
[8 empty] | 人工费 | 机械费 | 暂估价
14 | 011105006002 | 金属踢脚线 | 50mm高金属踢脚线： 1、9mm阻燃多层板基层； 2、1.2mm厚拉丝不锈钢踢脚线 | m | 188.56
墙、柱面装饰与隔断、幕墙工程
15 | 011210002004 | 金属隔断 | 1、75系列轻钢龙骨竖向@980mm横向@600mm； 2、内嵌70mm厚防火吸音岩棉100kg/m3。 | m2 | 212.92
16 | 011207001008 | 墙面装饰板 | 1、12mm厚阻燃多层板基层； 2、12mm厚石膏板面层； 3、板缝贴胶带、点锈。 | m2 | 248.61
17 | 011210002005 | 金属隔断 | 100mm厚净化彩钢板，内嵌岩棉容重70-120kg/m3 | m2 | 256.11
18 | 011207001009 | 墙面装饰板 | 50mm厚附墙净化彩钢板，内嵌岩棉容重70-120kg/m3 | m2 | 193.35
19 | 011210003001 | 玻璃隔断 | 双面6mm钢化清玻璃，内置10*50mm手动铝合金百叶帘 | m2 | 22.08
20 | 011204003003 | 块料墙面 | 修补： 600*300mm瓷砖专用粘结剂铺贴 | m2 | 27.86
本页小计
【表10.2.2-16】
分部分项工程清单与计价表
工程名称：五层-装修工程 |  |  | 标段： |  |  |  |  | 第 4 页 共 5 页
序号 | 项目编码 | 项目名称 | 项目特征 | 计量单位 | 工程量 | 金额（元） |  |  |  |  | 备注
[6 empty] | 综合单价 | 合价 | 其中
[8 empty] | 人工费 | 机械费 | 暂估价
天棚工程
21 | 011302001009 | 吊顶天棚 | 1、50系列轻钢龙骨； 2、600*600*1mm白色铝扣板面层。 | m2 | 476.54
22 | 011302001010 | 吊顶天棚 | 平面： 1、50系列轻钢龙骨基层； 2、10mm厚A级木质防火压力板； 3、12mm厚纸面石膏板面层； 4、板缝贴胶带、点锈。 | m2 | 123.09
23 | 011302001011 | 吊顶天棚 | 平面： 1、50系列轻钢龙骨基层； 2、10mm厚A级木质防火压力板； 3、12mm厚防潮纸面石膏板面层； 4、板缝贴胶带、点锈。 | m2 | 17.01
24 | 011302001012 | 吊顶天棚 | 侧面： 1、50系列轻钢龙骨基层； 2、10mm厚A级木质防火压力板； 3、12mm厚纸面石膏板面层； 4、板缝贴胶带、点锈。 | m2 | 29.17
本页小计
【表10.2.2-16】
分部分项工程清单与计价表
工程名称：五层-装修工程 |  |  | 标段： |  |  |  |  | 第 5 页 共 5 页
序号 | 项目编码 | 项目名称 | 项目特征 | 计量单位 | 工程量 | 金额（元） |  |  |  |  | 备注
[6 empty] | 综合单价 | 合价 | 其中
[8 empty] | 人工费 | 机械费 | 暂估价
25 | 010810002003 | 木窗帘盒 | 悬挂式窗帘盒： 1、10mm厚A级木质防火压力板基层； 2、12mm厚石膏板面层； 3、板缝贴胶带、点锈。 | m | 69.93
26 | 011302001013 | 吊顶天棚 | 天棚侧面封板： 1、C38轻钢龙骨； 2、1mm厚铝板面层。 | m2 | 55.94
油漆、涂料、裱糊工程
27 | 011407002003 | 天棚喷刷涂料 | 石膏板面腻子二道，无机涂料一底两面。 | m2 | 180.23
28 | 011407002004 | 天棚喷刷涂料 | 石膏板面腻子二道，防霉无机涂料一底两面。 | m2 | 17.01
29 | 011407001004 | 墙面喷刷涂料 | 抹灰面腻子二道，乳胶漆一底两面。 | m2 | 237.4
30 | 011407001005 | 墙面喷刷涂料 | 石膏板面腻子二道，乳胶漆一底两面。 | m2 | 248.61
其他装饰工程
31 | 01B006 | 挡水条 | 50*50mm意大利灰大理石挡水条 | m | 3.68
32 | 01B007 | 幕墙边柜 | 1100*300mm幕墙边柜，详见节点23 | m | 33.37
本页小计
合 计

## 表10.2.2-16 施工技术措施项目清单与计价表【装修工_2
【表10.2.2-16】
施工技术措施项目清单与计价表
工程名称：五层-装修工程 |  |  | 标段： |  |  |  |  | 第 1 页 共 1 页
序号 | 项目编码 | 项目名称 | 项目特征 | 计量单位 | 工程量 | 金额（元） |  |  |  |  | 备注
[6 empty] | 综合单价 | 合价 | 其中
[8 empty] | 人工费 | 机械费 | 暂估价
[请输入分部名称]
1 | 011701006003 | 满堂脚手架 | 5.2m以内满堂脚手架 | m2 | 643.06
2 | 011704001001 | 超高施工增加 | 高30m以内人工超高降效费 | m2 | 657.43
本页小计
合 计

## 表10.2.2-13 单位工程招标控制价费用表【电气工程】_2
【表10.2.2-13】
单位工程招标控制价费用表
工程名称：五层-电气工程 |  | 标段： | 第 1 页 共 1 页
序号 | 名称 | 计算公式 | 金额（元） | 备注
1 | 分部分项工程费 | ∑（分部分项工程数量×综合单价）
1.1 | 其中：人工费+机械费 | ∑分部分项（人工费+机械费）
2 | 措施项目费
2.1 | 施工技术措施项目 | ∑（技术措施工程数量×综合单价）
2.1.1 | 其中：人工费+机械费 | ∑技措项目（人工费+机械费）
2.2 | 施工组织措施项目 | 按实际发生项之和进行计算
2.2.1 | 其中：安全文明施工基本费
3 | 其他项目费 | 3.1+3.2+3.3+3.4
3.1 | 暂列金额 | 3.1.1+3.1.2+3.1.3
3.1.1 | 标化工地增加费 | 按招标文件规定额度列计
3.1.2 | 优质工程增加费 | 按招标文件规定额度列计
3.1.3 | 其他暂列金额 | 按招标文件规定额度列计
3.2 | 暂估价 | 3.2.1+3.2.2+3.2.3
3.2.1 | 材料（工程设备）暂估价 | 按招标文件规定额度列计(或计入综合单价)
3.2.2 | 专业工程暂估价 | 按招标文件规定额度列计
3.2.3 | 专项技术措施暂估价 | 按招标文件规定额度列计
3.3 | 计日工 | ∑计日工（暂估数量×综合单价）
3.4 | 施工总承包服务费 | 3.4.1+3.4.2
3.4.1 | 专业发包工程管理费 | ∑专业发包工程（暂估金额×费率）
3.4.2 | 甲供材料设备管理费 | 甲供材料暂估金额×费率+甲供设备暂估金额
4 | 规费 | 计算基数×费率
5 | 安全文明施工标准提升增加费 | 计算基数×费率 |  | 市建管〔2021〕64
6 | 税前总造价 | 1+2+3+4+5
7 | 增值税 | 计算基数×费率
招标控制价合计 |  | 6+7

## 表10.2.2-16 分部分项工程清单与计价表【电气工程】_2
【表10.2.2-16】
分部分项工程清单与计价表
工程名称：五层-电气工程 |  |  | 标段： |  |  |  |  | 第 1 页 共 11 页
序号 | 项目编码 | 项目名称 | 项目特征 | 计量单位 | 工程量 | 金额（元） |  |  |  |  | 备注
[6 empty] | 综合单价 | 合价 | 其中
[8 empty] | 人工费 | 机械费 | 暂估价
[请输入分部名称]
1 | 030404017007 | 配电箱 | 1、名称：配电箱5AL1 2、安装方式：嵌入式安装 3、其他：含箱体接地，柜内元器件详见设计 | 台 | 1
2 | 030404017008 | 配电箱 | 1、名称：配电箱5AL2 2、安装方式：嵌入式安装 3、其他：含箱体接地，柜内元器件详见设计 | 台 | 1
3 | 030404017009 | 配电箱 | 1、名称：配电箱5AL3 2、安装方式：嵌入式安装 3、其他：含箱体接地，柜内元器件详见设计 | 台 | 1
4 | 030404017010 | 配电箱 | 1、名称：配电箱5AL4 2、安装方式：嵌入式安装 3、其他：含箱体接地，柜内元器件详见设计 | 台 | 1
5 | 030404017011 | 配电箱 | 1、名称：配电箱5AL5 2、安装方式：嵌入式安装 3、其他：含箱体接地，柜内元器件详见设计 | 台 | 1
6 | 030404017012 | 配电箱 | 1、名称：配电箱5AL6 2、安装方式：嵌入式安装 3、其他：含箱体接地，柜内元器件详见设计 | 台 | 1
本页小计
【表10.2.2-16】
分部分项工程清单与计价表
工程名称：五层-电气工程 |  |  | 标段： |  |  |  |  | 第 2 页 共 11 页
序号 | 项目编码 | 项目名称 | 项目特征 | 计量单位 | 工程量 | 金额（元） |  |  |  |  | 备注
[6 empty] | 综合单价 | 合价 | 其中
[8 empty] | 人工费 | 机械费 | 暂估价
7 | 030404017013 | 配电箱 | 1、名称：配电箱5AL7 2、安装方式：嵌入式安装 3、其他：含箱体接地，柜内元器件详见设计 | 台 | 1
8 | 030404017014 | 配电箱 | 1、名称：配电箱D5AP 2、基础形式、材质、规格：10#基础槽钢制作、安装、除锈、刷油 3、安装方式：落地式 4、其他：含箱体接地，柜内元器件详见设计 | 台 | 1
9 | 030411002003 | 线槽 | 1、名称：线槽 2、规格：150*75 3、材质：金属 4、接地方式：跨接接地 | m | 116.77
10 | 030411003002 | 桥架 | 1、名称：钢质槽式桥架 2、规格：200*100 3、材质：热镀锌板 4、接地方式：跨接接地 | m | 41.69
11 | 030413001006 | 铁构件 | 1、名称：一般铁构件制作、安装 2、规格：综合 | kg | 352.79
12 | 031201003009 | 金属结构刷油 | 1、名称：铁构件除轻锈，刷防锈漆两道，调和漆两道 | kg | 352.79
本页小计
【表10.2.2-16】
分部分项工程清单与计价表
工程名称：五层-电气工程 |  |  | 标段： |  |  |  |  | 第 3 页 共 11 页
序号 | 项目编码 | 项目名称 | 项目特征 | 计量单位 | 工程量 | 金额（元） |  |  |  |  | 备注
[6 empty] | 综合单价 | 合价 | 其中
[8 empty] | 人工费 | 机械费 | 暂估价
13 | 030411001017 | 配管 | 1、名称：紧定式镀锌钢导管 2、规格：JDG20 3、配置形式：砖、混凝土结构明配 | m | 1216.11
14 | 030411001018 | 配管 | 1、名称：紧定式镀锌钢导管 2、规格：JDG25 3、配置形式：砖、混凝土结构明配 | m | 46.5
15 | 030411001019 | 配管 | 1、名称：紧定式镀锌钢导管 2、规格：JDG32 3、配置形式：砖、混凝土结构明配 | m | 29.38
16 | 030411001020 | 配管 | 1、名称：紧定式镀锌钢导管 2、规格：JDG40 3、配置形式：砖、混凝土结构明配 | m | 19.63
17 | 030411001021 | 配管 | 1、名称：紧定式镀锌钢导管 2、规格：JDG20 3、配置形式：砖、混凝土结构暗配 | m | 178.83
本页小计
【表10.2.2-16】
分部分项工程清单与计价表
工程名称：五层-电气工程 |  |  | 标段： |  |  |  |  | 第 4 页 共 11 页
序号 | 项目编码 | 项目名称 | 项目特征 | 计量单位 | 工程量 | 金额（元） |  |  |  |  | 备注
[6 empty] | 综合单价 | 合价 | 其中
[8 empty] | 人工费 | 机械费 | 暂估价
18 | 030411001022 | 配管 | 1、名称：镀锌钢管 2、规格：SC80 3、配置形式：砖、混凝土结构暗配 | m | 7.17
19 | 030411001023 | 配管 | 1、名称：镀锌钢管 2、规格：SC50 3、配置形式：砖、混凝土结构暗配 | m | 2.22
20 | 030411001024 | 配管 | 1、名称：镀锌钢管 2、规格：SC32 3、配置形式：砖、混凝土结构明配 | m | 44.74
21 | 030411001025 | 配管 | 1、名称：灯具吊顶内敷设金属软管内径（mm）≤20每根长≤1m | m | 129
22 | 030408001005 | 电力电缆 | 1、名称：铜芯电力电缆 2、型号、规格：WDZ-YJY-3*6 3、敷设方式或部分：桥架或管内 4、电压等级（kv）：1kv以下 | m | 149.25
本页小计
【表10.2.2-16】
分部分项工程清单与计价表
工程名称：五层-电气工程 |  |  | 标段： |  |  |  |  | 第 5 页 共 11 页
序号 | 项目编码 | 项目名称 | 项目特征 | 计量单位 | 工程量 | 金额（元） |  |  |  |  | 备注
[6 empty] | 综合单价 | 合价 | 其中
[8 empty] | 人工费 | 机械费 | 暂估价
23 | 030408001006 | 电力电缆 | 1、名称：铜芯电力电缆 2、型号、规格：WDZ-YJY-5*6 3、敷设方式或部分：桥架或管内 4、电压等级（kv）：1kv以下 | m | 50.61
24 | 030408001007 | 电力电缆 | 1、名称：铜芯电力电缆 2、型号、规格：WDZ-YJY-5*16 3、敷设方式或部分：桥架或管内 4、电压等级（kv）：1kv以下 | m | 30
25 | 030408001008 | 电力电缆 | 1、名称：铜芯电力电缆 2、型号、规格：WDZ-YJY-4*25+1*16 3、敷设方式或部分：桥架或管内 4、电压等级（kv）：1kv以下 | m | 45.03
本页小计
【表10.2.2-16】
分部分项工程清单与计价表
工程名称：五层-电气工程 |  |  | 标段： |  |  |  |  | 第 6 页 共 11 页
序号 | 项目编码 | 项目名称 | 项目特征 | 计量单位 | 工程量 | 金额（元） |  |  |  |  | 备注
[6 empty] | 综合单价 | 合价 | 其中
[8 empty] | 人工费 | 机械费 | 暂估价
26 | 030408001009 | 电力电缆 | 1、名称：铜芯电力电缆 2、型号、规格：WDZ-YJY-4*35+1*16 3、敷设方式或部分：桥架或管内 4、电压等级（kv）：1kv以下 | m | 34.51
27 | 030408001010 | 电力电缆 | 1、名称：铜芯电力电缆 2、型号、规格：WDZ-YJY-4*70+1*35 3、敷设方式或部分：桥架或管内 4、电压等级（kv）：1kv以下 | m | 68.74
28 | 030408006004 | 电力电缆头 | 1、名称：电缆终端头制安 2、型号、规格：三芯及以上，截面10mm2及以下 3、材质、类型：户内干包式 4、电压等级（kv）：1kv以下 | 个 | 30
本页小计
【表10.2.2-16】
分部分项工程清单与计价表
工程名称：五层-电气工程 |  |  | 标段： |  |  |  |  | 第 7 页 共 11 页
序号 | 项目编码 | 项目名称 | 项目特征 | 计量单位 | 工程量 | 金额（元） |  |  |  |  | 备注
[6 empty] | 综合单价 | 合价 | 其中
[8 empty] | 人工费 | 机械费 | 暂估价
29 | 030408006005 | 电力电缆头 | 1、名称：电缆终端头制安 2、型号、规格：三芯及以上，截面25mm2及以下 3、材质、类型：户内干包式 4、电压等级（kv）：1kv以下 | 个 | 4
30 | 030408006006 | 电力电缆头 | 1、名称：电缆终端头制安 2、型号、规格：三芯及以上，截面35mm2及以下 3、材质、类型：户内干包式 4、电压等级（kv）：1kv以下 | 个 | 2
31 | 030408006007 | 电力电缆头 | 1、名称：电缆终端头制安 2、型号、规格：三芯及以上，截面120mm2及以下 3、材质、类型：户内干包式 4、电压等级（kv）：1kv以下 | 个 | 2
32 | 030411004019 | 配线 | 1、名称：管内穿线 2、型号、规格：WDZ-BYJ-2.5 | m | 2833.39
本页小计
【表10.2.2-16】
分部分项工程清单与计价表
工程名称：五层-电气工程 |  |  | 标段： |  |  |  |  | 第 8 页 共 11 页
序号 | 项目编码 | 项目名称 | 项目特征 | 计量单位 | 工程量 | 金额（元） |  |  |  |  | 备注
[6 empty] | 综合单价 | 合价 | 其中
[8 empty] | 人工费 | 机械费 | 暂估价
33 | 030411004020 | 配线 | 1、名称：管内穿线 2、型号、规格：WDZ-BYJR-2.5 | m | 1356.11
34 | 030411004021 | 配线 | 1、名称：管内穿线 2、型号、规格：WDZ-BYJ-4 | m | 170.36
35 | 030411004022 | 配线 | 1、名称：管内穿线 2、型号、规格：WDZ-BYJR-4 | m | 85.18
36 | 030411004023 | 配线 | 1、名称：管内穿线 2、型号、规格：WDZ-BYJ-6 | m | 72.86
37 | 030411004024 | 配线 | 1、名称：管内穿线 2、型号、规格：WDZ-BYJR-6 | m | 36.43
38 | 030411004025 | 配线 | 1、名称：线槽内穿线 2、型号、规格：WDZ-BYJ-2.5 | m | 1075.12
39 | 030411004026 | 配线 | 1、名称：线槽内穿线 2、型号、规格：WDZ-BYJR-2.5 | m | 537.56
40 | 030411004027 | 配线 | 1、名称：线槽内穿线 2、型号、规格：WDZ-BYJ-4 | m | 379.58
本页小计
【表10.2.2-16】
分部分项工程清单与计价表
工程名称：五层-电气工程 |  |  | 标段： |  |  |  |  | 第 9 页 共 11 页
序号 | 项目编码 | 项目名称 | 项目特征 | 计量单位 | 工程量 | 金额（元） |  |  |  |  | 备注
[6 empty] | 综合单价 | 合价 | 其中
[8 empty] | 人工费 | 机械费 | 暂估价
41 | 030411004028 | 配线 | 1、名称：线槽内穿线 2、型号、规格：WDZ-BYJR-4 | m | 189.79
42 | 030411004029 | 配线 | 1、名称：线槽内穿线 2、型号、规格：WDZ-BYJ-6 | m | 180.72
43 | 030411004030 | 配线 | 1、名称：线槽内穿线 2、型号、规格：WDZ-BYJR-6 | m | 90.36
44 | 030412005003 | 荧光灯 | 1、名称：600*600LED面板灯 2、型号、规格：36W含光源 3、安装形式：嵌入式 | 套 | 102
45 | 030412005004 | 荧光灯 | 1、名称：120*1200LED面板灯 2、型号、规格：22W含光源 3、安装形式：嵌入式 | 套 | 3
46 | 030412004004 | 装饰灯 | 1、名称：筒灯 2、型号、规格：9W含光源 3、安装形式：嵌入式 | 套 | 24
本页小计
【表10.2.2-16】
分部分项工程清单与计价表
工程名称：五层-电气工程 |  |  | 标段： |  |  |  |  | 第 10 页 共 11 页
序号 | 项目编码 | 项目名称 | 项目特征 | 计量单位 | 工程量 | 金额（元） |  |  |  |  | 备注
[6 empty] | 综合单价 | 合价 | 其中
[8 empty] | 人工费 | 机械费 | 暂估价
47 | 030404034006 | 照明开关 | 1、名称：单联单控开关 2、型号、规格：250V 10A 3、安装形式：暗装 | 个 | 13
48 | 030404034007 | 照明开关 | 1、名称：双联单控开关 2、型号、规格：250V 10A 3、安装形式：暗装 | 个 | 8
49 | 030404034008 | 照明开关 | 1、名称：三联单控开关 2、型号、规格：250V 10A 3、安装形式：暗装 | 个 | 6
50 | 030404034009 | 照明开关 | 1、名称：四联单控开关 2、型号、规格：250V 10A 3、安装形式：暗装 | 个 | 2
51 | 030404035006 | 插座 | 1、名称：二三极单相安全型插座 2、型号、规格：250V 10A 3、安装形式：暗装 | 个 | 226
本页小计
【表10.2.2-16】
分部分项工程清单与计价表
工程名称：五层-电气工程 |  |  | 标段： |  |  |  |  | 第 11 页 共 11 页
序号 | 项目编码 | 项目名称 | 项目特征 | 计量单位 | 工程量 | 金额（元） |  |  |  |  | 备注
[6 empty] | 综合单价 | 合价 | 其中
[8 empty] | 人工费 | 机械费 | 暂估价
52 | 030404035007 | 插座 | 1、名称：三极单相安全型插座 2、型号、规格：250V 16A 3、安装形式：暗装 | 个 | 17
53 | 030404035008 | 插座 | 1、名称：埋地二三插座 2、型号、规格：250V 10A 3、安装形式：埋地 | 个 | 21
54 | 030411006010 | 接线盒 | 1、名称：灯头盒 2、材质：钢制 3、安装形式：明装 | 个 | 129
55 | 030411006011 | 接线盒 | 1、名称：开关盒、插座盒 2、材质：钢制 3、安装形式：暗装 | 个 | 272
56 | 030411006012 | 接线盒 | 1、名称：接线盒 2、材质：钢制 3、安装形式：暗装 | 个 | 32
57 | 030411006013 | 接线盒 | 1、名称：地插盒 2、材质：钢制 3、安装形式：暗装 | 个 | 21
58 | 030414002002 | 送配电装置系统 | 1、名称：送配电装置系统调试 1kV以下交流供电(综合) | 系统 | 1
本页小计
合 计

## 表10.2.2-16 施工技术措施项目清单与计价表【电气工_2
【表10.2.2-16】
施工技术措施项目清单与计价表
工程名称：五层-电气工程 |  |  | 标段： |  |  |  |  | 第 1 页 共 1 页
序号 | 项目编码 | 项目名称 | 项目特征 | 计量单位 | 工程量 | 金额（元） |  |  |  |  | 备注
[6 empty] | 综合单价 | 合价 | 其中
[8 empty] | 人工费 | 机械费 | 暂估价
[请输入分部名称]
1 | 031301017011 | 脚手架搭拆 | 1、名称：脚手架搭拆费第四册 | 项 | 1
本页小计
合 计

## 表10.2.2-13 单位工程招标控制价费用表【消防电工程_2
【表10.2.2-13】
单位工程招标控制价费用表
工程名称：五层-消防电工程 |  | 标段： | 第 1 页 共 1 页
序号 | 名称 | 计算公式 | 金额（元） | 备注
1 | 分部分项工程费 | ∑（分部分项工程数量×综合单价）
1.1 | 其中：人工费+机械费 | ∑分部分项（人工费+机械费）
2 | 措施项目费
2.1 | 施工技术措施项目 | ∑（技术措施工程数量×综合单价）
2.1.1 | 其中：人工费+机械费 | ∑技措项目（人工费+机械费）
2.2 | 施工组织措施项目 | 按实际发生项之和进行计算
2.2.1 | 其中：安全文明施工基本费
3 | 其他项目费 | 3.1+3.2+3.3+3.4
3.1 | 暂列金额 | 3.1.1+3.1.2+3.1.3
3.1.1 | 标化工地增加费 | 按招标文件规定额度列计
3.1.2 | 优质工程增加费 | 按招标文件规定额度列计
3.1.3 | 其他暂列金额 | 按招标文件规定额度列计
3.2 | 暂估价 | 3.2.1+3.2.2+3.2.3
3.2.1 | 材料（工程设备）暂估价 | 按招标文件规定额度列计(或计入综合单价)
3.2.2 | 专业工程暂估价 | 按招标文件规定额度列计
3.2.3 | 专项技术措施暂估价 | 按招标文件规定额度列计
3.3 | 计日工 | ∑计日工（暂估数量×综合单价）
3.4 | 施工总承包服务费 | 3.4.1+3.4.2
3.4.1 | 专业发包工程管理费 | ∑专业发包工程（暂估金额×费率）
3.4.2 | 甲供材料设备管理费 | 甲供材料暂估金额×费率+甲供设备暂估金额
4 | 规费 | 计算基数×费率
5 | 安全文明施工标准提升增加费 | 计算基数×费率 |  | 市建管〔2021〕64
6 | 税前总造价 | 1+2+3+4+5
7 | 增值税 | 计算基数×费率
招标控制价合计 |  | 6+7

## 表10.2.2-16 分部分项工程清单与计价表【消防电工程_2
【表10.2.2-16】
分部分项工程清单与计价表
工程名称：五层-消防电工程 |  |  | 标段： |  |  |  |  | 第 1 页 共 1 页
序号 | 项目编码 | 项目名称 | 项目特征 | 计量单位 | 工程量 | 金额（元） |  |  |  |  | 备注
[6 empty] | 综合单价 | 合价 | 其中
[8 empty] | 人工费 | 机械费 | 暂估价
[请输入分部名称]
1 | 030904001003 | 点型探测器 | 1、名称：感烟火灾探测器，有吊顶安装 2、其他：含底座 | 个 | 35
2 | 030411001026 | 配管 | 1、名称：紧定式镀锌钢导管 2、规格：JDG20 3、配置形式：砖、混凝土结构明配 | m | 178.83
3 | 030413001007 | 铁构件 | 1、名称：一般铁构件制作、安装 2、规格：综合 | kg | 26.47
4 | 031201003010 | 金属结构刷油 | 1、名称：铁构件除轻锈，刷防锈漆两道，调和漆两道 | kg | 26.47
5 | 030411004031 | 配线 | 1、名称：管内穿线 2、规格：WDZN-RYJS-2*1.5 | m | 178.83
6 | 030411006014 | 接线盒 | 1、名称：接线盒 2、材质：钢制 3、安装形式：明装 | 个 | 35
本页小计
合 计

## 表10.2.2-16 施工技术措施项目清单与计价表【消防电_2
【表10.2.2-16】
施工技术措施项目清单与计价表
工程名称：五层-消防电工程 |  |  | 标段： |  |  |  |  | 第 1 页 共 1 页
序号 | 项目编码 | 项目名称 | 项目特征 | 计量单位 | 工程量 | 金额（元） |  |  |  |  | 备注
[6 empty] | 综合单价 | 合价 | 其中
[8 empty] | 人工费 | 机械费 | 暂估价
[请输入分部名称]
1 | 031301017012 | 脚手架搭拆 | 1、名称：脚手架搭拆费第九册 | 项 | 1
本页小计
合 计

## 表10.2.2-13 单位工程招标控制价费用表【给排水工程_2
【表10.2.2-13】
单位工程招标控制价费用表
工程名称：五层-给排水工程 |  | 标段： | 第 1 页 共 1 页
序号 | 名称 | 计算公式 | 金额（元） | 备注
1 | 分部分项工程费 | ∑（分部分项工程数量×综合单价）
1.1 | 其中：人工费+机械费 | ∑分部分项（人工费+机械费）
2 | 措施项目费
2.1 | 施工技术措施项目 | ∑（技术措施工程数量×综合单价）
2.1.1 | 其中：人工费+机械费 | ∑技措项目（人工费+机械费）
2.2 | 施工组织措施项目 | 按实际发生项之和进行计算
2.2.1 | 其中：安全文明施工基本费
3 | 其他项目费 | 3.1+3.2+3.3+3.4
3.1 | 暂列金额 | 3.1.1+3.1.2+3.1.3
3.1.1 | 标化工地增加费 | 按招标文件规定额度列计
3.1.2 | 优质工程增加费 | 按招标文件规定额度列计
3.1.3 | 其他暂列金额 | 按招标文件规定额度列计
3.2 | 暂估价 | 3.2.1+3.2.2+3.2.3
3.2.1 | 材料（工程设备）暂估价 | 按招标文件规定额度列计(或计入综合单价)
3.2.2 | 专业工程暂估价 | 按招标文件规定额度列计
3.2.3 | 专项技术措施暂估价 | 按招标文件规定额度列计
3.3 | 计日工 | ∑计日工（暂估数量×综合单价）
3.4 | 施工总承包服务费 | 3.4.1+3.4.2
3.4.1 | 专业发包工程管理费 | ∑专业发包工程（暂估金额×费率）
3.4.2 | 甲供材料设备管理费 | 甲供材料暂估金额×费率+甲供设备暂估金额
4 | 规费 | 计算基数×费率
5 | 安全文明施工标准提升增加费 | 计算基数×费率 |  | 市建管〔2021〕64
6 | 税前总造价 | 1+2+3+4+5
7 | 增值税 | 计算基数×费率
招标控制价合计 |  | 6+7

## 表10.2.2-16 分部分项工程清单与计价表【给排水工程_2
【表10.2.2-16】
分部分项工程清单与计价表
工程名称：五层-给排水工程 |  |  | 标段： |  |  |  |  | 第 1 页 共 3 页
序号 | 项目编码 | 项目名称 | 项目特征 | 计量单位 | 工程量 | 金额（元） |  |  |  |  | 备注
[6 empty] | 综合单价 | 合价 | 其中
[8 empty] | 人工费 | 机械费 | 暂估价
给水工程
1 | 031001006008 | 塑料管 | 1、安装部位：室内 2、介质：给水 3、材质、规格：PPR给水管DN20 S4 4、连接形式：热熔连接 5、压力试验及吹、洗 设计要求：管道消毒、冲洗 | m | 50.21
2 | 031001006009 | 塑料管 | 1、安装部位：室内 2、介质：给水 3、材质、规格：PPR给水管DN25 S4 4、连接形式：热熔连接 5、压力试验及吹、洗 设计要求：管道消毒、冲洗 | m | 20.62
3 | 031001006010 | 塑料管 | 1、安装部位：室内 2、介质：给水 3、材质、规格：PPR给水管DN32 S4 4、连接形式：热熔连接 5、压力试验及吹、洗 设计要求：管道消毒、冲洗 | m | 34.78
本页小计
【表10.2.2-16】
分部分项工程清单与计价表
工程名称：五层-给排水工程 |  |  | 标段： |  |  |  |  | 第 2 页 共 3 页
序号 | 项目编码 | 项目名称 | 项目特征 | 计量单位 | 工程量 | 金额（元） |  |  |  |  | 备注
[6 empty] | 综合单价 | 合价 | 其中
[8 empty] | 人工费 | 机械费 | 暂估价
4 | 031001006011 | 塑料管 | 1、安装部位：室内 2、介质：给水 3、材质、规格：PPR给水管DN40 S4 4、连接形式：热熔连接 5、压力试验及吹、洗 设计要求：管道消毒、冲洗 | m | 27.97
5 | 031003001004 | 螺纹阀门 | 1、类型：截止阀 2、规格：DN20 3、连接形式：螺纹连接 | 个 | 17
6 | 031003001005 | 螺纹阀门 | 1、类型：截止阀 2、规格：DN40 3、连接形式：螺纹连接 | 个 | 1
7 | 031208002006 | 管道绝热 | 1、名称：橡塑管壳管道保温 管道DN50mm以下 2、厚度：30mm | m3 | 0.22
排水工程
8 | 031001006012 | 塑料管 | 1、安装部位：室内 2、介质：污水 3、材质、规格：聚丙烯静音管 DN75 4、连接形式：粘接 | m | 32.58
本页小计
【表10.2.2-16】
分部分项工程清单与计价表
工程名称：五层-给排水工程 |  |  | 标段： |  |  |  |  | 第 3 页 共 3 页
序号 | 项目编码 | 项目名称 | 项目特征 | 计量单位 | 工程量 | 金额（元） |  |  |  |  | 备注
[6 empty] | 综合单价 | 合价 | 其中
[8 empty] | 人工费 | 机械费 | 暂估价
9 | 031001006013 | 塑料管 | 1、安装部位：室内 2、介质：污水 3、材质、规格：聚丙烯静音管 DN50 4、连接形式：粘接 | m | 50.32
10 | 031004014003 | 给、排水附（配）件 | 1、型号、规格：塑料地漏DN50 | 个 | 9
11 | 031002003003 | 套管 | 1、名称：穿楼板刚性防水套管制作安装 DN50 | 个 | 9
12 | 030413003003 | 打洞（孔） | 1、名称：混凝土楼板钻孔 钻孔直径(mm以内)63 | 个 | 9
本页小计
合 计

## 表10.2.2-16 施工技术措施项目清单与计价表【给排水_2
【表10.2.2-16】
施工技术措施项目清单与计价表
工程名称：五层-给排水工程 |  |  | 标段： |  |  |  |  | 第 1 页 共 1 页
序号 | 项目编码 | 项目名称 | 项目特征 | 计量单位 | 工程量 | 金额（元） |  |  |  |  | 备注
[6 empty] | 综合单价 | 合价 | 其中
[8 empty] | 人工费 | 机械费 | 暂估价
[请输入分部名称]
1 | 031301017013 | 脚手架搭拆 | 1、名称：脚手架搭拆费第十册 | 项 | 1
本页小计
合 计

## 表10.2.2-13 单位工程招标控制价费用表【暖通工程】_2
【表10.2.2-13】
单位工程招标控制价费用表
工程名称：五层-暖通工程 |  | 标段： | 第 1 页 共 1 页
序号 | 名称 | 计算公式 | 金额（元） | 备注
1 | 分部分项工程费 | ∑（分部分项工程数量×综合单价）
1.1 | 其中：人工费+机械费 | ∑分部分项（人工费+机械费）
2 | 措施项目费
2.1 | 施工技术措施项目 | ∑（技术措施工程数量×综合单价）
2.1.1 | 其中：人工费+机械费 | ∑技措项目（人工费+机械费）
2.2 | 施工组织措施项目 | 按实际发生项之和进行计算
2.2.1 | 其中：安全文明施工基本费
3 | 其他项目费 | 3.1+3.2+3.3+3.4
3.1 | 暂列金额 | 3.1.1+3.1.2+3.1.3
3.1.1 | 标化工地增加费 | 按招标文件规定额度列计
3.1.2 | 优质工程增加费 | 按招标文件规定额度列计
3.1.3 | 其他暂列金额 | 按招标文件规定额度列计
3.2 | 暂估价 | 3.2.1+3.2.2+3.2.3
3.2.1 | 材料（工程设备）暂估价 | 按招标文件规定额度列计(或计入综合单价)
3.2.2 | 专业工程暂估价 | 按招标文件规定额度列计
3.2.3 | 专项技术措施暂估价 | 按招标文件规定额度列计
3.3 | 计日工 | ∑计日工（暂估数量×综合单价）
3.4 | 施工总承包服务费 | 3.4.1+3.4.2
3.4.1 | 专业发包工程管理费 | ∑专业发包工程（暂估金额×费率）
3.4.2 | 甲供材料设备管理费 | 甲供材料暂估金额×费率+甲供设备暂估金额
4 | 规费 | 计算基数×费率
5 | 安全文明施工标准提升增加费 | 计算基数×费率 |  | 市建管〔2021〕64
6 | 税前总造价 | 1+2+3+4+5
7 | 增值税 | 计算基数×费率
招标控制价合计 |  | 6+7

## 表10.2.2-16 分部分项工程清单与计价表【暖通工程】_2
【表10.2.2-16】
分部分项工程清单与计价表
工程名称：五层-暖通工程 |  |  | 标段： |  |  |  |  | 第 1 页 共 6 页
序号 | 项目编码 | 项目名称 | 项目特征 | 计量单位 | 工程量 | 金额（元） |  |  |  |  | 备注
[6 empty] | 综合单价 | 合价 | 其中
[8 empty] | 人工费 | 机械费 | 暂估价
通风系统
1 | 030404033002 | 风扇 | 1、名称：排风扇 2、规格、型号：JVF-500 3、安装方式：吊顶嵌入安装 | 台 | 2
2 | 030702001003 | 碳钢通风管道 | 1、名称：镀锌薄钢板矩形风管 2、规格：长边长（mm）≤1000 3、板材厚度：δ0.75 4、附件：含支架制作安装 | m2 | 9.05
3 | 031201003011 | 金属结构刷油 | 1、名称：管道支架除锈、刷油 2、油漆品种、涂刷遍数：刷防锈漆二遍，再刷灰色调和漆二遍 | kg | 39.05
4 | 030703011006 | 铝及铝合金风口、散流器 | 1、名称：铝合金防雨百叶风口 2、规格：400*200 | 个 | 1
空调系统
5 | 030701004007 | 风机盘管 | 1、名称：四面出风天井式空调 （保护性拆除） | 台 | 20
6 | 030701004008 | 风机盘管 | 1、名称：四面出风天井式空调安装 （主材利旧） | 台 | 20
本页小计
【表10.2.2-16】
分部分项工程清单与计价表
工程名称：五层-暖通工程 |  |  | 标段： |  |  |  |  | 第 2 页 共 6 页
序号 | 项目编码 | 项目名称 | 项目特征 | 计量单位 | 工程量 | 金额（元） |  |  |  |  | 备注
[6 empty] | 综合单价 | 合价 | 其中
[8 empty] | 人工费 | 机械费 | 暂估价
7 | 030701003002 | 空调器 | 1、名称：落地式恒温恒湿室内机 （保护性拆除） | 台 | 1
8 | 030701003003 | 空调器 | 1、名称：落地式恒温恒湿室内机安装( 主材利旧） | 台 | 1
9 | 030701004009 | 风机盘管 | 1、名称：四面出风天井式 NJ4.5-F 2、型号：制冷量4.5KW,制热量5.6KW 3、减振器、支架形式、材质：减震弹簧支吊架，设备支架制作安装 4、风机盘管检查接线 5、空调至控制面板的控制线及空调至室外机的控制线 | 台 | 3
10 | 030701004010 | 风机盘管 | 1、名称：四面出风天井式 NJ3.6-F 2、型号：制冷量3.6KW,制热量4KW 3、减振器、支架形式、材质：减震弹簧支吊架，设备支架制作安装 4、风机盘管检查接线 5、空调至控制面板的控制线及空调至室外机的控制线 | 台 | 12
本页小计
【表10.2.2-16】
分部分项工程清单与计价表
工程名称：五层-暖通工程 |  |  | 标段： |  |  |  |  | 第 3 页 共 6 页
序号 | 项目编码 | 项目名称 | 项目特征 | 计量单位 | 工程量 | 金额（元） |  |  |  |  | 备注
[6 empty] | 综合单价 | 合价 | 其中
[8 empty] | 人工费 | 机械费 | 暂估价
11 | 030701003004 | 空调器 | 1、名称：落地式恒温恒湿室内机 2、型号：制冷量9.5KW,制热量7.5KW，加湿量3kg/h，风量2500m³/h。 3、包含但不限于设备支架、室内机、室外机、随设备配带的遥控器、控制面板等材料设备的供货、安装等。 | 台 | 1
12 | 030404019002 | 控制开关 | 1、名称：空调开关 | 个 | 35
13 | 030703011007 | 铝及铝合金风口、散流器 | 1、类型：铝合金散流器 2、规格：630*150 | 个 | 12
14 | 030703011008 | 铝及铝合金风口、散流器 | 1、类型：铝合金散流器 2、规格：900*150 | 个 | 3
15 | 030703011009 | 铝及铝合金风口、散流器 | 1、名称：铝合金回风口 2、规格：500*250 | 个 | 12
16 | 030703011010 | 铝及铝合金风口、散流器 | 1、名称：铝合金回风口 2、规格：800*250 | 个 | 3
17 | 031001006014 | 塑料管 | 1、安装部位：室内 2、介质：空调水 3、材质、规格：UPVC冷凝水管 DN25 4、连接形式：粘接 | m | 46.39
本页小计
【表10.2.2-16】
分部分项工程清单与计价表
工程名称：五层-暖通工程 |  |  | 标段： |  |  |  |  | 第 4 页 共 6 页
序号 | 项目编码 | 项目名称 | 项目特征 | 计量单位 | 工程量 | 金额（元） |  |  |  |  | 备注
[6 empty] | 综合单价 | 合价 | 其中
[8 empty] | 人工费 | 机械费 | 暂估价
18 | 031001006015 | 塑料管 | 1、安装部位：室内 2、介质：空调水 3、材质、规格：UPVC冷凝水管 DN32 4、连接形式：粘接 | m | 10.47
19 | 031001004006 | 铜管 | 1、安装部位：室内 2、介质：冷媒管 3、规格、压力等级：铜管φ9.5，含管件 4、连接形式：焊接 5、压力试验及吹、洗 设计要求：管道水冲洗 | m | 95.31
20 | 031001004007 | 铜管 | 1、安装部位：室内 2、介质：冷媒管 3、规格、压力等级：铜管φ15.9，含管件 4、连接形式：焊接 5、压力试验及吹、洗 设计要求：管道水冲洗 | m | 88.52
21 | 031001004008 | 铜管 | 1、安装部位：室内 2、介质：冷媒管 3、规格、压力等级：铜管φ19.1，含管件 4、连接形式：焊接 5、压力试验及吹、洗 设计要求：管道水冲洗 | m | 6.79
本页小计
【表10.2.2-16】
分部分项工程清单与计价表
工程名称：五层-暖通工程 |  |  | 标段： |  |  |  |  | 第 5 页 共 6 页
序号 | 项目编码 | 项目名称 | 项目特征 | 计量单位 | 工程量 | 金额（元） |  |  |  |  | 备注
[6 empty] | 综合单价 | 合价 | 其中
[8 empty] | 人工费 | 机械费 | 暂估价
22 | 030903005002 | 铜管管件 | 1、名称：冷媒管分支器 | 个 | 11
23 | 031208002007 | 管道绝热 | 1、名称：变冷媒流量多联空调系统制冷剂管路橡塑管套绝热及保护带包扎 气/液管管外径(mm)≤28/13 2、规格：(气管用)15.9，(液管用)9.5 | m | 88.52
24 | 031208002008 | 管道绝热 | 1、名称：变冷媒流量多联空调系统制冷剂管路橡塑管套绝热及保护带包扎 气/液管管外径(mm)≤28/13 2、规格：(气管用)19.1，(液管用)9.5 | m | 6.79
25 | 031002001003 | 管道支架 | 1、名称：管道支架制作安装 2、材质：型钢 | Kg | 173.94
26 | 031201003012 | 金属结构刷油 | 1、名称：支架除锈、刷油 2、油漆品种、涂刷遍数：刷防锈漆二遍，再刷调和漆二遍 | kg | 386.04
27 | 030411006015 | 接线盒 | 1、名称：开关盒、插座盒 2、材质：钢制 3、安装形式：暗装 | 个 | 35
28 | 030704001003 | 通风工程检测、调试 | 1、名称：通风空调系统调试费 | 系统 | 1
本页小计
【表10.2.2-16】
分部分项工程清单与计价表
工程名称：五层-暖通工程 |  |  | 标段： |  |  |  |  | 第 6 页 共 6 页
合 计

## 表10.2.2-16 施工技术措施项目清单与计价表【暖通工_2
【表10.2.2-16】
施工技术措施项目清单与计价表
工程名称：五层-暖通工程 |  |  | 标段： |  |  |  |  | 第 1 页 共 1 页
序号 | 项目编码 | 项目名称 | 项目特征 | 计量单位 | 工程量 | 金额（元） |  |  |  |  | 备注
[6 empty] | 综合单价 | 合价 | 其中
[8 empty] | 人工费 | 机械费 | 暂估价
[请输入分部名称]
1 | 031301017014 | 脚手架搭拆 | 1、名称：脚手架搭拆费第七册 | 项 | 1
本页小计
合 计

## 表10.2.2-13 单位工程招标控制价费用表【弱电工程】_2
【表10.2.2-13】
单位工程招标控制价费用表
工程名称：五层-弱电工程 |  | 标段： | 第 1 页 共 1 页
序号 | 名称 | 计算公式 | 金额（元） | 备注
1 | 分部分项工程费 | ∑（分部分项工程数量×综合单价）
1.1 | 其中：人工费+机械费 | ∑分部分项（人工费+机械费）
2 | 措施项目费
2.1 | 施工技术措施项目 | ∑（技术措施工程数量×综合单价）
2.1.1 | 其中：人工费+机械费 | ∑技措项目（人工费+机械费）
2.2 | 施工组织措施项目 | 按实际发生项之和进行计算
2.2.1 | 其中：安全文明施工基本费
3 | 其他项目费 | 3.1+3.2+3.3+3.4
3.1 | 暂列金额 | 3.1.1+3.1.2+3.1.3
3.1.1 | 标化工地增加费 | 按招标文件规定额度列计
3.1.2 | 优质工程增加费 | 按招标文件规定额度列计
3.1.3 | 其他暂列金额 | 按招标文件规定额度列计
3.2 | 暂估价 | 3.2.1+3.2.2+3.2.3
3.2.1 | 材料（工程设备）暂估价 | 按招标文件规定额度列计(或计入综合单价)
3.2.2 | 专业工程暂估价 | 按招标文件规定额度列计
3.2.3 | 专项技术措施暂估价 | 按招标文件规定额度列计
3.3 | 计日工 | ∑计日工（暂估数量×综合单价）
3.4 | 施工总承包服务费 | 3.4.1+3.4.2
3.4.1 | 专业发包工程管理费 | ∑专业发包工程（暂估金额×费率）
3.4.2 | 甲供材料设备管理费 | 甲供材料暂估金额×费率+甲供设备暂估金额
4 | 规费 | 计算基数×费率
5 | 安全文明施工标准提升增加费 | 计算基数×费率 |  | 市建管〔2021〕64
6 | 税前总造价 | 1+2+3+4+5
7 | 增值税 | 计算基数×费率
招标控制价合计 |  | 6+7

## 表10.2.2-16 分部分项工程清单与计价表【弱电工程】_2
【表10.2.2-16】
分部分项工程清单与计价表
工程名称：五层-弱电工程 |  |  | 标段： |  |  |  |  | 第 1 页 共 2 页
序号 | 项目编码 | 项目名称 | 项目特征 | 计量单位 | 工程量 | 金额（元） |  |  |  |  | 备注
[6 empty] | 综合单价 | 合价 | 其中
[8 empty] | 人工费 | 机械费 | 暂估价
[请输入分部名称]
1 | 030411002004 | 线槽 | 1、名称：线槽 2、规格：50*50 3、材质：金属 4、接地方式：跨接接地 | m | 54.77
2 | 030413001008 | 铁构件 | 1、名称：一般铁构件制作、安装 2、规格：综合 | kg | 53.69
3 | 031201003013 | 金属结构刷油 | 1、名称：铁构件除轻锈，刷防锈漆两道，调和漆两道 | kg | 53.69
4 | 030411001027 | 配管 | 1、名称：紧定式镀锌钢导管 2、规格：JDG25 3、配置形式：砖、混凝土结构暗配 | m | 356.38
5 | 030502005005 | 双绞线缆 | 1、名称：CAT6 2、敷设方式：管内穿线 | m | 618.06
6 | 030502005006 | 双绞线缆 | 1、名称：CAT6 2、敷设方式：桥架配线 | m | 2044.61
7 | 030502012004 | 信息插座 | 1、名称：二位网络插座 2、规格：含六类网络模块、钢制底盒、面板 3、安装方式：暗装 | 个 | 9
本页小计
【表10.2.2-16】
分部分项工程清单与计价表
工程名称：五层-弱电工程 |  |  | 标段： |  |  |  |  | 第 2 页 共 2 页
序号 | 项目编码 | 项目名称 | 项目特征 | 计量单位 | 工程量 | 金额（元） |  |  |  |  | 备注
[6 empty] | 综合单价 | 合价 | 其中
[8 empty] | 人工费 | 机械费 | 暂估价
8 | 030502012005 | 信息插座 | 1、名称：电话+网络插座 2、规格：含六类网络模块、钢制底盒、面板 3、安装方式：暗装 | 个 | 15
9 | 030411004032 | 配线 | 1、名称：管内多芯软导线 2、型号、规格：WDZ-RYY2*1.5 | m | 94.7
10 | 030411004033 | 配线 | 1、名称：线槽内多芯软导线 2、型号、规格：WDZ-RYY2*1.5 | m | 559.91
11 | 030502019003 | 双绞线缆测试 | 1、名称：测试 4对双绞线缆 | 链路 | 48
12 | 03B002 | 恒温室控制系统 | 1、名称：恒温室控制系统（含管线、控制模块等） | 项 | 1
本页小计
合 计

## 表10.2.2-16 施工技术措施项目清单与计价表【弱电工_2
【表10.2.2-16】
施工技术措施项目清单与计价表
工程名称：五层-弱电工程 |  |  | 标段： |  |  |  |  | 第 1 页 共 1 页
序号 | 项目编码 | 项目名称 | 项目特征 | 计量单位 | 工程量 | 金额（元） |  |  |  |  | 备注
[6 empty] | 综合单价 | 合价 | 其中
[8 empty] | 人工费 | 机械费 | 暂估价
[请输入分部名称]
1 | 031301017015 | 脚手架搭拆 | 1、名称：脚手架搭拆费第五册 | 项 | 1
本页小计
合 计