## 1 招标预算汇总表
招标预算汇总表
项目及标段名称： | 宁海县一市镇白岐村湾里山塘全面整治工程 | 第1页 共1页
序号 | 工程项目名称 | 金额（元）
一 | 建筑工程 | 607437
二 | 机电设备及安装工程
三 | 金属结构设备及安装工程
四 | 施工临时工程 | 45399
五 | 其他项目 | 3265
| 合计 | 656101
其中： 暂估价
预留金

## 2 建筑工程分类分项工程量清单计价表
建筑工程分类分项工程量清单计价表
项目及标段名称： |  | 宁海县一市镇白岐村湾里山塘全面整治工程 | [5 empty] | 第1页 共4页
序号 | 项目编码 | 项目名称 | 项目 主要特征 | 计量 单位 | 工程 数量 | 单价 (元) | 合价 (元) | 主要技术 条款编码 | 备注
(一) |  | 坝顶 |  |  |  |  | 240055
1 | 500103002001 | 粘土料填筑 | 粘土料填筑，粘土运距15km | m3 | 135.98 | 68.52 | 9317
2 | 500109001001 | 普通混凝土 | C15细石砼垫层 | m3 | 14.21 | 621.29 | 8829
3 | 500105018001 | 铺设道路砖 | 6cm厚道路彩砖铺设，3cm厚1:3干硬性水泥砂浆 | m2 | 127.18 | 75.67 | 9624
4 | 500105002001 | 浆砌块石 | 40cm厚M7.5浆砌石防浪墙基础 | m3 | 28.4 | 462.94 | 13147
5 | 500105002002 | 浆砌块石 | M7.5浆砌石防浪墙 | m3 | 29.82 | 519.21 | 15483
6 | 500109001002 | 普通混凝土 | C25砼压顶 | m3 | 4.54 | 716.18 | 3251
7 | 500105002003 | 浆砌块石 | 防浪墙表面M7.5水泥砂浆勾凸缝处理 | m2 | 99.4 | 11.16 | 1109
8 | 500105018002 | 路沿石 | C25砼预制侧石12cm×30cm×100cm | m | 67.65 | 36.9 | 2496
9 | 500105018003 | 割缝 | 割缝 | m | 4.48 | 3.51 | 16
10 | 500109009001 | 伸缩缝 | 2cm厚沥青分缝杉木板 | m2 | 6.28 | 145.16 | 912
11 | 500108015001 | 套井 | 冲抓套井粘土回填，孔径110cm,孔中心间距75cm,有效厚度，80cm，粘土运距15km | m | 645.5 | 259.35 | 167410
12 | 500101002001 | 土方弃运 | 套井冲抓料50%弃运，3km | m3 | 306.56 | 20.75 | 6361
13 | 500109001003 | 普通混凝土 | 侧石侧C15砼垫层 | m3 | 3.38 | 621.29 | 2100
(二) |  | 坝坡 |  |  |  |  | 210166
2.1 |  | 内坝坡 |  |  |  |  | 65968
14 | 500103007001 | 石渣料填筑 | 15cm厚石渣垫层 | m3 | 68.75 | 155.32 | 10678
15 | 500105001001 | 干砌块石（条料石、卵石） | 30cm厚干砌石护坡 | m3 | 137.5 | 325.02 | 44690
建筑工程分类分项工程量清单计价表
项目及标段名称： |  | 宁海县一市镇白岐村湾里山塘全面整治工程 | [5 empty] | 第2页 共4页
序号 | 项目编码 | 项目名称 | 项目 主要特征 | 计量 单位 | 工程 数量 | 单价 (元) | 合价 (元) | 主要技术 条款编码 | 备注
16 | 500105001002 | 干砌块石（条料石、卵石） | 干砌块石地梁 | m3 | 23.4 | 304.11 | 7116
17 | 500109001004 | 普通混凝土 | C25砼压顶 | m3 | 3.9 | 716.18 | 2793
18 | 500105018004 | 割缝 | 割缝 | m | 3.6 | 3.51 | 13
19 | 500105001003 | 干砌块石（条料石、卵石） | 干砌石平台，进水箱上游侧 | m3 | 2.23 | 304.11 | 678
2.2 |  | 外坝坡 |  |  |  |  | 144198
20 | 500103007002 | 石渣料填筑 | 15cm厚石渣垫层 | m3 | 137.65 | 155.32 | 21380
21 | 500105001004 | 干砌块石（条料石、卵石） | 30cm厚干砌石护坡 | m3 | 264.68 | 325.02 | 86026
22 | 500105001005 | 干砌块石（条料石、卵石） | 干砌块石地梁 | m3 | 26.64 | 304.11 | 8101
23 | 500105002004 | 浆砌块石 | M7.5浆砌块石排水沟 | m3 | 32 | 516.64 | 16532
24 | 500109001005 | 普通混凝土 | C25砼压顶 | m3 | 6.04 | 716.18 | 4326
25 | 500109009002 | 伸缩缝 | 2cm厚沥青分缝杉木板 | m2 | 3.8 | 145.16 | 552
26 | 500105018005 | 割缝 | 割缝 | m | 6 | 3.51 | 21
27 | 500109001006 | 普通混凝土 | C25砼踏步 | m3 | 6.21 | 739.42 | 4592
28 | 500105018006 | 路沿石 | C25砼预制侧石12cm×30cm×100cm | m | 42 | 36.9 | 1550
29 | 500103005001 | 垫层料填筑 | 10cm厚碎石垫层 | m3 | 1.28 | 222.72 | 285
30 | 500109001007 | 普通混凝土 | 10cm厚C25砼护底 | m3 | 1.28 | 650.54 | 833
(三) |  | 放水设施 |  |  |  |  | 50492
31 | 500103002002 | 粘土料填筑 | 粘土回填夯实，粘土运距15km | m3 | 86.46 | 68.52 | 5924
32 | 500115022001 | 闸门、启闭机、制扭器及其附属配套设施 | 闸门、启闭机、制扭器及其附属配套设施 | 套 | 1 | 5000 | 5000
建筑工程分类分项工程量清单计价表
项目及标段名称： |  | 宁海县一市镇白岐村湾里山塘全面整治工程 | [5 empty] | 第3页 共4页
序号 | 项目编码 | 项目名称 | 项目 主要特征 | 计量 单位 | 工程 数量 | 单价 (元) | 合价 (元) | 主要技术 条款编码 | 备注
33 | 500115022002 | 拉杆 | 直径35mm拉杆及配套设施 | m | 12 | 120 | 1440
34 | 500115022003 | 拦污栅制作安装 | 钢筋网拦污栅制作安装 | 套 | 1 | 500 | 500
35 | 500115022004 | 启闭机房 | 启闭机房，基础地梁及以上全部工程内容(外墙真石漆)，包括100厚C25砼地坪，250厚片石灌砂夯实等，但启闭机房基础拼宽挡墙单独计算 | m2 | 7.26 | 2500 | 18150
36 | 500109001008 | 普通混凝土 | C25砼支墩 | m3 | 0.99 | 838.93 | 831
37 | 500109001009 | 普通混凝土 | C25钢筋砼进水箱 | m3 | 1.62 | 866.29 | 1403
38 | 500111001001 | 钢筋加工与安装 | 钢筋加工与安装 | t | 0.26 | 6181.02 | 1607
39 | 500115002001 | 轻型管铺设 | DN200*11.9PE管，含弯头 | m | 33 | 128.16 | 4229
40 | 500109001010 | 普通混凝土 | C25砼包管 | m3 | 7.21 | 715.98 | 5162
41 | 500109001011 | 普通混凝土 | C25砼截水环 | m3 | 1.13 | 783.99 | 886
42 | 500109001012 | 普通混凝土 | C25钢筋砼启闭平台 | m3 | 0.54 | 783.99 | 423
43 | 500109001013 | 普通混凝土 | C25拼宽砼挡墙 | m3 | 3.5 | 738.51 | 2585
44 | 500109001014 | 普通混凝土 | C25拼宽砼挡墙基础400mm厚 | m3 | 2.6 | 606.05 | 1576
45 | 500109001015 | 普通混凝土 | C25钢筋砼支墩基础400mm厚 | m3 | 1.28 | 606.05 | 776
(四) |  | 溢洪道 |  |  |  |  | 75405
46 | 500103002003 | 粘土料填筑 | 粘土回填夯实，粘土运距15km | m3 | 32.86 | 68.52 | 2252
47 | 500109001016 | 普通混凝土 | 10cmC15砼垫层 | m3 | 4.97 | 621.29 | 3088
48 | 500109001017 | 普通混凝土 | C25砼基础 | m3 | 42.94 | 592.77 | 25454
49 | 500105002005 | 浆砌块石 | M7.5浆砌石墙 | m3 | 37.46 | 492.74 | 18458
建筑工程分类分项工程量清单计价表
项目及标段名称： |  | 宁海县一市镇白岐村湾里山塘全面整治工程 | [5 empty] | 第4页 共4页
序号 | 项目编码 | 项目名称 | 项目 主要特征 | 计量 单位 | 工程 数量 | 单价 (元) | 合价 (元) | 主要技术 条款编码 | 备注
50 | 500109001018 | 普通混凝土 | C25砼压顶 | m3 | 3.46 | 716.18 | 2478
51 | 500109001019 | 普通混凝土 | 30cm厚C25砼护底 | m3 | 15.21 | 619.33 | 9420
52 | 500109001020 | 普通混凝土 | C25砼截水墙30~50cm | m3 | 5.29 | 717.4 | 3795
53 | 500109001021 | 普通混凝土 | C25钢筋砼台帽 | m3 | 1.29 | 731.07 | 943
54 | 500109001022 | 普通混凝土 | 20cm厚C25钢筋砼桥板 | m3 | 1.68 | 952.51 | 1600
55 | 500111001002 | 钢筋加工与安装 | 钢筋加工与安装 | t | 0.35 | 6181.02 | 2163
56 | 500109009003 | 伸缩缝 | 沥青油毛毡三毡四油 | m2 | 3.66 | 168.02 | 615
57 | 500115022005 | 栏杆 | 镀锌钢管栏杆 | m | 5.7 | 180 | 1026
58 | 500109001023 | 普通混凝土 | C25砼桥台 | m3 | 3.3 | 738.51 | 2437
59 | 500109008001 | 止水工程 | 橡胶止水300*8 | m | 2.8 | 84.72 | 237
60 | 500109009004 | 伸缩缝 | 2cm厚沥青杉木板分缝 | m2 | 9.91 | 145.16 | 1439
(五) |  | 其他 |  |  |  |  | 31319
61 | 500101002002 | 一般土方开挖 | 库区清理及外运，运距3km | m3 | 300 | 23.32 | 6996 |  | 按实结算，但不得超过合同工程量
62 | 500115022006 | 水位尺 | 不锈钢水位尺，含砼基础 | m | 5 | 300 | 1500
63 | 500115022007 | 标识牌 | 标识牌，含底座 | 套 | 1 | 800 | 800
64 | 500101002003 | 一般土方开挖 | 土方开挖，土方类别综合考虑 | m3 | 1056.76 | 3.48 | 3678
65 | 500101002004 | 一般土方开挖 | 坝顶清表，均厚30cm，外运3km | m3 | 290.36 | 21.44 | 6225
66 | 500103001001 | 土方填筑 | 土方回填夯实，利用料，包括短驳 | m3 | 1131.68 | 10.71 | 12120
|  | 合计 |  |  |  |  | 607437

## 5 施工临时工程分类分项工程量清单计价表
施工临时工程分类分项工程量清单计价表
项目及标段名称： |  | 宁海县一市镇白岐村湾里山塘全面整治工程 |  |  |  |  | 第1页 共1页
序号 | 清单编号 | 项目名称 | 项目 主要特征 | 计量 单位 | 工程 数量 | 单价 (元) | 合价 (元) | 主要技术 条款编码 | 备注
(一) |  | 施工导流工程 |  |  |  |  | 5000
1 | Ab001001001 | 施工导流及排水 | 施工导流及排水 | 项 | 1 | 5000 | 5000 |  | 包干
(二) |  | 施工交通工程 |  |  |  |  | 10000
2 | Ab0010010001 | 临时路 | 临时路 | 项 | 1 | 10000 | 10000 |  | 包干
(三) |  | 施工房屋建筑工程 |  |  |  |  | 10000
3 | Ab0010010002 | 施工房屋建筑工程 | 施工房屋建筑工程 | 项 | 1 | 10000 | 10000 |  | 包干
(四) |  | 安全文明施工费 |  |  |  |  | 10751
4 | Ab0010010003 | 安全施工费 | 安全施工费 | 项 | 1 | 8854.12 | 8854 |  | 业主掌握使用，不得调整
5 | Ab0010010004 | 文明标化工地建设 | 文明标化工地建设 | 项 | 1 | 1897.31 | 1897 |  | 业主掌握使用，不得调整
(五) |  | 其他临时工程 |  |  |  |  | 9648
6 | Ab0010010005 | 其他临时工程 | 其他临时工程 | 项 | 1 | 9647.82 | 9648 |  | 包干
|  | 合计 |  |  |  |  | 45399

## 6 其他项目清单计价表
其他项目清单计价表
项目及标段名称： | 宁海县一市镇白岐村湾里山塘全面整治工程 |  |  | 第1页 共1页
序号 | 项目名称 | 计量单位 | 金额(元) | 备注
1 | 工程保险费（一切险，第三者和安全生产责任险） | 元 | 3265 | 业主掌握使用，不得调整
| 合 计 |  | 3265

## 8 工程量清单单价组合表
工程量清单单价组合表
项目及标段名称： | 宁海县一市镇白岐村湾里山塘全面整治工程 |  |  |  | 第1页 共3页
序号 | 清单编号 | 项目名称 | 计量单位 | 单价(元) | 单价组合
一 |  | 建筑工程
(一) |  | 坝顶
1 | 500103002001 | 粘土料填筑 | m3 | 68.52 | (1)
2 | 500109001001 | 普通混凝土 | m3 | 621.29 | (2)
3 | 500105018001 | 铺设道路砖 | m2 | 75.67 | (3)
4 | 500105002001 | 浆砌块石 | m3 | 462.94 | (4)
5 | 500105002002 | 浆砌块石 | m3 | 519.21 | (5)
6 | 500109001002 | 普通混凝土 | m3 | 716.18 | (6)
7 | 500105002003 | 浆砌块石 | m2 | 11.16 | (7)
8 | 500105018002 | 路沿石 | m | 36.9 | (8)
9 | 500105018003 | 割缝 | m | 3.51 | (9)
10 | 500109009001 | 伸缩缝 | m2 | 145.16 | (10)
11 | 500108015001 | 套井 | m | 259.35 | (11)
12 | 500101002001 | 土方弃运 | m3 | 20.75 | (12)
13 | 500109001003 | 普通混凝土 | m3 | 621.29 | (2)
(二) |  | 坝坡
2.1 |  | 内坝坡
14 | 500103007001 | 石渣料填筑 | m3 | 155.32 | (13)
15 | 500105001001 | 干砌块石（条料石、卵石） | m3 | 325.02 | (14)
16 | 500105001002 | 干砌块石（条料石、卵石） | m3 | 304.11 | (15)
17 | 500109001004 | 普通混凝土 | m3 | 716.18 | (6)
18 | 500105018004 | 割缝 | m | 3.51 | (9)
19 | 500105001003 | 干砌块石（条料石、卵石） | m3 | 304.11 | (15)
2.2 |  | 外坝坡
20 | 500103007002 | 石渣料填筑 | m3 | 155.32 | (13)
21 | 500105001004 | 干砌块石（条料石、卵石） | m3 | 325.02 | (14)
22 | 500105001005 | 干砌块石（条料石、卵石） | m3 | 304.11 | (15)
23 | 500105002004 | 浆砌块石 | m3 | 516.64 | (16)
24 | 500109001005 | 普通混凝土 | m3 | 716.18 | (6)
25 | 500109009002 | 伸缩缝 | m2 | 145.16 | (10)
26 | 500105018005 | 割缝 | m | 3.51 | (9)
工程量清单单价组合表
项目及标段名称： | 宁海县一市镇白岐村湾里山塘全面整治工程 |  |  |  | 第2页 共3页
序号 | 清单编号 | 项目名称 | 计量单位 | 单价(元) | 单价组合
27 | 500109001006 | 普通混凝土 | m3 | 739.42 | (17)
28 | 500105018006 | 路沿石 | m | 36.9 | (8)
29 | 500103005001 | 垫层料填筑 | m3 | 222.72 | (18)
30 | 500109001007 | 普通混凝土 | m3 | 650.54 | (19)
(三) |  | 放水设施
31 | 500103002002 | 粘土料填筑 | m3 | 68.52 | (1)
32 | 500115022001 | 闸门、启闭机、制扭器及其附属配套设施 | 套 | 5000 | 5000
33 | 500115022002 | 拉杆 | m | 120 | 120
34 | 500115022003 | 拦污栅制作安装 | 套 | 500 | 500
35 | 500115022004 | 启闭机房 | m2 | 2500 | 2500
36 | 500109001008 | 普通混凝土 | m3 | 838.93 | (20)
37 | 500109001009 | 普通混凝土 | m3 | 866.29 | (21)
38 | 500111001001 | 钢筋加工与安装 | t | 6181.02 | (22)
39 | 500115002001 | 轻型管铺设 | m | 128.16 | (23)
40 | 500109001010 | 普通混凝土 | m3 | 715.98 | (24)
41 | 500109001011 | 普通混凝土 | m3 | 783.99 | (25)
42 | 500109001012 | 普通混凝土 | m3 | 783.99 | (25)
43 | 500109001013 | 普通混凝土 | m3 | 738.51 | (26)
44 | 500109001014 | 普通混凝土 | m3 | 606.05 | (27)*0.5+(28)*0.5
45 | 500109001015 | 普通混凝土 | m3 | 606.05 | (27)*0.5+(28)*0.5
(四) |  | 溢洪道
46 | 500103002003 | 粘土料填筑 | m3 | 68.52 | (1)
47 | 500109001016 | 普通混凝土 | m3 | 621.29 | (2)
48 | 500109001017 | 普通混凝土 | m3 | 592.77 | (28)
49 | 500105002005 | 浆砌块石 | m3 | 492.74 | (29)
50 | 500109001018 | 普通混凝土 | m3 | 716.18 | (6)
51 | 500109001019 | 普通混凝土 | m3 | 619.33 | (27)
52 | 500109001020 | 普通混凝土 | m3 | 717.4 | (30)
53 | 500109001021 | 普通混凝土 | m3 | 731.07 | (31)
54 | 500109001022 | 普通混凝土 | m3 | 952.51 | (32)
55 | 500111001002 | 钢筋加工与安装 | t | 6181.02 | (22)
工程量清单单价组合表
项目及标段名称： | 宁海县一市镇白岐村湾里山塘全面整治工程 |  |  |  | 第3页 共3页
序号 | 清单编号 | 项目名称 | 计量单位 | 单价(元) | 单价组合
56 | 500109009003 | 伸缩缝 | m2 | 168.02 | (33)
57 | 500115022005 | 栏杆 | m | 180 | 180
58 | 500109001023 | 普通混凝土 | m3 | 738.51 | (26)
59 | 500109008001 | 止水工程 | m | 84.72 | (34)
60 | 500109009004 | 伸缩缝 | m2 | 145.16 | (10)
(五) |  | 其他
61 | 500101002002 | 一般土方开挖 | m3 | 23.32 | (35)+(36)
62 | 500115022006 | 水位尺 | m | 300 | 300
63 | 500115022007 | 标识牌 | 套 | 800 | 800
64 | 500101002003 | 一般土方开挖 | m3 | 3.48 | (37)
65 | 500101002004 | 一般土方开挖 | m3 | 21.44 | (38)
66 | 500103001001 | 土方填筑 | m3 | 10.71 | (39)+(37)
二 |  | 机电设备及安装工程
三 |  | 金属结构设备及安装工程
四 |  | 施工临时工程
(一) |  | 施工导流工程
1 | Ab001001001 | 施工导流及排水 | 项 | 5000 | 5000
(二) |  | 施工交通工程
2 | Ab0010010001 | 临时路 | 项 | 10000 | 10000
(三) |  | 施工房屋建筑工程
3 | Ab0010010002 | 施工房屋建筑工程 | 项 | 10000 | 10000
(四) |  | 安全文明施工费
4 | Ab0010010003 | 安全施工费 | 项 | 8854.12 | 8854.12
5 | Ab0010010004 | 文明标化工地建设 | 项 | 1897.31 | 1897.31
(五) |  | 其他临时工程
6 | Ab0010010005 | 其他临时工程 | 项 | 9647.82 | 9647.82

## 10 混凝土(砂浆)配合比材料费表
混凝土(砂浆)配合比材料费表
项目及标段名称： |  | 宁海县一市镇白岐村湾里山塘全面整治工程 | [9 empty] | 第1页 共1页
序号 | 混凝土 (砂浆) 强度等级 | 水泥 强度 等级 | 级配 | 水灰比 | 每m3混凝土材料预算量 | [5 empty] | 单价 (元/m3) | 补差 (元/m3) | 备注
[5 empty] | 水泥(kg) | 砂(m3) | 石(m3) | 水(m3) | 外加剂(kg) | 掺合料(kg)
[5 empty] | 42.5:0.3; | 60 | 60 | 0.91
[5 empty] | 42.5:0.067; | 175.5 | 109.6
1 | C15 | 42.5 | 2 | 0.64 | 226.18 | 0.54 | 0.77 | 0.17 |  |  | 146.6 | 194.32 | [标号32.5换标号42.5]
2 | C25 | 42.5 | 2 | 0.55 | 306 | 0.5 | 0.78 | 0.17 |  |  | 168.75 | 193.74
3 | M7.5 | 42.5 |  |  | 225 | 1.07 |  | 0.28 |  |  | 131.95 | 202.86

## 12 主要材料用量及预算价格汇总表
主要材料用量及预算价格汇总表
项目及标段名称： | 宁海县一市镇白岐村湾里山塘全面整治工程 |  |  |  |  | 第1页 共1页
序号 | 材料名称 | 型号规格 | 计量 单位 | 数量 | 预算价 (元) | 材料补差 (元) | 备注
1 | 人工 |  | 工日 | 1186.76 | 128
2 | 钢筋 | 综合 | t | 0.65 | 3710 | 710
3 | 型钢 | 综合 | kg | 25.21 | 3.58
4 | 钢模板 |  | kg | 37.95 | 5.2
5 | 板枋材 |  | m3 | 1.5 | 1770
6 | 木柴 |  | t | 0.11 | 435
7 | 汽油 |  | kg | 2.31 | 9.23
8 | 沥青 |  | t | 0.34 | 3735
9 | 石渣 |  | m3 | 227.04 | 113.39 | 83.39
10 | 碎石 | 骨料 | m3 | 108.43 | 169.6 | 109.6
11 | 碎石 | 垫层料或回填料 | m3 | 1.41 | 169.6 | 139.6
12 | 块石 |  | m3 | 695.48 | 155.14 | 95.14
13 | 橡胶止水带 |  | m | 2.88 | 42.48
14 | 油毛毡 |  | m2 | 12.44 | 2.6
15 | 电(网90%+自发10%) |  | kWh | 569.71 | 0.98
16 | 风 |  | m3 | 2955.79 | 0.16
17 | 水 |  | m3 | 197.83 | 0.91
18 | 混凝土拌制 |  | m3 | 139.3 | 31.57
19 | 混凝土运输 |  | m3 | 139.3 | 15.33 | 1.75
20 | 水泥 42.5级 |  | kg | 51209.11 | 0.37 | 0.07
21 | 6cm厚道路彩砖 | 200×100×60mm | m2 | 131 | 38.94 | 29.2
22 | 混凝土侧石 | 300×120×1000mm | m | 110.75 | 23.01 | 17.26
23 | 中砂 |  | m3 | 120.12 | 235.5 | 175.5

## 13 施工机械台班费汇总表
施工机械台班费汇总表
项目及标段名称： |  | 宁海县一市镇白岐村湾里山塘全面整治工程 | [9 empty] | 第1页 共2页
序号 | 机械名称 |  | 型号规格 | 一类 费用 | 二类费用 | [6 empty] | 合计 | 补差
[5 empty] | 人工 (工日) | 汽油 (kg) | 柴油 (kg) | 电 (kwh) | 风 (m3) | 水 (t) | 小计
[5 empty] | 128 | 9.23 | 3 | 0.98 | 0.16 | 0.91
1010 | 单斗挖掘机 液压 斗容1m3 |  |  | 429.59 | 192 |  | 189 |  |  |  | 381 | 810.59 | 322.56
1021 | 装载机 斗容1m3 |  |  | 88.43 | 128 |  | 159 |  |  |  | 287 | 375.43 | 271.36
1029 | 推土机 功率59kW |  |  | 121.64 | 192 |  | 123 |  |  |  | 315 | 436.64 | 209.92
1030 | 推土机 功率74kW |  |  | 215.12 | 192 |  | 156 |  |  |  | 348 | 563.12 | 266.24
1080 | 蛙式夯实机 功率2.8kW |  |  | 6.69 | 128 |  |  | 14.7 |  |  | 142.7 | 149.39
1108 | 双胶轮车 |  |  | 4.14 | [7 empty] | 4.14
2032 | 冲抓钻 |  |  | 23.48 | 217.6 |  | 54 |  |  |  | 271.6 | 295.08 | 92.16
2065 | 砂浆搅拌机 |  |  | 18.17 | 102.4 |  |  | 33.32 |  |  | 135.72 | 153.89
4040 | 振捣器 插入式 功率2.2kW |  |  | 10.18 |  |  |  | 9.8 |  |  | 9.8 | 19.98
4042 | 振捣器 平板式 功率2.2kW |  |  | 8.45 |  |  |  | 9.8 |  |  | 9.8 | 18.25
4054 | 风（砂）水枪 耗风量 6m3/min |  |  | 3.65 |  |  |  |  | 192 | 21.84 | 213.84 | 217.49
5003 | 载重汽车 汽油型 载重量5t |  |  | 81.8 | 128 | 295.36 |  |  |  |  | 423.36 | 505.16
5010 | 自卸汽车 柴油型 载重量5t |  |  | 118.85 | 128 |  | 105 |  |  |  | 233 | 351.85 | 179.2
6024 | 塔式起重机 起重量10t |  |  | 314.36 | 192 |  |  | 179.34 |  |  | 371.34 | 685.7
6048 | 履带起重机 油动 起重量10t |  |  | 193.39 | 192 |  | 114 |  |  |  | 306 | 499.39 | 194.56
6057 | 汽车起重机 柴油型 起重量8t |  |  | 204.38 | 192 |  | 84 |  |  |  | 276 | 480.38 | 143.36
6094 | 卷扬机 起重量5t |  |  | 21.97 | 102.4 |  |  | 39.2 |  |  | 141.6 | 163.57
8033 | 离心式水泵 单级 功率7kW |  |  | 8.07 | 64 |  |  | 34.3 |  |  | 98.3 | 106.37
施工机械台班费汇总表
项目及标段名称： |  | 宁海县一市镇白岐村湾里山塘全面整治工程 | [9 empty] | 第2页 共2页
序号 | 机械名称 |  | 型号规格 | 一类 费用 | 二类费用 | [6 empty] | 合计 | 补差
[5 empty] | 人工 (工日) | 汽油 (kg) | 柴油 (kg) | 电 (kwh) | 风 (m3) | 水 (t) | 小计
[5 empty] | 128 | 9.23 | 3 | 0.98 | 0.16 | 0.91
8034 | 离心式水泵 单级 功率17kW |  |  | 14.5 | 64 |  |  | 87.22 |  |  | 151.22 | 165.72
9001 | 电焊机 交流20~25kVA |  |  | 3.88 |  |  |  | 70.56 |  |  | 70.56 | 74.44
9014 | 对焊机 电弧型150kVA |  |  | 24.1 | 102.4 |  |  | 388.08 | 6.08 | 11.83 | 508.39 | 532.49
9021 | 钢筋弯曲机 Φ6~40 |  |  | 16.88 | 102.4 |  |  | 12.74 |  |  | 115.14 | 132.02
9026 | 钢筋切断机 功率20kW |  |  | 15.41 | 102.4 |  |  | 88.2 |  |  | 190.6 | 206.01
9027 | 钢筋调直机 功率4~14kW |  |  | 28.56 | 102.4 |  |  | 11.76 |  |  | 114.16 | 142.72
9911140099 | 混凝土切缝机 |  | 7.5kW | 39.02 | [7 empty] | 39.02

## 14 建筑安装工程单价计算表
单价计算表
单价序号 |  |  | 1
项目名称 |  |  | 建筑物土石回填 土方回填机械夯填
定额编号 |  |  | 10563
施工措施
定额单位 |  |  | 100m3
编号 | 工料名称 | 单位 | 单价(元) | 工料定额 | 合价(元)
1 | 人工 | 工日 | 128 | 2 | 256
2 | 黏土-15 | m3 | 42.06 | 110 | 4626.6
3 | 推土机 功率74kW | 台班 | 563.12 | 0.1 | 56.31
4 | 蛙式夯实机 功率2.8kW | 台班 | 149.39 | 1.5 | 224.09
5 | 其他机材费 | % | 4907 | 5 | 245.35
| 直接工程费小计 | 元 |  |  | 5408.35
| 措施费 | 元 | 3.5% |  | 189.29
| 间接费 | 元 | 6.5% |  | 363.85
| 利 润 | 元 | 5% |  | 298.07
| 材料补差 | 元 |  |  | 26.62
| 柴油 | kg | 5.12 | 5.2 | 26.624
| 装置性材料 | 元
| 税 金 | 元 | 9% |  | 565.76
| 合 计 | 元 |  |  | 6851.94
| 单 价 | 元 |  |  | 68.52
单价计算表
单价序号 |  |  | 2
项目名称 |  |  | 素混凝土底板、基础、垫层及压顶 底板、基础、垫层≤15cm~纯混凝土 C15 42.5 2
定额编号 |  |  | 40129换
施工措施
定额单位 |  |  | 100m3
编号 | 工料名称 | 单位 | 单价(元) | 工料定额 | 合价(元)
1 | 人工 | 工日 | 128 | 73.4 | 9395.2
2 | 板枋材 | m3 | 1770 | 0.47 | 831.9
3 | 铁件 | kg | 5.44 | 50 | 272
4 | 纯混凝土 C15 42.5 2 | m3 | 146.6 | 102 | 14953.2
5 | 水 | m3 | 0.91 | 70 | 63.7
6 | 振捣器 平板式 功率2.2kW | 台班 | 18.25 | 5.2 | 94.9
7 | 离心式水泵 单级 功率7kW | 台班 | 106.37 | 1 | 106.37
8 | 风（砂）水枪 耗风量 6m3/min | 台班 | 217.49 | 2 | 434.98
9 | 其他机材费 | % | 16757.05 | 2 | 335.14
10 | 混凝土拌制 | m3 | 31.57 | 102 | 3220.14
11 | 混凝土运输 | m3 | 13.58 | 102 | 1385.16
| 直接工程费小计 | 元 |  |  | 31092.69
| 措施费 | 元 | 3.5% |  | 1088.24
| 间接费 | 元 | 9.5% |  | 3057.19
| 利 润 | 元 | 5% |  | 1761.91
| 材料补差 | 元 |  |  | 19999.14
| 混凝土运输 | m3 | 1.75 | 102 | 178.5
| 纯混凝土 C15 42.5 2 | m3 | 194.32 | 102 | 19820.64
| 装置性材料 | 元
| 税 金 | 元 | 9% |  | 5129.93
| 合 计 | 元 |  |  | 62129.1
| 单 价 | 元 |  |  | 621.29
单价计算表
单价序号 |  |  | 3
项目名称 |  |  | 地砖块料铺设 人行道板安砌 水泥砂浆垫层2cm~干硬水泥砂浆
定额编号 |  |  | 30212换
施工措施
定额单位 |  |  | 100m2
编号 | 工料名称 | 单位 | 单价(元) | 工料定额 | 合价(元)
1 | 人工 | 工日 | 128 | 12.1 | 1548.8
2 | 6cm厚道路彩砖 | m2 | 9.74 | 103 | 1003.22
3 | 干硬水泥砂浆 | m3 | 343.52 | 2.1 | 721.39
4 | 砂浆搅拌机 | 台班 | 153.89 | 0.1 | 15.39
5 | 其他机材费 | % | 1740 | 1 | 17.4
| 直接工程费小计 | 元 |  |  | 3306.2
| 措施费 | 元 | 3.5% |  | 115.72
| 间接费 | 元 | 9.5% |  | 325.08
| 利 润 | 元 | 5% |  | 187.35
| 材料补差 | 元 |  |  | 3007.6
| 6cm厚道路彩砖 | m2 | 29.2 | 103 | 3007.6
| 装置性材料 | 元
| 税 金 | 元 | 9% |  | 624.78
| 合 计 | 元 |  |  | 7566.73
| 单 价 | 元 |  |  | 75.67
单价计算表
单价序号 |  |  | 4
项目名称 |  |  | 浆砌块石 基础~水泥砂浆 M7.5 42.5
定额编号 |  |  | 30029换
施工措施
定额单位 |  |  | 100m3
编号 | 工料名称 | 单位 | 单价(元) | 工料定额 | 合价(元)
1 | 人工 | 工日 | 128 | 69.8 | 8934.4
2 | 块石 | m3 | 60 | 115 | 6900
3 | 水泥砂浆 M7.5 42.5 | m3 | 131.95 | 34 | 4486.3
4 | 砂浆搅拌机 | 台班 | 153.89 | 1.6 | 246.22
5 | 双胶轮车 | 台班 | 4.14 | 18 | 74.52
6 | 其他机材费 | % | 11707.04 | 0.5 | 58.54
| 直接工程费小计 | 元 |  |  | 20699.98
| 措施费 | 元 | 3.5% |  | 724.5
| 间接费 | 元 | 9.5% |  | 2035.33
| 利 润 | 元 | 5% |  | 1172.99
| 材料补差 | 元 |  |  | 17838.57
| 块石 | m3 | 95.14 | 115 | 10941.33
| 水泥砂浆 M7.5 42.5 | m3 | 202.86 | 34 | 6897.24
| 装置性材料 | 元
| 税 金 | 元 | 9% |  | 3822.42
| 合 计 | 元 |  |  | 46293.79
| 单 价 | 元 |  |  | 462.94
单价计算表
单价序号 |  |  | 5
项目名称 |  |  | 浆砌块石 防浪墙~水泥砂浆 M7.5 42.5
定额编号 |  |  | 30031换
施工措施
定额单位 |  |  | 100m3
编号 | 工料名称 | 单位 | 单价(元) | 工料定额 | 合价(元)
1 | 人工 | 工日 | 128 | 97.6 | 12492.8
2 | 块石 | m3 | 60 | 113 | 6780
3 | 水泥砂浆 M7.5 42.5 | m3 | 131.95 | 37.5 | 4948.13
4 | 砂浆搅拌机 | 台班 | 153.89 | 1.6 | 246.22
5 | 双胶轮车 | 台班 | 4.14 | 18 | 74.52
6 | 其他机材费 | % | 12048.87 | 0.5 | 60.24
| 直接工程费小计 | 元 |  |  | 24601.91
| 措施费 | 元 | 3.5% |  | 861.07
| 间接费 | 元 | 9.5% |  | 2418.98
| 利 润 | 元 | 5% |  | 1394.1
| 材料补差 | 元 |  |  | 18358.3
| 块石 | m3 | 95.14 | 113 | 10751.046
| 水泥砂浆 M7.5 42.5 | m3 | 202.86 | 37.5 | 7607.25
| 装置性材料 | 元
| 税 金 | 元 | 9% |  | 4287.09
| 合 计 | 元 |  |  | 51921.45
| 单 价 | 元 |  |  | 519.21
单价计算表
单价序号 |  |  | 6
项目名称 |  |  | 素混凝土底板、基础、垫层及压顶 压顶~纯混凝土 C25 42.5 2
定额编号 |  |  | 40132换
施工措施
定额单位 |  |  | 100m3
编号 | 工料名称 | 单位 | 单价(元) | 工料定额 | 合价(元)
1 | 人工 | 工日 | 128 | 97.1 | 12428.8
2 | 板枋材 | m3 | 1770 | 1.87 | 3309.9
3 | 铁件 | kg | 5.44 | 60 | 326.4
4 | 纯混凝土 C25 42.5 2 | m3 | 168.75 | 102 | 17212.5
5 | 水 | m3 | 0.91 | 70 | 63.7
6 | 振捣器 平板式 功率2.2kW | 台班 | 18.25 | 5 | 91.25
7 | 其他机材费 | % | 21003.75 | 2 | 420.08
8 | 混凝土拌制 | m3 | 31.57 | 102 | 3220.14
9 | 混凝土运输 | m3 | 13.58 | 102 | 1385.16
| 直接工程费小计 | 元 |  |  | 38457.93
| 措施费 | 元 | 3.5% |  | 1346.03
| 间接费 | 元 | 9.5% |  | 3781.38
| 利 润 | 元 | 5% |  | 2179.27
| 材料补差 | 元 |  |  | 19939.98
| 混凝土运输 | m3 | 1.75 | 102 | 178.5
| 纯混凝土 C25 42.5 2 | m3 | 193.74 | 102 | 19761.48
| 装置性材料 | 元
| 税 金 | 元 | 9% |  | 5913.41
| 合 计 | 元 |  |  | 71618
| 单 价 | 元 |  |  | 716.18
单价计算表
单价序号 |  |  | 7
项目名称 |  |  | 勾缝 勾凸缝浆砌块石面~水泥砂浆 M7.5 42.5
定额编号 |  |  | 30092换
施工措施
定额单位 |  |  | 100m2
编号 | 工料名称 | 单位 | 单价(元) | 工料定额 | 合价(元)
1 | 人工 | 工日 | 128 | 5.2 | 665.6
2 | 水泥砂浆 M7.5 42.5 | m3 | 131.95 | 0.63 | 83.13
3 | 其他机材费 | % | 83.13 | 5 | 4.16
| 直接工程费小计 | 元 |  |  | 752.89
| 措施费 | 元 | 3.5% |  | 26.35
| 间接费 | 元 | 9.5% |  | 74.03
| 利 润 | 元 | 5% |  | 42.66
| 材料补差 | 元 |  |  | 127.8
| 水泥砂浆 M7.5 42.5 | m3 | 202.86 | 0.63 | 127.8018
| 装置性材料 | 元
| 税 金 | 元 | 9% |  | 92.14
| 合 计 | 元 |  |  | 1115.87
| 单 价 | 元 |  |  | 11.16
单价计算表
单价序号 |  |  | 8
项目名称 |  |  | 侧、平石安砌 侧石 混凝土~水泥砂浆 M7.5 42.5
定额编号 |  |  | 30216换
施工措施
定额单位 |  |  | 100m
编号 | 工料名称 | 单位 | 单价(元) | 工料定额 | 合价(元)
1 | 人工 | 工日 | 128 | 5.2 | 665.6
2 | 混凝土侧石 | m | 5.75 | 101 | 580.75
3 | 水泥砂浆 M7.5 42.5 | m3 | 131.95 | 0.4 | 52.78
4 | 砂浆搅拌机 | 台班 | 153.89 | 0.02 | 3.08
5 | 其他机材费 | % | 636.61 | 1.5 | 9.55
| 直接工程费小计 | 元 |  |  | 1311.76
| 措施费 | 元 | 3.5% |  | 45.91
| 间接费 | 元 | 9.5% |  | 128.98
| 利 润 | 元 | 5% |  | 74.33
| 材料补差 | 元 |  |  | 1824.4
| 混凝土侧石 | m | 17.26 | 101 | 1743.26
| 水泥砂浆 M7.5 42.5 | m3 | 202.86 | 0.4 | 81.144
| 装置性材料 | 元
| 税 金 | 元 | 9% |  | 304.68
| 合 计 | 元 |  |  | 3690.06
| 单 价 | 元 |  |  | 36.9
单价计算表
单价序号 |  |  | 9
项目名称 |  |  | 锯缝机切缝缝~深（cm）5
定额编号 |  |  | [市政]2-219
施工措施
定额单位 |  |  | 100m
编号 | 工料名称 | 单位 | 单价(元) | 工料定额 | 合价(元)
1 | 人工 | 工日 | 128 | 1.35 | 172.8
2 | 切缝机片 | 片 | 155 | 0.44 | 68.2
3 | 其他材料费 | 元 | 1.02 | 1.01 | 1.03
4 | 水 | m3 | 0.91 | 5 | 4.55
5 | 混凝土切缝机 | 台班 | 39.02 | 0.63 | 24.39
| 直接工程费小计 | 元 |  |  | 270.97
| 措施费 | 元 | 3.5% |  | 9.48
| 间接费 | 元 | 9.5% |  | 26.64
| 利 润 | 元 | 5% |  | 15.35
| 材料补差 | 元
| 装置性材料 | 元
| 税 金 | 元 | 9% |  | 29.02
| 合 计 | 元 |  |  | 351.46
| 单 价 | 元 |  |  | 3.51
单价计算表
单价序号 |  |  | 10
项目名称 |  |  | 伸缩缝 沥青木板
定额编号 |  |  | 40279
施工措施
定额单位 |  |  | 100m2
编号 | 工料名称 | 单位 | 单价(元) | 工料定额 | 合价(元)
1 | 人工 | 工日 | 128 | 18.7 | 2393.6
2 | 板枋材 | m3 | 1770 | 2.2 | 3894
3 | 沥青 | t | 3735 | 1.24 | 4631.4
4 | 木柴 | t | 435 | 0.42 | 182.7
5 | 双胶轮车 | 台班 | 4.14 | 0.56 | 2.32
6 | 其他机材费 | % | 8710.42 | 1 | 87.1
| 直接工程费小计 | 元 |  |  | 11191.12
| 措施费 | 元 | 3.5% |  | 391.69
| 间接费 | 元 | 9.5% |  | 1100.37
| 利 润 | 元 | 5% |  | 634.16
| 材料补差 | 元
| 装置性材料 | 元
| 税 金 | 元 | 9% |  | 1198.56
| 合 计 | 元 |  |  | 14515.9
| 单 价 | 元 |  |  | 145.16
单价计算表
单价序号 |  |  | 11
项目名称 |  |  | 土坝(堤)冲抓套井回填 孔径110cm
定额编号 |  |  | 60153
施工措施
定额单位 |  |  | 100m
编号 | 工料名称 | 单位 | 单价(元) | 工料定额 | 合价(元)
1 | 人工 | 工日 | 128 | 93.4 | 11955.2
2 | 黏土-15 | m3 | 42.06 | 143 | 6014.58
3 | 冲抓钻 | 台班 | 295.08 | 5.27 | 1555.07
4 | 其他机材费 | % | 7569.65 | 2 | 151.39
| 直接工程费小计 | 元 |  |  | 19676.24
| 措施费 | 元 | 3.5% |  | 688.67
| 间接费 | 元 | 9% |  | 1832.84
| 利 润 | 元 | 5% |  | 1109.89
| 材料补差 | 元 |  |  | 485.68
| 柴油 | kg | 5.12 | 94.86 | 485.6832
| 装置性材料 | 元
| 税 金 | 元 | 9% |  | 2141.4
| 合 计 | 元 |  |  | 25934.72
| 单 价 | 元 |  |  | 259.35
单价计算表
单价序号 |  |  | 12
项目名称 |  |  | 1.0m3挖掘机挖装土自卸汽车运输 Ⅲ类土 运距~3km~自卸汽车 5t~挖装松土时，人工、挖掘机、推土机乘以0.85
定额编号 |  |  | 10383换
施工措施
定额单位 |  |  | 100m3
编号 | 工料名称 | 单位 | 单价(元) | 工料定额 | 合价(元)
1 | 人工 | 工日 | 128 | 0.68 | 87.04
2 | 单斗挖掘机 液压 斗容1m3 | 台班 | 810.59 | 0.15 | 124.02
3 | 推土机 功率59kW | 台班 | 436.64 | 0.09 | 37.11
4 | 自卸汽车 柴油型 载重量5t | 台班 | 351.85 | 2.6 | 914.81
5 | 其他机材费 | % | 1075.94 | 2 | 21.52
| 直接工程费小计 | 元 |  |  | 1184.5
| 措施费 | 元 | 3.5% |  | 41.46
| 间接费 | 元 | 6.5% |  | 79.69
| 利 润 | 元 | 5% |  | 65.28
| 材料补差 | 元 |  |  | 533.11
| 柴油 | kg | 5.12 | 104.124 | 533.11488
| 装置性材料 | 元
| 税 金 | 元 | 9% |  | 171.36
| 合 计 | 元 |  |  | 2075.4
| 单 价 | 元 |  |  | 20.75
单价计算表
单价序号 |  |  | 13
项目名称 |  |  | 机械铺筑碎石垫层 碎石垫层厚度50cm以内
定额编号 |  |  | 30007
施工措施
定额单位 |  |  | 100m3
编号 | 工料名称 | 单位 | 单价(元) | 工料定额 | 合价(元)
1 | 人工 | 工日 | 128 | 4.5 | 576
2 | 石渣 | m3 | 30 | 110 | 3300
3 | 推土机 功率74kW | 台班 | 563.12 | 0.23 | 129.52
4 | 装载机 斗容1m3 | 台班 | 375.43 | 0.23 | 86.35
5 | 其他机材费 | % | 3515.87 | 2 | 70.32
| 直接工程费小计 | 元 |  |  | 4162.19
| 措施费 | 元 | 3.5% |  | 145.68
| 间接费 | 元 | 9.5% |  | 409.25
| 利 润 | 元 | 5% |  | 235.86
| 材料补差 | 元 |  |  | 9296.77
| 石渣 | m3 | 83.39 | 110 | 9173.12
| 柴油 | kg | 5.12 | 24.15 | 123.648
| 装置性材料 | 元
| 税 金 | 元 | 9% |  | 1282.48
| 合 计 | 元 |  |  | 15532.23
| 单 价 | 元 |  |  | 155.32
单价计算表
单价序号 |  |  | 14
项目名称 |  |  | 干砌块石 护坡平面
定额编号 |  |  | 30009
施工措施
定额单位 |  |  | 100m3
编号 | 工料名称 | 单位 | 单价(元) | 工料定额 | 合价(元)
1 | 人工 | 工日 | 128 | 62.9 | 8051.2
2 | 块石 | m3 | 60 | 121 | 7260
3 | 其他机材费 | % | 7260 | 1 | 72.6
| 直接工程费小计 | 元 |  |  | 15383.8
| 措施费 | 元 | 3.5% |  | 538.43
| 间接费 | 元 | 9.5% |  | 1512.61
| 利 润 | 元 | 5% |  | 871.74
| 材料补差 | 元 |  |  | 11512.18
| 块石 | m3 | 95.14 | 121 | 11512.182
| 装置性材料 | 元
| 税 金 | 元 | 9% |  | 2683.69
| 合 计 | 元 |  |  | 32502.45
| 单 价 | 元 |  |  | 325.02
单价计算表
单价序号 |  |  | 15
项目名称 |  |  | 干砌块石 基础
定额编号 |  |  | 30012
施工措施
定额单位 |  |  | 100m3
编号 | 工料名称 | 单位 | 单价(元) | 工料定额 | 合价(元)
1 | 人工 | 工日 | 128 | 50.3 | 6438.4
2 | 块石 | m3 | 60 | 121 | 7260
3 | 其他机材费 | % | 7260 | 1 | 72.6
| 直接工程费小计 | 元 |  |  | 13771
| 措施费 | 元 | 3.5% |  | 481.99
| 间接费 | 元 | 9.5% |  | 1354.03
| 利 润 | 元 | 5% |  | 780.35
| 材料补差 | 元 |  |  | 11512.18
| 块石 | m3 | 95.14 | 121 | 11512.182
| 装置性材料 | 元
| 税 金 | 元 | 9% |  | 2510.96
| 合 计 | 元 |  |  | 30410.51
| 单 价 | 元 |  |  | 304.11
单价计算表
单价序号 |  |  | 16
项目名称 |  |  | 浆砌块石 排水沟~水泥砂浆 M7.5 42.5
定额编号 |  |  | 30033换
施工措施
定额单位 |  |  | 100m3
编号 | 工料名称 | 单位 | 单价(元) | 工料定额 | 合价(元)
1 | 人工 | 工日 | 128 | 99.6 | 12748.8
2 | 块石 | m3 | 60 | 113 | 6780
3 | 水泥砂浆 M7.5 42.5 | m3 | 131.95 | 36 | 4750.2
4 | 砂浆搅拌机 | 台班 | 153.89 | 1.6 | 246.22
5 | 双胶轮车 | 台班 | 4.14 | 18 | 74.52
6 | 其他机材费 | % | 11850.94 | 0.5 | 59.25
| 直接工程费小计 | 元 |  |  | 24658.99
| 措施费 | 元 | 3.5% |  | 863.06
| 间接费 | 元 | 9.5% |  | 2424.59
| 利 润 | 元 | 5% |  | 1397.33
| 材料补差 | 元 |  |  | 18054.01
| 块石 | m3 | 95.14 | 113 | 10751.046
| 水泥砂浆 M7.5 42.5 | m3 | 202.86 | 36 | 7302.96
| 装置性材料 | 元
| 税 金 | 元 | 9% |  | 4265.82
| 合 计 | 元 |  |  | 51663.8
| 单 价 | 元 |  |  | 516.64
单价计算表
单价序号 |  |  | 17
项目名称 |  |  | 混凝土小型结构 踏步~纯混凝土 C25 42.5 2
定额编号 |  |  | 40247换
施工措施
定额单位 |  |  | 100m3
编号 | 工料名称 | 单位 | 单价(元) | 工料定额 | 合价(元)
1 | 人工 | 工日 | 128 | 114.1 | 14604.8
2 | 板枋材 | m3 | 1770 | 1.35 | 2389.5
3 | 铁件 | kg | 5.44 | 50 | 272
4 | 纯混凝土 C25 42.5 2 | m3 | 168.75 | 102 | 17212.5
5 | 水 | m3 | 0.91 | 100 | 91
6 | 振捣器 插入式 功率2.2kW | 台班 | 19.98 | 11 | 219.78
7 | 风（砂）水枪 耗风量 6m3/min | 台班 | 217.49 | 2.5 | 543.73
8 | 其他机材费 | % | 20728.51 | 1.5 | 310.93
9 | 混凝土拌制 | m3 | 31.57 | 102 | 3220.14
10 | 混凝土运输 | m3 | 13.58 | 102 | 1385.16
| 直接工程费小计 | 元 |  |  | 40249.54
| 措施费 | 元 | 3.5% |  | 1408.73
| 间接费 | 元 | 9.5% |  | 3957.54
| 利 润 | 元 | 5% |  | 2280.79
| 材料补差 | 元 |  |  | 19939.98
| 混凝土运输 | m3 | 1.75 | 102 | 178.5
| 纯混凝土 C25 42.5 2 | m3 | 193.74 | 102 | 19761.48
| 装置性材料 | 元
| 税 金 | 元 | 9% |  | 6105.29
| 合 计 | 元 |  |  | 73941.87
| 单 价 | 元 |  |  | 739.42
单价计算表
单价序号 |  |  | 18
项目名称 |  |  | 机械铺筑碎石垫层 碎石垫层厚度50cm以内
定额编号 |  |  | 30007
施工措施
定额单位 |  |  | 100m3
编号 | 工料名称 | 单位 | 单价(元) | 工料定额 | 合价(元)
1 | 人工 | 工日 | 128 | 4.5 | 576
2 | 碎石 | m3 | 30 | 110 | 3300
3 | 推土机 功率74kW | 台班 | 563.12 | 0.23 | 129.52
4 | 装载机 斗容1m3 | 台班 | 375.43 | 0.23 | 86.35
5 | 其他机材费 | % | 3515.87 | 2 | 70.32
| 直接工程费小计 | 元 |  |  | 4162.19
| 措施费 | 元 | 3.5% |  | 145.68
| 间接费 | 元 | 9.5% |  | 409.25
| 利 润 | 元 | 5% |  | 235.86
| 材料补差 | 元 |  |  | 15479.65
| 碎石 | m3 | 139.6 | 110 | 15356
| 柴油 | kg | 5.12 | 24.15 | 123.648
| 装置性材料 | 元
| 税 金 | 元 | 9% |  | 1838.94
| 合 计 | 元 |  |  | 22271.57
| 单 价 | 元 |  |  | 222.72
单价计算表
单价序号 |  |  | 19
项目名称 |  |  | 素混凝土底板、基础、垫层及压顶 底板、基础、垫层≤15cm~纯混凝土 C25 42.5 2
定额编号 |  |  | 40129换
施工措施
定额单位 |  |  | 100m3
编号 | 工料名称 | 单位 | 单价(元) | 工料定额 | 合价(元)
1 | 人工 | 工日 | 128 | 73.4 | 9395.2
2 | 板枋材 | m3 | 1770 | 0.47 | 831.9
3 | 铁件 | kg | 5.44 | 50 | 272
4 | 纯混凝土 C25 42.5 2 | m3 | 168.75 | 102 | 17212.5
5 | 水 | m3 | 0.91 | 70 | 63.7
6 | 振捣器 平板式 功率2.2kW | 台班 | 18.25 | 5.2 | 94.9
7 | 离心式水泵 单级 功率7kW | 台班 | 106.37 | 1 | 106.37
8 | 风（砂）水枪 耗风量 6m3/min | 台班 | 217.49 | 2 | 434.98
9 | 其他机材费 | % | 19016.35 | 2 | 380.33
10 | 混凝土拌制 | m3 | 31.57 | 102 | 3220.14
11 | 混凝土运输 | m3 | 13.58 | 102 | 1385.16
| 直接工程费小计 | 元 |  |  | 33397.18
| 措施费 | 元 | 3.5% |  | 1168.9
| 间接费 | 元 | 9.5% |  | 3283.78
| 利 润 | 元 | 5% |  | 1892.49
| 材料补差 | 元 |  |  | 19939.98
| 混凝土运输 | m3 | 1.75 | 102 | 178.5
| 纯混凝土 C25 42.5 2 | m3 | 193.74 | 102 | 19761.48
| 装置性材料 | 元
| 税 金 | 元 | 9% |  | 5371.41
| 合 计 | 元 |  |  | 65053.74
| 单 价 | 元 |  |  | 650.54
单价计算表
单价序号 |  |  | 20
项目名称 |  |  | 支墩~纯混凝土 C25 42.5 2
定额编号 |  |  | 40219换
施工措施
定额单位 |  |  | 100m3
编号 | 工料名称 | 单位 | 单价(元) | 工料定额 | 合价(元)
1 | 人工 | 工日 | 128 | 135.2 | 17305.6
2 | 板枋材 | m3 | 1770 | 3.08 | 5451.6
3 | 铁件 | kg | 5.44 | 330 | 1795.2
4 | 纯混凝土 C25 42.5 2 | m3 | 168.75 | 102 | 17212.5
5 | 水 | m3 | 0.91 | 90 | 81.9
6 | 振捣器 插入式 功率2.2kW | 台班 | 19.98 | 7.8 | 155.84
7 | 卷扬机 起重量5t | 台班 | 163.57 | 1.59 | 260.08
8 | 风（砂）水枪 耗风量 6m3/min | 台班 | 217.49 | 2.5 | 543.73
9 | 其他机材费 | % | 25500.85 | 2 | 510.02
10 | 混凝土拌制 | m3 | 31.57 | 102 | 3220.14
11 | 混凝土运输 | m3 | 13.58 | 102 | 1385.16
| 直接工程费小计 | 元 |  |  | 47921.77
| 措施费 | 元 | 3.5% |  | 1677.26
| 间接费 | 元 | 9.5% |  | 4711.91
| 利 润 | 元 | 5% |  | 2715.55
| 材料补差 | 元 |  |  | 19939.98
| 混凝土运输 | m3 | 1.75 | 102 | 178.5
| 纯混凝土 C25 42.5 2 | m3 | 193.74 | 102 | 19761.48
| 装置性材料 | 元
| 税 金 | 元 | 9% |  | 6926.98
| 合 计 | 元 |  |  | 83893.45
| 单 价 | 元 |  |  | 838.93
单价计算表
单价序号 |  |  | 21
项目名称 |  |  | 箱式涵洞 每孔净过流断面面积≤3m2~纯混凝土 C25 42.5 2
定额编号 |  |  | 40197换
施工措施
定额单位 |  |  | 100m3
编号 | 工料名称 | 单位 | 单价(元) | 工料定额 | 合价(元)
1 | 人工 | 工日 | 128 | 146.6 | 18764.8
2 | 板枋材 | m3 | 1770 | 3.54 | 6265.8
3 | 钢模板 | kg | 5.2 | 98 | 509.6
4 | 型钢 | kg | 3.58 | 81 | 290.3
5 | 卡扣件 | kg | 5.2 | 32 | 166.4
6 | 铁件 | kg | 5.44 | 145 | 788.8
7 | 纯混凝土 C25 42.5 2 | m3 | 168.75 | 102 | 17212.5
8 | 水 | m3 | 0.91 | 90 | 81.9
9 | 载重汽车 汽油型 载重量5t | 台班 | 505.16 | 0.34 | 171.75
10 | 履带起重机 油动 起重量10t | 台班 | 499.39 | 0.43 | 214.74
11 | 振捣器 插入式 功率2.2kW | 台班 | 19.98 | 12 | 239.76
12 | 其他机材费 | % | 25941.56 | 2.5 | 648.54
13 | 混凝土拌制 | m3 | 31.57 | 102 | 3220.14
14 | 混凝土运输 | m3 | 13.58 | 102 | 1385.16
| 直接工程费小计 | 元 |  |  | 49960.19
| 措施费 | 元 | 3.5% |  | 1748.61
| 间接费 | 元 | 9.5% |  | 4912.34
| 利 润 | 元 | 5% |  | 2831.06
| 材料补差 | 元 |  |  | 20023.64
| 混凝土运输 | m3 | 1.75 | 102 | 178.5
| 纯混凝土 C25 42.5 2 | m3 | 193.74 | 102 | 19761.48
| 柴油 | kg | 5.12 | 16.34 | 83.6608
| 装置性材料 | 元
| 税 金 | 元 | 9% |  | 7152.83
| 合 计 | 元 |  |  | 86628.67
| 单 价 | 元 |  |  | 866.29
单价计算表
单价序号 |  |  | 22
项目名称 |  |  | 钢筋制作安装 一般钢筋
定额编号 |  |  | 40332
施工措施
定额单位 |  |  | t
编号 | 工料名称 | 单位 | 单价(元) | 工料定额 | 合价(元)
1 | 人工 | 工日 | 128 | 5.8 | 742.4
2 | 钢筋 | t | 3000 | 1.07 | 3195
3 | 铁丝 | kg | 5.2 | 5 | 26
4 | 电焊条 | kg | 6.06 | 7.5 | 45.45
5 | 钢筋调直机 功率4~14kW | 台班 | 142.72 | 0.1 | 14.27
6 | 风（砂）水枪 耗风量 6m3/min | 台班 | 217.49 | 0.23 | 50.02
7 | 钢筋切断机 功率20kW | 台班 | 206.01 | 0.06 | 12.36
8 | 钢筋弯曲机 Φ6~40 | 台班 | 132.02 | 0.16 | 21.12
9 | 电焊机 交流20~25kVA | 台班 | 74.44 | 0.77 | 57.32
10 | 对焊机 电弧型150kVA | 台班 | 532.49 | 0.06 | 31.95
11 | 载重汽车 汽油型 载重量5t | 台班 | 505.16 | 0.07 | 35.36
12 | 汽车起重机 柴油型 起重量8t | 台班 | 480.38 | 0.02 | 9.61
13 | 其他机材费 | % | 3498.47 | 1 | 34.98
| 直接工程费小计 | 元 |  |  | 4275.85
| 措施费 | 元 | 3.5% |  | 149.65
| 间接费 | 元 | 5.7% |  | 252.25
| 利 润 | 元 | 5% |  | 233.89
| 材料补差 | 元 |  |  | 759.02
| 钢筋 | t | 710 | 1.065 | 756.15
| 柴油 | kg | 5.12 | 0.56 | 2.8672
| 装置性材料 | 元
| 税 金 | 元 | 9% |  | 510.36
| 合 计 | 元 |  |  | 6181.02
| 单 价 | 元 |  |  | 6181.02
单价计算表
单价序号 |  |  | 23
项目名称 |  |  | 塑料排水管铺设 管径（mm以内）DN250
定额编号 |  |  | [市政]6-53
施工措施
定额单位 |  |  | 100m
编号 | 工料名称 | 单位 | 单价(元) | 工料定额 | 合价(元)
1 | 人工 | 工日 | 128 | 2.4 | 307.2
2 | 塑料管 | m | 26.75 | 101.5 | 2715.13
3 | 其他材料费 | 元 | 1.02 | 13.27 | 13.54
| 直接工程费小计 | 元 |  |  | 3035.86
| 措施费 | 元 | 3.5% |  | 106.26
| 间接费 | 元 | 9.5% |  | 298.5
| 利 润 | 元 | 5% |  | 172.03
| 材料补差 | 元 |  |  | 8145.38
| 塑料管 | m | 80.25 | 101.5 | 8145.375
| 装置性材料 | 元
| 税 金 | 元 | 9% |  | 1058.22
| 合 计 | 元 |  |  | 12816.25
| 单 价 | 元 |  |  | 128.16
单价计算表
单价序号 |  |  | 24
项目名称 |  |  | 外包混凝土 厚度≤0.5m~若混凝土完全包裹管道时~纯混凝土 C25 42.5 2
定额编号 |  |  | 40242换
施工措施
定额单位 |  |  | 100m3
编号 | 工料名称 | 单位 | 单价(元) | 工料定额 | 合价(元)
1 | 人工 | 工日 | 128 | 80 | 10240
2 | 板枋材 | m3 | 1770 | 0.42 | 743.4
3 | 钢模板 | kg | 5.2 | 230 | 1196
4 | 型钢 | kg | 3.58 | 120 | 430.08
5 | 卡扣件 | kg | 5.2 | 56 | 291.2
6 | 铁件 | kg | 5.44 | 270 | 1468.8
7 | 电焊条 | kg | 6.06 | 8 | 48.48
8 | 纯混凝土 C25 42.5 2 | m3 | 168.75 | 102 | 17212.5
9 | 水 | m3 | 0.91 | 90 | 81.9
10 | 振捣器 插入式 功率2.2kW | 台班 | 19.98 | 8.8 | 175.82
11 | 电焊机 交流20~25kVA | 台班 | 74.44 | 0.8 | 59.55
12 | 风（砂）水枪 耗风量 6m3/min | 台班 | 217.49 | 6.56 | 1426.73
13 | 其他机材费 | % | 23134.47 | 2 | 462.69
14 | 混凝土拌制 | m3 | 31.57 | 102 | 3220.14
15 | 混凝土运输 | m3 | 13.58 | 102 | 1385.16
| 直接工程费小计 | 元 |  |  | 38442.46
| 措施费 | 元 | 3.5% |  | 1345.49
| 间接费 | 元 | 9.5% |  | 3779.86
| 利 润 | 元 | 5% |  | 2178.39
| 材料补差 | 元 |  |  | 19939.98
| 混凝土运输 | m3 | 1.75 | 102 | 178.5
| 纯混凝土 C25 42.5 2 | m3 | 193.74 | 102 | 19761.48
| 装置性材料 | 元
| 税 金 | 元 | 9% |  | 5911.76
| 合 计 | 元 |  |  | 71597.94
| 单 价 | 元 |  |  | 715.98
单价计算表
单价序号 |  |  | 25
项目名称 |  |  | 混凝土小型结构 其他小型结构~纯混凝土 C25 42.5 2
定额编号 |  |  | 40249换
施工措施
定额单位 |  |  | 100m3
编号 | 工料名称 | 单位 | 单价(元) | 工料定额 | 合价(元)
1 | 人工 | 工日 | 128 | 132.6 | 16972.8
2 | 板枋材 | m3 | 1770 | 1.75 | 3097.5
3 | 铁件 | kg | 5.44 | 90 | 489.6
4 | 纯混凝土 C25 42.5 2 | m3 | 168.75 | 102 | 17212.5
5 | 水 | m3 | 0.91 | 100 | 91
6 | 振捣器 插入式 功率2.2kW | 台班 | 19.98 | 12 | 239.76
7 | 风（砂）水枪 耗风量 6m3/min | 台班 | 217.49 | 2.5 | 543.73
8 | 其他机材费 | % | 21674.09 | 2 | 433.48
9 | 混凝土拌制 | m3 | 31.57 | 102 | 3220.14
10 | 混凝土运输 | m3 | 13.58 | 102 | 1385.16
| 直接工程费小计 | 元 |  |  | 43685.67
| 措施费 | 元 | 3.5% |  | 1529
| 间接费 | 元 | 9.5% |  | 4295.39
| 利 润 | 元 | 5% |  | 2475.5
| 材料补差 | 元 |  |  | 19939.98
| 混凝土运输 | m3 | 1.75 | 102 | 178.5
| 纯混凝土 C25 42.5 2 | m3 | 193.74 | 102 | 19761.48
| 装置性材料 | 元
| 税 金 | 元 | 9% |  | 6473.3
| 合 计 | 元 |  |  | 78398.84
| 单 价 | 元 |  |  | 783.99
单价计算表
单价序号 |  |  | 26
项目名称 |  |  | 挡土墙、岸墙、翼墙 重力式(墙身平均厚度≥80cm)~纯混凝土 C25 42.5 2
定额编号 |  |  | 40190换
施工措施
定额单位 |  |  | 100m3
编号 | 工料名称 | 单位 | 单价(元) | 工料定额 | 合价(元)
1 | 人工 | 工日 | 128 | 97.1 | 12428.8
2 | 板枋材 | m3 | 1770 | 0.65 | 1150.5
3 | 钢模板 | kg | 5.2 | 199 | 1034.8
4 | 型钢 | kg | 3.58 | 107 | 383.49
5 | 卡扣件 | kg | 5.2 | 63 | 327.6
6 | 铁件 | kg | 5.44 | 246 | 1338.24
7 | 纯混凝土 C25 42.5 2 | m3 | 168.75 | 102 | 17212.5
8 | 水 | m3 | 0.91 | 70 | 63.7
9 | 载重汽车 汽油型 载重量5t | 台班 | 505.16 | 0.17 | 85.88
10 | 履带起重机 油动 起重量10t | 台班 | 499.39 | 0.2 | 99.88
11 | 振捣器 插入式 功率2.2kW | 台班 | 19.98 | 8.9 | 177.82
12 | 风（砂）水枪 耗风量 6m3/min | 台班 | 217.49 | 3.73 | 811.24
13 | 离心式水泵 单级 功率7kW | 台班 | 106.37 | 1.86 | 197.85
14 | 其他机材费 | % | 22883.49 | 1 | 228.83
15 | 混凝土拌制 | m3 | 31.57 | 102 | 3220.14
16 | 混凝土运输 | m3 | 13.58 | 102 | 1385.16
| 直接工程费小计 | 元 |  |  | 40146.42
| 措施费 | 元 | 3.5% |  | 1405.12
| 间接费 | 元 | 9.5% |  | 3947.4
| 利 润 | 元 | 5% |  | 2274.95
| 材料补差 | 元 |  |  | 19978.89
| 混凝土运输 | m3 | 1.75 | 102 | 178.5
| 纯混凝土 C25 42.5 2 | m3 | 193.74 | 102 | 19761.48
| 柴油 | kg | 5.12 | 7.6 | 38.912
| 装置性材料 | 元
| 税 金 | 元 | 9% |  | 6097.75
| 合 计 | 元 |  |  | 73850.53
| 单 价 | 元 |  |  | 738.51
单价计算表
单价序号 |  |  | 27
项目名称 |  |  | 素混凝土底板、基础、垫层及压顶 底板、基础、垫层30cm~纯混凝土 C25 42.5 2
定额编号 |  |  | 40130换
施工措施
定额单位 |  |  | 100m3
编号 | 工料名称 | 单位 | 单价(元) | 工料定额 | 合价(元)
1 | 人工 | 工日 | 128 | 57.1 | 7308.8
2 | 板枋材 | m3 | 1770 | 0.42 | 743.4
3 | 铁件 | kg | 5.44 | 30 | 163.2
4 | 纯混凝土 C25 42.5 2 | m3 | 168.75 | 102 | 17212.5
5 | 水 | m3 | 0.91 | 70 | 63.7
6 | 振捣器 平板式 功率2.2kW | 台班 | 18.25 | 4.8 | 87.6
7 | 离心式水泵 单级 功率7kW | 台班 | 106.37 | 1 | 106.37
8 | 风（砂）水枪 耗风量 6m3/min | 台班 | 217.49 | 1.5 | 326.24
9 | 其他机材费 | % | 18703.01 | 2 | 374.06
10 | 混凝土拌制 | m3 | 31.57 | 102 | 3220.14
11 | 混凝土运输 | m3 | 13.58 | 102 | 1385.16
| 直接工程费小计 | 元 |  |  | 30991.17
| 措施费 | 元 | 3.5% |  | 1084.69
| 间接费 | 元 | 9.5% |  | 3047.21
| 利 润 | 元 | 5% |  | 1756.15
| 材料补差 | 元 |  |  | 19939.98
| 混凝土运输 | m3 | 1.75 | 102 | 178.5
| 纯混凝土 C25 42.5 2 | m3 | 193.74 | 102 | 19761.48
| 装置性材料 | 元
| 税 金 | 元 | 9% |  | 5113.73
| 合 计 | 元 |  |  | 61932.93
| 单 价 | 元 |  |  | 619.33
单价计算表
单价序号 |  |  | 28
项目名称 |  |  | 素混凝土底板、基础、垫层及压顶 底板、基础、垫层≥50cm~纯混凝土 C25 42.5 2
定额编号 |  |  | 40131换
施工措施
定额单位 |  |  | 100m3
编号 | 工料名称 | 单位 | 单价(元) | 工料定额 | 合价(元)
1 | 人工 | 工日 | 128 | 43.7 | 5593.6
2 | 板枋材 | m3 | 1770 | 0.33 | 584.1
3 | 铁件 | kg | 5.44 | 20 | 108.8
4 | 纯混凝土 C25 42.5 2 | m3 | 168.75 | 102 | 17212.5
5 | 水 | m3 | 0.91 | 70 | 63.7
6 | 振捣器 平板式 功率2.2kW | 台班 | 18.25 | 4.6 | 83.95
7 | 离心式水泵 单级 功率7kW | 台班 | 106.37 | 1 | 106.37
8 | 风（砂）水枪 耗风量 6m3/min | 台班 | 217.49 | 1 | 217.49
9 | 其他机材费 | % | 18376.91 | 2 | 367.54
10 | 混凝土拌制 | m3 | 31.57 | 102 | 3220.14
11 | 混凝土运输 | m3 | 13.58 | 102 | 1385.16
| 直接工程费小计 | 元 |  |  | 28943.35
| 措施费 | 元 | 3.5% |  | 1013.02
| 间接费 | 元 | 9.5% |  | 2845.86
| 利 润 | 元 | 5% |  | 1640.11
| 材料补差 | 元 |  |  | 19939.98
| 混凝土运输 | m3 | 1.75 | 102 | 178.5
| 纯混凝土 C25 42.5 2 | m3 | 193.74 | 102 | 19761.48
| 装置性材料 | 元
| 税 金 | 元 | 9% |  | 4894.41
| 合 计 | 元 |  |  | 59276.73
| 单 价 | 元 |  |  | 592.77
单价计算表
单价序号 |  |  | 29
项目名称 |  |  | 浆砌块石 挡土墙~水泥砂浆 M7.5 42.5
定额编号 |  |  | 30030换
施工措施
定额单位 |  |  | 100m3
编号 | 工料名称 | 单位 | 单价(元) | 工料定额 | 合价(元)
1 | 人工 | 工日 | 128 | 86.8 | 11110.4
2 | 块石 | m3 | 60 | 115 | 6900
3 | 水泥砂浆 M7.5 42.5 | m3 | 131.95 | 34.4 | 4539.08
4 | 砂浆搅拌机 | 台班 | 153.89 | 1.6 | 246.22
5 | 双胶轮车 | 台班 | 4.14 | 18 | 74.52
6 | 其他机材费 | % | 11759.82 | 0.5 | 58.8
| 直接工程费小计 | 元 |  |  | 22929.02
| 措施费 | 元 | 3.5% |  | 802.52
| 间接费 | 元 | 9.5% |  | 2254.5
| 利 润 | 元 | 5% |  | 1299.3
| 材料补差 | 元 |  |  | 17919.71
| 块石 | m3 | 95.14 | 115 | 10941.33
| 水泥砂浆 M7.5 42.5 | m3 | 202.86 | 34.4 | 6978.384
| 装置性材料 | 元
| 税 金 | 元 | 9% |  | 4068.45
| 合 计 | 元 |  |  | 49273.5
| 单 价 | 元 |  |  | 492.74
单价计算表
单价序号 |  |  | 30
项目名称 |  |  | 截水墙及心墙 墙高＜10m,墙厚30～50cm~纯混凝土 C25 42.5 2
定额编号 |  |  | 40012换
施工措施
定额单位 |  |  | 100m3
编号 | 工料名称 | 单位 | 单价(元) | 工料定额 | 合价(元)
1 | 人工 | 工日 | 128 | 102 | 13056
2 | 板枋材 | m3 | 1770 | 0.7 | 1239
3 | 钢模板 | kg | 5.2 | 60.7 | 315.64
4 | 型钢 | kg | 3.58 | 36.5 | 130.82
5 | 卡扣件 | kg | 5.2 | 24.3 | 126.36
6 | 铁件 | kg | 5.44 | 97 | 527.68
7 | 电焊条 | kg | 6.06 | 2.2 | 13.33
8 | 纯混凝土 C25 42.5 2 | m3 | 168.75 | 102 | 17212.5
9 | 水 | m3 | 0.91 | 80 | 72.8
10 | 载重汽车 汽油型 载重量5t | 台班 | 505.16 | 0.11 | 55.57
11 | 履带起重机 油动 起重量10t | 台班 | 499.39 | 0.15 | 74.91
12 | 电焊机 交流20~25kVA | 台班 | 74.44 | 0.31 | 23.08
13 | 振捣器 插入式 功率2.2kW | 台班 | 19.98 | 8.9 | 177.82
14 | 离心式水泵 单级 功率7kW | 台班 | 106.37 | 0.9 | 95.73
15 | 风（砂）水枪 耗风量 6m3/min | 台班 | 217.49 | 1.8 | 391.48
16 | 其他机材费 | % | 20456.72 | 2 | 409.13
17 | 混凝土拌制 | m3 | 31.57 | 102 | 3220.14
18 | 混凝土运输 | m3 | 13.58 | 102 | 1385.16
| 直接工程费小计 | 元 |  |  | 38527.15
| 措施费 | 元 | 3.5% |  | 1348.45
| 间接费 | 元 | 9.5% |  | 3788.18
| 利 润 | 元 | 5% |  | 2183.19
| 材料补差 | 元 |  |  | 19969.16
| 混凝土运输 | m3 | 1.75 | 102 | 178.5
| 纯混凝土 C25 42.5 2 | m3 | 193.74 | 102 | 19761.48
| 柴油 | kg | 5.12 | 5.7 | 29.184
| 装置性材料 | 元
| 税 金 | 元 | 9% |  | 5923.45
| 合 计 | 元 |  |  | 71739.58
| 单 价 | 元 |  |  | 717.4
单价计算表
单价序号 |  |  | 31
项目名称 |  |  | 渡槽墩 圬工墩混凝土帽~纯混凝土 C25 42.5 2
定额编号 |  |  | 40227换
施工措施
定额单位 |  |  | 100m3
编号 | 工料名称 | 单位 | 单价(元) | 工料定额 | 合价(元)
1 | 人工 | 工日 | 128 | 90.7 | 11609.6
2 | 板枋材 | m3 | 1770 | 1.2 | 2124
3 | 钢模板 | kg | 5.2 | 140 | 728
4 | 型钢 | kg | 3.58 | 88 | 315.39
5 | 卡扣件 | kg | 5.2 | 58 | 301.6
6 | 铁件 | kg | 5.44 | 230 | 1251.2
7 | 电焊条 | kg | 6.06 | 6.8 | 41.21
8 | 纯混凝土 C25 42.5 2 | m3 | 168.75 | 102 | 17212.5
9 | 水 | m3 | 0.91 | 100 | 91
10 | 振捣器 插入式 功率2.2kW | 台班 | 19.98 | 8 | 159.84
11 | 风（砂）水枪 耗风量 6m3/min | 台班 | 217.49 | 2.5 | 543.73
12 | 电焊机 交流20~25kVA | 台班 | 74.44 | 0.6 | 44.66
13 | 卷扬机 起重量5t | 台班 | 163.57 | 0.73 | 119.41
14 | 其他机材费 | % | 22932.54 | 2 | 458.65
15 | 混凝土拌制 | m3 | 31.57 | 102 | 3220.14
16 | 混凝土运输 | m3 | 13.58 | 102 | 1385.16
| 直接工程费小计 | 元 |  |  | 39606.09
| 措施费 | 元 | 3.5% |  | 1386.21
| 间接费 | 元 | 9.5% |  | 3894.27
| 利 润 | 元 | 5% |  | 2244.33
| 材料补差 | 元 |  |  | 19939.98
| 混凝土运输 | m3 | 1.75 | 102 | 178.5
| 纯混凝土 C25 42.5 2 | m3 | 193.74 | 102 | 19761.48
| 装置性材料 | 元
| 税 金 | 元 | 9% |  | 6036.38
| 合 计 | 元 |  |  | 73107.26
| 单 价 | 元 |  |  | 731.07
单价计算表
单价序号 |  |  | 32
项目名称 |  |  | 公路桥 板梁式净跨≤6m~纯混凝土 C25 42.5 2
定额编号 |  |  | 40163换
施工措施
定额单位 |  |  | 100m3
编号 | 工料名称 | 单位 | 单价(元) | 工料定额 | 合价(元)
1 | 人工 | 工日 | 128 | 178.6 | 22860.8
2 | 板枋材 | m3 | 1770 | 3.6 | 6372
3 | 钢模板 | kg | 5.2 | 73 | 379.6
4 | 型钢 | kg | 3.58 | 292 | 1046.53
5 | 卡扣件 | kg | 5.2 | 122 | 634.4
6 | 铁件 | kg | 5.44 | 170 | 924.8
7 | 电焊条 | kg | 6.06 | 5 | 30.3
8 | 铁钉 | kg | 5.2 | 10.8 | 56.16
9 | 纯混凝土 C25 42.5 2 | m3 | 168.75 | 102 | 17212.5
10 | 水 | m3 | 0.91 | 100 | 91
11 | 载重汽车 汽油型 载重量5t | 台班 | 505.16 | 0.4 | 202.06
12 | 塔式起重机 起重量10t | 台班 | 685.7 | 0.51 | 349.71
13 | 振捣器 插入式 功率2.2kW | 台班 | 19.98 | 8.9 | 177.82
14 | 风（砂）水枪 耗风量 6m3/min | 台班 | 217.49 | 3.73 | 811.24
15 | 离心式水泵 单级 功率17kW | 台班 | 165.72 | 1.86 | 308.24
16 | 电焊机 交流20~25kVA | 台班 | 74.44 | 0.57 | 42.43
17 | 其他机材费 | % | 28638.79 | 2 | 572.78
18 | 混凝土拌制 | m3 | 31.57 | 102 | 3220.14
19 | 混凝土运输 | m3 | 13.58 | 102 | 1385.16
| 直接工程费小计 | 元 |  |  | 56677.67
| 措施费 | 元 | 3.5% |  | 1983.72
| 间接费 | 元 | 9.5% |  | 5572.83
| 利 润 | 元 | 5% |  | 3211.71
| 材料补差 | 元 |  |  | 19939.98
| 混凝土运输 | m3 | 1.75 | 102 | 178.5
| 纯混凝土 C25 42.5 2 | m3 | 193.74 | 102 | 19761.48
| 装置性材料 | 元
| 税 金 | 元 | 9% |  | 7864.73
| 合 计 | 元 |  |  | 95250.64
| 单 价 | 元 |  |  | 952.51
单价计算表
单价序号 |  |  | 33
项目名称 |  |  | 伸缩缝 沥青油毛毡三毡四油
定额编号 |  |  | 40278
施工措施
定额单位 |  |  | 100m2
编号 | 工料名称 | 单位 | 单价(元) | 工料定额 | 合价(元)
1 | 人工 | 工日 | 128 | 19.4 | 2483.2
2 | 油毛毡 | m2 | 2.6 | 340 | 884
3 | 沥青 | t | 3735 | 2.44 | 9113.4
4 | 木柴 | t | 435 | 0.84 | 365.4
5 | 双胶轮车 | 台班 | 4.14 | 0.87 | 3.6
6 | 其他机材费 | % | 10366.4 | 1 | 103.66
| 直接工程费小计 | 元 |  |  | 12953.26
| 措施费 | 元 | 3.5% |  | 453.36
| 间接费 | 元 | 9.5% |  | 1273.63
| 利 润 | 元 | 5% |  | 734.01
| 材料补差 | 元
| 装置性材料 | 元
| 税 金 | 元 | 9% |  | 1387.28
| 合 计 | 元 |  |  | 16801.54
| 单 价 | 元 |  |  | 168.02
单价计算表
单价序号 |  |  | 34
项目名称 |  |  | 铜片铁片等止水 橡胶止水
定额编号 |  |  | 40259
施工措施
定额单位 |  |  | 100延长米
编号 | 工料名称 | 单位 | 单价(元) | 工料定额 | 合价(元)
1 | 人工 | 工日 | 128 | 16.5 | 2112
2 | 橡胶止水带 | m | 42.48 | 103 | 4375.44
3 | 其他机材费 | % | 4375.44 | 1 | 43.75
| 直接工程费小计 | 元 |  |  | 6531.19
| 措施费 | 元 | 3.5% |  | 228.59
| 间接费 | 元 | 9.5% |  | 642.18
| 利 润 | 元 | 5% |  | 370.1
| 材料补差 | 元
| 装置性材料 | 元
| 税 金 | 元 | 9% |  | 699.49
| 合 计 | 元 |  |  | 8471.55
| 单 价 | 元 |  |  | 84.72
单价计算表
单价序号 |  |  | 35
项目名称 |  |  | 1.0m3挖掘机挖装土自卸汽车运输 Ⅰ、Ⅱ类土 运距~3km~自卸汽车 5t~挖装松土时，人工、挖掘机、推土机乘以0.85
定额编号 |  |  | 10376换
施工措施
定额单位 |  |  | 100m3
编号 | 工料名称 | 单位 | 单价(元) | 工料定额 | 合价(元)
1 | 人工 | 工日 | 128 | 0.6 | 76.16
2 | 单斗挖掘机 液压 斗容1m3 | 台班 | 810.59 | 0.14 | 110.24
3 | 推土机 功率59kW | 台班 | 436.64 | 0.08 | 33.4
4 | 自卸汽车 柴油型 载重量5t | 台班 | 351.85 | 2.34 | 823.33
5 | 其他机材费 | % | 966.97 | 2 | 19.34
| 直接工程费小计 | 元 |  |  | 1062.47
| 措施费 | 元 | 3.5% |  | 37.19
| 间接费 | 元 | 6.5% |  | 71.48
| 利 润 | 元 | 5% |  | 58.56
| 材料补差 | 元 |  |  | 479.26
| 柴油 | kg | 5.12 | 93.6045 | 479.25504
| 装置性材料 | 元
| 税 金 | 元 | 9% |  | 153.81
| 合 计 | 元 |  |  | 1862.77
| 单 价 | 元 |  |  | 18.63
单价计算表
单价序号 |  |  | 36
项目名称 |  |  | 挖掘机挖淤泥、流砂~单斗挖掘机 液压 1.0m3
定额编号 |  |  | 10016
施工措施
定额单位 |  |  | 100m3
编号 | 工料名称 | 单位 | 单价(元) | 工料定额 | 合价(元)
1 | 人工 | 工日 | 128 | 0.7 | 89.6
2 | 单斗挖掘机 液压 斗容1m3 | 台班 | 810.59 | 0.25 | 202.65
3 | 其他机材费 | % | 202.65 | 5 | 10.13
| 直接工程费小计 | 元 |  |  | 302.38
| 措施费 | 元 | 3.5% |  | 10.58
| 间接费 | 元 | 6.5% |  | 20.34
| 利 润 | 元 | 5% |  | 16.67
| 材料补差 | 元 |  |  | 80.64
| 柴油 | kg | 5.12 | 15.75 | 80.64
| 装置性材料 | 元
| 税 金 | 元 | 9% |  | 38.75
| 合 计 | 元 |  |  | 469.36
| 单 价 | 元 |  |  | 4.69
单价计算表
单价序号 |  |  | 37
项目名称 |  |  | 挖掘机挖土方 土类级别Ⅲ~单斗挖掘机 液压 1.0m3
定额编号 |  |  | 10014
施工措施
定额单位 |  |  | 100m3
编号 | 工料名称 | 单位 | 单价(元) | 工料定额 | 合价(元)
1 | 人工 | 工日 | 128 | 0.5 | 64
2 | 单斗挖掘机 液压 斗容1m3 | 台班 | 810.59 | 0.19 | 154.01
3 | 其他机材费 | % | 154.01 | 3 | 4.62
| 直接工程费小计 | 元 |  |  | 222.63
| 措施费 | 元 | 3.5% |  | 7.79
| 间接费 | 元 | 6.5% |  | 14.98
| 利 润 | 元 | 5% |  | 12.27
| 材料补差 | 元 |  |  | 61.29
| 柴油 | kg | 5.12 | 11.97 | 61.2864
| 装置性材料 | 元
| 税 金 | 元 | 9% |  | 28.71
| 合 计 | 元 |  |  | 347.67
| 单 价 | 元 |  |  | 3.48
单价计算表
单价序号 |  |  | 38
项目名称 |  |  | 1.0m3挖掘机挖装土自卸汽车运输 Ⅲ类土 运距~3km~自卸汽车 5t
定额编号 |  |  | 10383
施工措施
定额单位 |  |  | 100m3
编号 | 工料名称 | 单位 | 单价(元) | 工料定额 | 合价(元)
1 | 人工 | 工日 | 128 | 0.8 | 102.4
2 | 单斗挖掘机 液压 斗容1m3 | 台班 | 810.59 | 0.18 | 145.91
3 | 推土机 功率59kW | 台班 | 436.64 | 0.1 | 43.66
4 | 自卸汽车 柴油型 载重量5t | 台班 | 351.85 | 2.6 | 914.81
5 | 其他机材费 | % | 1104.38 | 2 | 22.09
| 直接工程费小计 | 元 |  |  | 1228.87
| 措施费 | 元 | 3.5% |  | 43.01
| 间接费 | 元 | 6.5% |  | 82.67
| 利 润 | 元 | 5% |  | 67.73
| 材料补差 | 元 |  |  | 544.97
| 柴油 | kg | 5.12 | 106.44 | 544.9728
| 装置性材料 | 元
| 税 金 | 元 | 9% |  | 177.05
| 合 计 | 元 |  |  | 2144.3
| 单 价 | 元 |  |  | 21.44
单价计算表
单价序号 |  |  | 39
项目名称 |  |  | 建筑物土石回填 土方回填机械夯填
定额编号 |  |  | 10563
施工措施
定额单位 |  |  | 100m3
编号 | 工料名称 | 单位 | 单价(元) | 工料定额 | 合价(元)
1 | 人工 | 工日 | 128 | 2 | 256
2 | 推土机 功率74kW | 台班 | 563.12 | 0.1 | 56.31
3 | 蛙式夯实机 功率2.8kW | 台班 | 149.39 | 1.5 | 224.09
4 | 其他机材费 | % | 280.4 | 5 | 14.02
| 直接工程费小计 | 元 |  |  | 550.42
| 措施费 | 元 | 3.5% |  | 19.26
| 间接费 | 元 | 6.5% |  | 37.03
| 利 润 | 元 | 5% |  | 30.34
| 材料补差 | 元 |  |  | 26.62
| 柴油 | kg | 5.12 | 5.2 | 26.624
| 装置性材料 | 元
| 税 金 | 元 | 9% |  | 59.73
| 合 计 | 元 |  |  | 723.4
| 单 价 | 元 |  |  | 7.23