## 1 招标预算汇总表
招标预算汇总表
项目及标段名称: |  | 宁海县西店镇庆丰闸除险加固工程 |  | 第1页 共1页
序号 | 工程项目名称 |  | 金额（元）
一 | 建筑工程 |  | 838545
二 | 机电设备及安装工程 |  | 79533
三 | 金属结构设备及安装工程 |  | 142063
四 | 施工临时工程 |  | 181634
五 | 其他项目 |  | 75588
| 合计 |  | 1317363
其中： 暂估价
| 预留金 |  | 70000

## 2 建筑工程分类分项工程量清单计价表
建筑工程分类分项工程量清单计价表
项目及标段名称: |  | 宁海县西店镇庆丰闸除险加固工程 | [6 empty] | 第1页 共6页
序号 | 项目编码 |  | 项目名称 | 项目 主要特征 | 计量 单位 | 工程 数量 | 单价 (元) | 合价 (元) | 主要技术 条款编码 | 备注
(一) |  |  | 闸室段 |  |  |  |  | 256028
1 | 500115022113 |  | 其它永久建筑工程 | 混凝土表面海生物清除 | m2 | 184.2 | 19.3 | 3555
2 | 500109014004 |  | 混凝土表面防护涂料 | 闸室段混凝土表面防碳化处理，喷涂两次 | m2 | 368.39 | 97.4 | 35881
3 | 500115022104 |  | 其它永久建筑工程 | 原启闭机房及启闭机拆除 | 项 | 1 | 10000 | 10000 |  | 一次性包干
4 | 500109010002 |  | 混凝土凿除 | 原工作平台、交通桥板、检修平台、胸墙凿除，采用人工凿除，已考虑二次搬运费用至单价内 | m3 | 21.38 | 229.2 | 4900
5 | 500102001002 |  | 一般石方开挖 | 拆除料外运，外运5km包干 | m3 | 21.38 | 33.8 | 723
6 | 500109001074 |  | 普通混凝土 | C30钢筋商砼检修平台，含二次搬运费 | m3 | 5.15 | 1138.7 | 5864
7 | 500109001078 |  | 普通混凝土 | C30钢筋商砼桥板，含二次搬运费 | m3 | 6.31 | 968.1 | 6109
8 | 500109001072 |  | 普通混凝土 | C30钢筋商砼工作平台，含二次搬运费 | m3 | 9.44 | 1138.7 | 10749
9 | 500109001070 |  | 普通混凝土 | C40钢筋砼工作闸门板，含预制、安装及运输，含二次搬运费 | m3 | 6.01 | 1354.2 | 8139
10 | 500109001071 |  | 普通混凝土 | C30钢筋商砼闸墩加高，含二次搬运费 | m3 | 7.65 | 953.2 | 7292
11 | 500109007004 |  | 二期混凝土 | C40细石砼工作门槽二期混凝土，含二次搬运费 | m3 | 2.08 | 1580.6 | 3288
12 | 500111003001 |  | 锚筋制作与埋设 | φ20 植筋（长 0.6m，间距0.5m，内填水泥砂浆） | 根 | 280 | 26.8 | 7504
13 | 500111001011 |  | 钢筋加工与安装 | 1. 工程部位：闸墩、工作平台、桥板、检修平台、闸门板等处 2. 型号及规格：HRB400和HPB300综合 | t | 5.83 | 5953.6 | 34709
建筑工程分类分项工程量清单计价表
项目及标段名称: |  | 宁海县西店镇庆丰闸除险加固工程 | [6 empty] | 第2页 共6页
序号 | 项目编码 |  | 项目名称 | 项目 主要特征 | 计量 单位 | 工程 数量 | 单价 (元) | 合价 (元) | 主要技术 条款编码 | 备注
14 | 500115022114 |  | 其它永久建筑工程 | 满堂脚手架 | m3 | 312.42 | 11 | 3437
15 | 500115011001 |  | 块料面层 | 20mm花岗岩贴面，下设20mm砂浆粘结层 | m2 | 2.4 | 123.5 | 296
16 | 500108004002 |  | 混凝土钻孔灌注桩 | φ800钻孔灌注桩钻孔，桩长8.1m，C30混凝土，土类综合考虑，含钢护筒埋设、凿除桩头、施工单位自行检测等费用，空钻及超浇费用已摊入单价中 | m3 | 8.64 | 1431.6 | 12369
17 | 500111001025 |  | 钢筋加工与安装 | 1. 工程部位：灌注桩处钢筋笼制作安装 2. 型号及规格：HRB400和HPB300综合 | t | 0.59 | 5812.3 | 3429
18 | 500109008012 |  | 止水工程 | 1. 止水类型：顶橡胶止水 2. 材料材质：橡胶 3. 规格尺寸：10*100型平板橡皮 | m | 6.8 | 115.1 | 783
19 | 500109008008 |  | 止水工程 | 1. 止水类型：顶橡胶止水 2. 材料材质：橡胶 3. 规格尺寸：10*80型平板橡皮 | m | 6.8 | 115.1 | 783
20 | 500109008011 |  | 止水工程 | 1. 止水类型：顶橡胶止水 2. 材料材质：橡胶 3. 规格尺寸：P40型橡皮 | m | 6.8 | 115.1 | 783
21 | 500109008007 |  | 止水工程 | 1. 止水类型：侧橡胶止水 2. 材料材质：橡胶 3. 规格尺寸：16*55平板橡皮 | m | 28 | 162.3 | 4544
22 | 500109008013 |  | 止水工程 | 1. 止水类型：侧橡胶止水 2. 材料材质：橡胶 3. 规格尺寸：P40橡皮 | m | 28 | 162.3 | 4544
建筑工程分类分项工程量清单计价表
项目及标段名称: |  | 宁海县西店镇庆丰闸除险加固工程 | [6 empty] | 第3页 共6页
序号 | 项目编码 |  | 项目名称 | 项目 主要特征 | 计量 单位 | 工程 数量 | 单价 (元) | 合价 (元) | 主要技术 条款编码 | 备注
23 | 500109008010 |  | 止水工程 | 1. 止水类型：底橡胶止水 2. 材料材质：橡胶 3. 规格尺寸：16*150平板橡皮 | m | 28 | 112.4 | 3147
24 | 500115022036 |  | 其它永久建筑工程 | 滑块、螺帽螺栓、串杆、垫圈、不锈钢压板、止水钢板等闸门安装预埋件，具体规格及尺寸见图纸 | 套 | 2 | 30000 | 60000 |  | 一次性包干
25 | 500115022125 |  | 其它永久建筑工程 | L160×100×10不锈钢闸门槽 | 根 | 8 | 2900 | 23200
(二) |  |  | 上游进口段 |  |  |  |  | 100969
26 | 500105012001 |  | 砌体拆除 | 上游导墙拆除，机械拆除干砌石 | m3 | 29.8 | 14.5 | 432
27 | 500101002001 |  | 一般土方开挖 | 土方开挖，机械开挖，土方类别综合考虑 | m3 | 405 | 3.4 | 1377
28 | 500103023002 |  | 土方回填 | 开挖料回填，铺筑整平、洒水、夯实 | m3 | 209.75 | 7.1 | 1489
29 | 500101002002 |  | 一般土方开挖 | 弃土外运，5km包干 | m3 | 158.24 | 21.7 | 3434
30 | 500109001079 |  | 普通混凝土 | C25埋石砼基础，埋石率20%，含二次搬运费 | m3 | 51.2 | 593.1 | 30367
31 | 500105002001 |  | 浆砌块石 | M10浆砌块石挡墙，含二次搬运费 | m3 | 105.2 | 525.5 | 55283
32 | 500109001080 |  | 普通混凝土 | 150mmC25商砼压顶，含二次搬运费 | m3 | 2.7 | 745.3 | 2012
33 | 500109009001 |  | 伸缩缝 | 沥青杉木板伸缩缝 | m2 | 9.68 | 145.9 | 1412
34 | 500105017001 |  | 塑料排水管 | φ75mm塑料排水管，含碎石反滤包 | m | 22.6 | 28.3 | 640
35 | 500103018001 |  | 抛石筑堤 | 抛石固脚，利用拆除块石料填筑 | m3 | 22.5 | 201 | 4523
(三) |  |  | 下游出口段 |  |  |  |  | 48707
建筑工程分类分项工程量清单计价表
项目及标段名称: |  | 宁海县西店镇庆丰闸除险加固工程 | [6 empty] | 第4页 共6页
序号 | 项目编码 |  | 项目名称 | 项目 主要特征 | 计量 单位 | 工程 数量 | 单价 (元) | 合价 (元) | 主要技术 条款编码 | 备注
36 | 500115022115 |  | 其它永久建筑工程 | 下游交通桥栏杆拆除 | 项 | 1 | 5000 | 5000 |  | 一次性包干
37 | 500109014005 |  | 混凝土表面防护涂料 | 下游交通桥防碳化处理，涂料深度约6-10mm | m2 | 153 | 97.4 | 14902
38 | 500115022116 |  | 波形护栏 | 防撞钢护栏杆，具体规格尺寸详见图纸 | m | 38 | 461.4 | 17533
39 | 500105012002 |  | 砌体拆除 | 下游左侧裂缝浆砌挡墙拆除，人工拆除浆砌石 | m3 | 3.36 | 90.6 | 304
40 | 500105002005 |  | 浆砌块石 | M10浆砌块石挡墙修复，含二次搬运费 | m3 | 3.36 | 525.5 | 1766
41 | 500109001091 |  | 普通混凝土 | 300mmC30商砼贴面，含二次搬运费 | m3 | 12.6 | 730.3 | 9202
(四) |  |  | 上游踏步 |  |  |  |  | 45679
42 | 500105002006 |  | 浆砌块石 | M10浆砌块石踏步，含二次搬运费 | m3 | 25.74 | 495.6 | 12757
43 | 500109001092 |  | 普通混凝土 | 100mmC30商砼踏步，含二次搬运费 | m3 | 2.34 | 789.3 | 1847
44 | 500115011004 |  | 块料面层 | 1、25mm花岗岩板，火烧面 2、下设25mm砂浆粘结层 | m2 | 23.4 | 173 | 4048
45 | 500109001095 |  | 普通混凝土 | C30钢筋商砼梁，含二次搬运费 | m3 | 0.38 | 1205.8 | 458
46 | 500109001094 |  | 普通混凝土 | C30钢筋商砼板，含二次搬运费 | m3 | 1.38 | 1117.6 | 1542
47 | 500111003002 |  | 锚筋制作与埋设 | φ20 植筋（长 1.0m，间距0.5m，内填水泥砂浆） | 根 | 15 | 26.8 | 402
48 | 500111001026 |  | 钢筋加工与安装 | 1. 工程部位：踏步梁板处 2. 型号及规格：HRB400和HPB300综合 | t | 0.21 | 5953.6 | 1250
49 | 500115022118 |  | 其它永久建筑工程 | 花岗岩栏杆，具体规格尺寸详见图纸 | m | 35 | 600 | 21000
建筑工程分类分项工程量清单计价表
项目及标段名称: |  | 宁海县西店镇庆丰闸除险加固工程 | [6 empty] | 第5页 共6页
序号 | 项目编码 |  | 项目名称 | 项目 主要特征 | 计量 单位 | 工程 数量 | 单价 (元) | 合价 (元) | 主要技术 条款编码 | 备注
50 | 500115022119 |  | 其它永久建筑工程 | 不锈钢护栏，具体规格尺寸详见图纸 | m | 9.5 | 250 | 2375
(五) |  |  | 下游外海踏步 |  |  |  |  | 78269
51 | 500109010004 |  | 混凝土凿除 | 原混凝土防浪墙拆除,机械拆除 | m3 | 1.82 | 131.8 | 240
52 | 500105002002 |  | 浆砌块石 | M10浆砌块石踏步，含二次搬运费 | m3 | 92 | 495.6 | 45595
53 | 500109001084 |  | 普通混凝土 | 100mmC30商砼防浪墙，含二次搬运费 | m3 | 13.53 | 846.2 | 11449
54 | 500115011002 |  | 块料面层 | 1、25mm花岗岩板，火烧面 2、下设25mm砂浆粘结层 | m2 | 45 | 173 | 7785
55 | 500115022107 |  | 其它永久建筑工程 | 花岗岩栏杆，具体规格尺寸详见图纸 | m | 22 | 600 | 13200
(六) |  |  | 两岸连接段 |  |  |  |  | 104986
56 | 500101002003 |  | 一般土方开挖 | 土方开挖，机械开挖，土方类别综合考虑 | m3 | 54.4 | 3.4 | 185
57 | 500109010005 |  | 混凝土凿除 | 原砼路面凿除，采用机械凿除 | m3 | 12.15 | 131.8 | 1601
58 | 500103023004 |  | 土方回填 | 开挖料回填，铺筑整平、洒水、夯实 | m3 | 54 | 7.1 | 383
59 | 500109001093 |  | 普通混凝土 | 500mmC25商砼基础，含二次搬运费 | m3 | 10.2 | 622.5 | 6350
60 | 500105002007 |  | 浆砌块石 | M10浆砌块石挡墙，含二次搬运费 | m3 | 10.2 | 525.5 | 5360
61 | 500109001102 |  | 普通混凝土 | 150mmC25商砼压顶，含二次搬运费 | m3 | 1.02 | 745.3 | 760
62 | 500115008001 |  | 道路基层 | 150mm5%水泥碎石稳定层 | m3 | 10.13 | 393.7 | 3988
63 | 500115006003 |  | 混凝土道路路面 | 180mmC30商砼路面，含二次搬运费 | m3 | 12.15 | 759.3 | 9225
建筑工程分类分项工程量清单计价表
项目及标段名称: |  | 宁海县西店镇庆丰闸除险加固工程 | [6 empty] | 第6页 共6页
序号 | 项目编码 |  | 项目名称 | 项目 主要特征 | 计量 单位 | 工程 数量 | 单价 (元) | 合价 (元) | 主要技术 条款编码 | 备注
64 | 500115022123 |  | 其它永久建筑工程 | 花岗岩栏杆，具体规格尺寸详见图纸 | m | 24 | 600 | 14400
65 | 500107002003 |  | 土坝（堤）劈裂、充填灌浆 | 钻机钻土坝灌浆孔（露天作业，垂直孔，孔深8.5m） | m | 126.65 | 190.6 | 24139
66 | 500107002004 |  | 土坝（堤）劈裂、充填灌浆 | 充填灌浆，水泥黏土灌浆，干土灌入量暂定为1.0t/m | m | 122.4 | 265.8 | 32534
67 | 500107003002 |  | 岩石层钻孔 | 灌浆检查孔(10%) | m | 12.24 | 340.9 | 4173
68 | 500115012001 |  | 安砌侧（平、缘）石 | 芝麻灰花岗岩路缘石，尺寸为500*250*150 | m | 21.5 | 65.3 | 1404
69 | 500109001083 |  | 普通混凝土 | C25商砼垫层，含二次搬运费 | m3 | 0.71 | 681.3 | 484
(七) |  |  | 其他工程 |  |  |  |  | 203907
70 | 500115022075 |  | 其它永久建筑工程 | 工程简介及责任牌 | 块 | 1 | 1800 | 1800
71 | 500115022077 |  | 其它永久建筑工程 | 公告告示牌 | 块 | 5 | 700 | 3500
72 | 500115022078 |  | 其它永久建筑工程 | 界桩，材质大小参考水利局标化项目 | 个 | 4 | 300 | 1200
73 | 500115022037 |  | 其它永久建筑工程 | 进出池水位监测点（水尺） | 根 | 2 | 6000 | 12000
74 | 500115022124 |  | 其它永久建筑工程 | 高清球机摄像头（包括立杆基础等） | 个 | 3 | 8000 | 24000
75 | 500115019004 |  | 房屋建筑工程 | 启闭机房重建（墙体、屋面、装修、钢筋、门窗、地基基础处理等，具体详见附件清单） | 项 | 1 | 161407 | 161407
|  |  | 合计 |  |  |  |  | 838545

## 3 机电设备及安装工程分类分项工程量清单计价表
机电设备及安装工程分类分项工程量清单计价表
项目及标段名称: |  | 宁海县西店镇庆丰闸除险加固工程 | [7 empty] | 第1页 共1页
序号 | 项目编码 |  | 项目名称 | 项目 主要特征 | 计量 单位 | 工程 数量 | 单价(元) |  | 合价(元) |  | 主要技术 条款编码 | 备注
[7 empty] | 设备费 | 安装费 | 设备费 | 安装费
(一) |  |  | 机电设备及安装工程 | [5 empty] | 79533
1 | 500201005002 |  | 发电机设备安装 | 100KW发电机 | 台 | 1 | 79533 |  | 79533
|  |  | 合计 | [5 empty] | 79533

## 4 金属结构设备及安装工程分类分项工程量清单计价表
金属结构设备及安装工程分类分项工程量清单计价表
项目及标段名称: |  | 宁海县西店镇庆丰闸除险加固工程 | [7 empty] | 第1页 共1页
序号 | 项目编码 |  | 项目名称 | 项目 主要特征 | 计量 单位 | 工程 数量 | 单价(元) |  | 合价(元) |  | 主要技术 条款编码 | 备注
[7 empty] | 设备费 | 安装费 | 设备费 | 安装费
(一) |  |  | 金属结构部分 | [5 empty] | 112311 | 29752
1 | 500202005002 |  | 闸门设备制作及安装 | 检修闸门制作与安装，具体规格参数详见图纸 | t | 4.69 | 6761.4 | 2219 | 31711 | 10407
2 | 500202005003 |  | 闸门设备制作及安装 | 检修闸门表面防腐 | m2 | 60.8 |  | 32.6 |  | 1982
3 | 500202009002 |  | 螺杆式启闭机安装 | 三角吊架及手动葫芦 | 套 | 1 | 5000 |  | 5000
4 | 500202009001 |  | 螺杆式启闭机安装 | 25t螺杆式启闭机，含螺杆、电机、吊耳、控制箱等 | 台 | 2 | 37800 | 8681.4 | 75600 | 17363
|  |  | 合计 | [5 empty] | 112311 | 29752

## 5 施工临时工程分类分项工程量清单计价表
施工临时工程分类分项工程量清单计价表
项目及标段名称: |  | 宁海县西店镇庆丰闸除险加固工程 | [5 empty] | 第1页 共1页
序号 | 清单编号 |  | 项目名称 | 项目 主要特征 | 计量 单位 | 工程 数量 | 单价 (元) | 合价 (元) | 主要技术 条款编码 | 备注
(一) |  |  | 施工导流工程 |  |  |  |  | 80000
1 | Ab001 |  | 施工导流工程 | 施工导流工程 | 项 | 1 | 80000 | 80000 |  | 一次性包干
(二) |  |  | 施工排水 |  |  |  |  | 10000
2 | Ab001002 |  | 施工排水费 | 施工排水 | 项 | 1 | 10000 | 10000 |  | 一次性包干
(三) |  |  | 施工房屋建筑工程 |  |  |  |  | 30000
3 | Ab003 |  | 施工房屋建筑工程 | 施工房屋建筑工程 | 项 | 1 | 30000 | 30000 |  | 一次性包干
(四) |  |  | 施工临时交通费 |  |  |  |  | 15000
4 | Ab004 |  | 施工临时交通费 | 施工临时交通费（含设备进出场费） | 项 | 1 | 15000 | 15000 |  | 一次性包干
(五) |  |  | 安全文明施工费 |  |  |  |  | 16053 |  | 由建设单位监督使用，不得调整
5 | 500115019002 |  | 安全施工费 | 安全施工费 | 项 | 1 | 16052.8 | 16053
(六) |  |  | 其他临时工程 |  |  |  |  | 30581
6 | 500115019003 |  | 其他临时工程 | 其他临时工程 | 项 | 1 | 30580.5 | 30581 |  | 一次性包干
|  |  | 合计 |  |  |  |  | 181634

## 6 其他项目清单计价表
其他项目清单计价表
项目及标段名称: |  | 宁海县西店镇庆丰闸除险加固工程 |  |  | 第1页 共1页
序号 | 项目名称 |  | 计量单位 | 金额(元) | 备注
1 | 工程保险费 |  | 元 | 5588 | 业主监督使用，不得调整
2 | 预留金 |  | 元 | 70000 | 业主监督使用，不得调整
| 合 计 |  |  | 75588

## 8 工程量清单单价组合表
工程量清单单价组合表
项目及标段名称: |  | 宁海县西店镇庆丰闸除险加固工程 |  |  |  | 第1页 共4页
序号 | 清单编号 |  | 项目名称 | 计量单位 | 单价(元) | 单价组合
一 |  |  | 建筑工程
(一) |  |  | 闸室段
1 | 500115022113 |  | 其它永久建筑工程 | m2 | 19.3 | (1)*0.5+(2)*0.5
2 | 500109014004 |  | 混凝土表面防护涂料 | m2 | 97.4 | (3)+(4)*70
3 | 500115022104 |  | 其它永久建筑工程 | 项 | 10000 | 10000
4 | 500109010002 |  | 混凝土凿除 | m3 | 229.2 | (5)+(6)
5 | 500102001002 |  | 一般石方开挖 | m3 | 33.8 | (7)
6 | 500109001074 |  | 普通混凝土 | m3 | 1138.7 | (8)+(6)
7 | 500109001078 |  | 普通混凝土 | m3 | 968.1 | (9)+(6)
8 | 500109001072 |  | 普通混凝土 | m3 | 1138.7 | (8)+(6)
9 | 500109001070 |  | 普通混凝土 | m3 | 1354.2 | (10)+(11)+(12)+(6)
10 | 500109001071 |  | 普通混凝土 | m3 | 953.2 | (13)+(6)
11 | 500109007004 |  | 二期混凝土 | m3 | 1580.6 | (14)+(6)
12 | 500111003001 |  | 锚筋制作与埋设 | 根 | 26.8 | (15)*0.5+(16)
13 | 500111001011 |  | 钢筋加工与安装 | t | 5953.6 | (17)
14 | 500115022114 |  | 其它永久建筑工程 | m3 | 11 | (18)
15 | 500115011001 |  | 块料面层 | m2 | 123.5 | (19)
16 | 500108004002 |  | 混凝土钻孔灌注桩 | m3 | 1431.6 | (20)*1.12+(21)*1.99
17 | 500111001025 |  | 钢筋加工与安装 | t | 5812.3 | (22)
18 | 500109008012 |  | 止水工程 | m | 115.1 | (23)
19 | 500109008008 |  | 止水工程 | m | 115.1 | (23)
20 | 500109008011 |  | 止水工程 | m | 115.1 | (23)
21 | 500109008007 |  | 止水工程 | m | 162.3 | (24)
22 | 500109008013 |  | 止水工程 | m | 162.3 | (24)
23 | 500109008010 |  | 止水工程 | m | 112.4 | (25)
24 | 500115022036 |  | 其它永久建筑工程 | 套 | 30000 | 30000
25 | 500115022125 |  | 其它永久建筑工程 | 根 | 2900 | 2900
(二) |  |  | 上游进口段
26 | 500105012001 |  | 砌体拆除 | m3 | 14.5 | (26)
27 | 500101002001 |  | 一般土方开挖 | m3 | 3.4 | (27)
工程量清单单价组合表
项目及标段名称: |  | 宁海县西店镇庆丰闸除险加固工程 |  |  |  | 第2页 共4页
序号 | 清单编号 |  | 项目名称 | 计量单位 | 单价(元) | 单价组合
28 | 500103023002 |  | 土方回填 | m3 | 7.1 | (28)
29 | 500101002002 |  | 一般土方开挖 | m3 | 21.7 | (29)+(27)*-1
30 | 500109001079 |  | 普通混凝土 | m3 | 593.1 | (30)+(6)
31 | 500105002001 |  | 浆砌块石 | m3 | 525.5 | (31)+(32)+(33)
32 | 500109001080 |  | 普通混凝土 | m3 | 745.3 | (34)+(6)
33 | 500109009001 |  | 伸缩缝 | m2 | 145.9 | (35)
34 | 500105017001 |  | 塑料排水管 | m | 28.3 | (36)
35 | 500103018001 |  | 抛石筑堤 | m3 | 201 | (37)
(三) |  |  | 下游出口段
36 | 500115022115 |  | 其它永久建筑工程 | 项 | 5000 | 5000
37 | 500109014005 |  | 混凝土表面防护涂料 | m2 | 97.4 | (3)+(4)*70
38 | 500115022116 |  | 波形护栏 | m | 461.4 | (38)
39 | 500105012002 |  | 砌体拆除 | m3 | 90.6 | (39)
40 | 500105002005 |  | 浆砌块石 | m3 | 525.5 | (31)+(32)+(33)
41 | 500109001091 |  | 普通混凝土 | m3 | 730.3 | (40)+(6)
(四) |  |  | 上游踏步
42 | 500105002006 |  | 浆砌块石 | m3 | 495.6 | (41)+(32)+(33)
43 | 500109001092 |  | 普通混凝土 | m3 | 789.3 | (42)+(6)
44 | 500115011004 |  | 块料面层 | m2 | 173 | (43)
45 | 500109001095 |  | 普通混凝土 | m3 | 1205.8 | (44)+(6)
46 | 500109001094 |  | 普通混凝土 | m3 | 1117.6 | (45)+(6)
47 | 500111003002 |  | 锚筋制作与埋设 | 根 | 26.8 | (15)*0.5+(16)
48 | 500111001026 |  | 钢筋加工与安装 | t | 5953.6 | (17)
49 | 500115022118 |  | 其它永久建筑工程 | m | 600 | 600
50 | 500115022119 |  | 其它永久建筑工程 | m | 250 | 250
(五) |  |  | 下游外海踏步
51 | 500109010004 |  | 混凝土凿除 | m3 | 131.8 | (46)
52 | 500105002002 |  | 浆砌块石 | m3 | 495.6 | (41)+(32)+(33)
53 | 500109001084 |  | 普通混凝土 | m3 | 846.2 | (47)+(6)
54 | 500115011002 |  | 块料面层 | m2 | 173 | (43)
55 | 500115022107 |  | 其它永久建筑工程 | m | 600 | 600
工程量清单单价组合表
项目及标段名称: |  | 宁海县西店镇庆丰闸除险加固工程 |  |  |  | 第3页 共4页
序号 | 清单编号 |  | 项目名称 | 计量单位 | 单价(元) | 单价组合
(六) |  |  | 两岸连接段
56 | 500101002003 |  | 一般土方开挖 | m3 | 3.4 | (27)
57 | 500109010005 |  | 混凝土凿除 | m3 | 131.8 | (46)
58 | 500103023004 |  | 土方回填 | m3 | 7.1 | (28)
59 | 500109001093 |  | 普通混凝土 | m3 | 622.5 | (48)+(6)
60 | 500105002007 |  | 浆砌块石 | m3 | 525.5 | (31)+(32)+(33)
61 | 500109001102 |  | 普通混凝土 | m3 | 745.3 | (34)+(6)
62 | 500115008001 |  | 道路基层 | m3 | 393.7 | (49)
63 | 500115006003 |  | 混凝土道路路面 | m3 | 759.3 | (50)+(6)
64 | 500115022123 |  | 其它永久建筑工程 | m | 600 | 600
65 | 500107002003 |  | 土坝（堤）劈裂、充填灌浆 | m | 190.6 | (51)
66 | 500107002004 |  | 土坝（堤）劈裂、充填灌浆 | m | 265.8 | (52)
67 | 500107003002 |  | 岩石层钻孔 | m | 340.9 | (53)
68 | 500115012001 |  | 安砌侧（平、缘）石 | m | 65.3 | (54)
69 | 500109001083 |  | 普通混凝土 | m3 | 681.3 | (55)+(6)
(七) |  |  | 其他工程
70 | 500115022075 |  | 其它永久建筑工程 | 块 | 1800 | 1800
71 | 500115022077 |  | 其它永久建筑工程 | 块 | 700 | 700
72 | 500115022078 |  | 其它永久建筑工程 | 个 | 300 | 300
73 | 500115022037 |  | 其它永久建筑工程 | 根 | 6000 | 6000
74 | 500115022124 |  | 其它永久建筑工程 | 个 | 8000 | 8000
75 | 500115019004 |  | 房屋建筑工程 | 项 | 161407 | 161407
二 |  |  | 机电设备及安装工程
(一) |  |  | 机电设备及安装工程
1 | 500201005002 |  | 发电机设备安装 | 台 | 79533 | 79533
三 |  |  | 金属结构设备及安装工程
(一) |  |  | 金属结构部分
1 | 500202005002 |  | 闸门设备制作及安装 | t | 8980.4
|  |  | 设备费 | t | 6761.4 | (56)
|  |  | 安装费 | t | 2219 | (57)
2 | 500202005003 |  | 闸门设备制作及安装 | m2 | 32.6 | (58)+(59)
工程量清单单价组合表
项目及标段名称: |  | 宁海县西店镇庆丰闸除险加固工程 |  |  |  | 第4页 共4页
序号 | 清单编号 |  | 项目名称 | 计量单位 | 单价(元) | 单价组合
3 | 500202009002 |  | 螺杆式启闭机安装 | 套 | 5000 | 5000
4 | 500202009001 |  | 螺杆式启闭机安装 | 台 | 46481.4
|  |  | 设备费 | 台 | 37800 | 37800
|  |  | 安装费 | 台 | 8681.4 | (60)
四 |  |  | 施工临时工程
(一) |  |  | 施工导流工程
1 | Ab001 |  | 施工导流工程 | 项 | 80000 | 80000
(二) |  |  | 施工排水
2 | Ab001002 |  | 施工排水费 | 项 | 10000 | 10000
(三) |  |  | 施工房屋建筑工程
3 | Ab003 |  | 施工房屋建筑工程 | 项 | 30000 | 30000
(四) |  |  | 施工临时交通费
4 | Ab004 |  | 施工临时交通费 | 项 | 15000 | 15000
(五) |  |  | 安全文明施工费
5 | 500115019002 |  | 安全施工费 | 项 | 16052.8 | 16052.75
(六) |  |  | 其他临时工程
6 | 500115019003 |  | 其他临时工程 | 项 | 30580.5 | 30580.5

## 10 混凝土(砂浆)配合比材料费表
混凝土(砂浆)配合比材料费表
项目及标段名称: |  | 宁海县西店镇庆丰闸除险加固工程 | [9 empty] | 第1页 共1页
序号 | 混凝土 (砂浆) 强度等级 | 水泥 强度 等级 | 级配 | 水灰比 | 每m3混凝土材料预算量 | [5 empty] | 单价 (元/m3) | 补差 (元/m3) | 备注
[5 empty] | 水泥(kg) | 砂(m3) | 石(m3) | 水(m3) | 外加剂(kg) | 掺合料(kg)
[5 empty] | 42.5:0.3; | 60 |  | 5.94
[5 empty] | 42.5:0.112; | 159
1 | M7.5 | 42.5 |  |  | 236.25 | 1.14 |  | 0.3 |  |  | 141.33 | 208.5 | [采用人工砂]
2 | M10 | 42.5 |  |  | 256.2 | 1.13 |  | 0.3 |  |  | 146.67 | 209.04 | [采用人工砂]
3 | M10 | 42.5 |  |  | 256.2 | 1.13 |  | 0.3 |  |  | 146.67 | 209.04 | [采用人工砂]
4 | M10 | 42.5 |  |  | 256.2 | 1.13 |  | 0.3 |  |  | 146.67 | 209.04 | [采用人工砂]

## 12 主要材料用量及预算价格汇总表
主要材料用量及预算价格汇总表
项目及标段名称: |  | 宁海县西店镇庆丰闸除险加固工程 | [5 empty] | 第1页 共1页
序号 | 材料名称 |  | 型号规格 | 计量 单位 | 数量 | 预算价 (元) | 材料补差 (元) | 备注
1 | 水泥 |  |  | t | 24.72 | 412 | 112
2 | 钢筋 |  | 综合 | t | 7.55 | 3507.8 | 507.8
3 | 型钢 |  | 综合 | kg | 128.13 | 3.33 | 0.33
4 | 钢模板 |  |  | kg | 156.29 | 3.79 | 0.79
5 | 空心钢 |  |  | kg | 0.29 | 8
6 | 铁件 |  |  | kg | 114.71 | 5.8
7 | 合金钻头 |  |  | 个 | 0.18 | 30.6
8 | 柴油 |  |  | kg | 392.7 | 7.27 | 4.27
9 | 汽油 |  |  | kg | 83.4 | 8.35
10 | 沥青 |  |  | t | 0.12 | 3779
11 | 碎石 |  | 垫层料或回填料 | m3 | 0.41 | 161.6 | 131.6
12 | 块石 |  |  | m3 | 289.42 | 155.14 | 95.14
13 | 土工布 |  |  | m2 | 10.17 | 6.9
14 | 电 |  |  | kWh | 8915.08 | 0.65
15 | 风 |  |  | m3 | 6490.41 | 0.12
16 | 水 |  |  | m3 | 1529.67 | 5.94
17 | 水泥稳定碎石 |  |  | m3 | 10.33 | 248
18 | 电焊条 |  |  | kg | 249.14 | 6.6
19 | 中砂 |  |  | m3 | 95.78 | 219 | 159
20 | 泵送商品混凝土 |  | C30 | m3 | 29.12 | 458 | 308
21 | 非泵送商品混凝土 |  | C30 | m3 | 43.23 | 439 | 289

## 13 施工机械台班费汇总表
施工机械台班费汇总表
项目及标段名称: |  | 宁海县西店镇庆丰闸除险加固工程 | [9 empty] | 第1页 共3页
序号 | 机械名称 |  | 型号规格 | 一类 费用 | 二类费用 | [6 empty] | 合计 | 补差
[5 empty] | 人工 (工日) | 汽油 (kg) | 柴油 (kg) | 电 (kwh) | 风 (m3) | 水 (t) | 小计
[5 empty] | 128 | 8.35 | 3 | 0.65 | 0.12 | 5.94
1010 | 单斗挖掘机 液压 斗容1m3 |  |  | 429.59 | 192 |  | 189 |  |  |  | 381 | 810.59 | 269.01
1022 | 装载机 斗容1.5m3 |  |  | 137.37 | 128 |  | 177 |  |  |  | 305 | 442.37 | 251.93
1029 | 推土机 功率59kW |  |  | 121.64 | 192 |  | 123 |  |  |  | 315 | 436.64 | 175.07
1030 | 推土机 功率74kW |  |  | 215.12 | 192 |  | 156 |  |  |  | 348 | 563.12 | 222.04
1031 | 推土机 功率88kW |  |  | 274.67 | 192 |  | 183 |  |  |  | 375 | 649.67 | 260.47
1076 | 压路机 内燃 重量8~10t |  |  | 136.82 | 192 |  | 78 |  |  |  | 270 | 406.82 | 111.02
1077 | 压路机 内燃 重量12~15t |  |  | 169.57 | 192 |  | 114 |  |  |  | 306 | 475.57 | 162.26
1080 | 蛙式夯实机 功率2.8kW |  |  | 6.69 | 128 |  |  | 9.71 |  |  | 137.71 | 144.4
1083 | 风镐（铲） 手持式 |  |  | 8.12 |  |  |  |  | 36.27 |  | 36.27 | 44.39
1092 | 液压履带钻机 孔径64~102mm |  |  | 610.15 | 192 |  | 36 |  | 87.63 |  | 315.63 | 925.78 | 51.24
1108 | 双胶轮车 |  |  | 4.14 | [7 empty] | 4.14
2002 | 地质钻机 油压式、手把式150型 |  |  | 73.03 | 217.6 |  |  | 36.88 |  |  | 254.48 | 327.51
2006 | 冲击钻机 型号CZ-22 |  |  | 216.5 | 217.6 |  |  | 71.17 |  |  | 288.77 | 505.27
2013 | 灌浆泵 中低压 泥浆 |  |  | 42.7 | 192 |  |  | 45.29 |  |  | 237.29 | 279.99
2016 | 泥浆搅拌机 |  |  | 53.87 | 102.4 |  |  | 43.35 |  |  | 145.75 | 199.62
2065 | 砂浆搅拌机 |  |  | 18.17 | 102.4 |  |  | 22 |  |  | 124.4 | 142.57
4040 | 振捣器 插入式 功率2.2kW |  |  | 10.18 |  |  |  | 6.47 |  |  | 6.47 | 16.65
施工机械台班费汇总表
项目及标段名称: |  | 宁海县西店镇庆丰闸除险加固工程 | [9 empty] | 第2页 共3页
序号 | 机械名称 |  | 型号规格 | 一类 费用 | 二类费用 | [6 empty] | 合计 | 补差
[5 empty] | 人工 (工日) | 汽油 (kg) | 柴油 (kg) | 电 (kwh) | 风 (m3) | 水 (t) | 小计
[5 empty] | 128 | 8.35 | 3 | 0.65 | 0.12 | 5.94
4042 | 振捣器 平板式 功率2.2kW |  |  | 8.45 |  |  |  | 6.47 |  |  | 6.47 | 14.92
4054 | 风（砂）水枪 耗风量 6m3/min |  |  | 3.65 |  |  |  |  | 140.4 | 142.56 | 282.96 | 286.61
5003 | 载重汽车 汽油型 载重量5t |  |  | 81.8 | 128 | 267.2 |  |  |  |  | 395.2 | 477
5006 | 载重汽车 柴油型 载重量10t |  |  | 157.03 | 192 |  | 120 |  |  |  | 312 | 469.03 | 170.8
5010 | 自卸汽车 柴油型 载重量5t |  |  | 118.85 | 128 |  | 105 |  |  |  | 233 | 351.85 | 149.45
6024 | 塔式起重机 起重量10t |  |  | 314.36 | 192 |  |  | 118.4 |  |  | 310.4 | 624.76
6029 | 龙门式起重机 起重量10t |  |  | 108.11 | 192 |  |  | 55.64 |  |  | 247.64 | 355.75
6039 | 桥式起重机 双梁 起重量10t |  |  | 71.22 | 128 |  |  | 53.05 |  |  | 181.05 | 252.27
6041 | 桥式起重机 双梁 起重量20/5t |  |  | 129.23 | 128 |  |  | 62.11 |  |  | 190.11 | 319.34
6048 | 履带起重机 油动 起重量10t |  |  | 193.39 | 192 |  | 114 |  |  |  | 306 | 499.39 | 162.26
6052 | 履带起重机 油动 起重量30t |  |  | 371.87 | 192 |  | 210 |  |  |  | 402 | 773.87 | 298.9
6055 | 汽车起重机 汽油型 起重量5t |  |  | 115.51 | 192 | 250.5 |  |  |  |  | 442.5 | 558.01
6057 | 汽车起重机 柴油型 起重量8t |  |  | 204.38 | 192 |  | 84 |  |  |  | 276 | 480.38 | 119.56
6094 | 卷扬机 起重量5t |  |  | 21.97 | 102.4 |  |  | 25.88 |  |  | 128.28 | 150.25
8003 | 空压机 电动移动式 排气量9m3/min |  |  | 60.18 | 102.4 |  |  | 186.34 |  |  | 288.74 | 348.92
8033 | 离心式水泵 单级 功率7kW |  |  | 8.07 | 64 |  |  | 22.65 |  |  | 86.65 | 94.72
8034 | 离心式水泵 单级 功率17kW |  |  | 14.5 | 64 |  |  | 57.58 |  |  | 121.58 | 136.08
施工机械台班费汇总表
项目及标段名称: |  | 宁海县西店镇庆丰闸除险加固工程 | [9 empty] | 第3页 共3页
序号 | 机械名称 |  | 型号规格 | 一类 费用 | 二类费用 | [6 empty] | 合计 | 补差
[5 empty] | 人工 (工日) | 汽油 (kg) | 柴油 (kg) | 电 (kwh) | 风 (m3) | 水 (t) | 小计
[5 empty] | 128 | 8.35 | 3 | 0.65 | 0.12 | 5.94
9001 | 电焊机 交流20~25kVA |  |  | 3.88 |  |  |  | 46.58 |  |  | 46.58 | 50.46
9002 | 电焊机 交流50kVA |  |  | 6.64 |  |  |  | 116.46 |  |  | 116.46 | 123.1
9005 | 电焊机 直流30kVA |  |  | 10.49 |  |  |  | 89.29 |  |  | 89.29 | 99.78
9014 | 对焊机 电弧型150kVA |  |  | 24.1 | 102.4 |  |  | 256.21 | 4.45 | 77.22 | 440.28 | 464.38
9021 | 钢筋弯曲机 Φ6~40 |  |  | 16.88 | 102.4 |  |  | 8.41 |  |  | 110.81 | 127.69
9026 | 钢筋切断机 功率20kW |  |  | 15.41 | 102.4 |  |  | 58.23 |  |  | 160.63 | 176.04
9027 | 钢筋调直机 功率4~14kW |  |  | 28.56 | 102.4 |  |  | 7.76 |  |  | 110.16 | 138.72
9038 | 刨边机 加工长度12m |  |  | 214.49 | 102.4 |  |  | 238.1 |  |  | 340.5 | 554.99
9055 | 数控火焰等离子切割机 |  |  | 220.67 | 140.8 |  |  | 16.82 |  |  | 157.62 | 378.29
9058 | 普通车床 规格Φ600～Φ800mm |  |  | 74.8 | 102.4 |  |  | 38.82 |  |  | 141.22 | 216.02
9073 | 落地镗床 |  |  | 193.6 | 102.4 |  |  | 96.4 |  |  | 198.8 | 392.4
9082 | 铣床 大型 |  |  | 536.68 | 102.4 |  |  | 28.47 |  |  | 130.87 | 667.55
9084 | 龙门刨床 大型 |  |  | 384.45 | 192 |  |  | 225.8 |  |  | 417.8 | 802.25
9090 | 超声波探伤机 型号CTS-26 |  |  | 74.82 | 102.4 |  |  | 26.53 |  |  | 128.93 | 203.75
9097 | 鼓风机 型号≤18m3/min |  |  | 56.77 |  |  |  | 139.11 |  |  | 139.11 | 195.88
9098 | 除锈喷砂机 型号3m3/min |  |  | 27.53 | [7 empty] | 27.53
ZB0104 | 载货汽车 |  | 4t | 292.72 | [7 empty] | 292.72

## 14 建筑安装工程单价计算表
单价计算表
单价序号 |  |  | 1
项目名称 |  |  | 混凝土面凿毛 水平面
定额编号 |  |  | 30208
施工措施
定额单位 |  |  | 100m2
编号 | 工料名称 | 单位 | 单价(元) | 工料定额 | 合价(元)
1 | 人工 | 工日 | 128 | 9.2 | 1177.6
2 | 零星机材费 | % | 1177.6 | 5 | 58.88
| 直接工程费小计 | 元 |  |  | 1236.5
| 措施费 | 元 | 3.5% |  | 43.3
| 间接费 | 元 | 9.5% |  | 121.6
| 利 润 | 元 | 5% |  | 70.1
| 材料补差 | 元
| 装置性材料 | 元
| 税 金 | 元 | 9% |  | 132.4
| 合 计 | 元 |  |  | 1603.9
| 单 价 | 元 |  |  | 16.04
单价计算表
单价序号 |  |  | 2
项目名称 |  |  | 混凝土面凿毛 垂直面
定额编号 |  |  | 30209
施工措施
定额单位 |  |  | 100m2
编号 | 工料名称 | 单位 | 单价(元) | 工料定额 | 合价(元)
1 | 人工 | 工日 | 128 | 12.9 | 1651.2
2 | 零星机材费 | % | 1651.2 | 5 | 82.56
| 直接工程费小计 | 元 |  |  | 1733.8
| 措施费 | 元 | 3.5% |  | 60.7
| 间接费 | 元 | 9.5% |  | 170.5
| 利 润 | 元 | 5% |  | 98.3
| 材料补差 | 元
| 装置性材料 | 元
| 税 金 | 元 | 9% |  | 185.7
| 合 计 | 元 |  |  | 2249
| 单 价 | 元 |  |  | 22.49
单价计算表
单价序号 |  |  | 3
项目名称 |  |  | 立面水泥基渗透结晶型防水涂料 ~1mm厚
定额编号 |  |  | [土建]9-85换
施工措施
定额单位 |  |  | 100m2
编号 | 工料名称 | 单位 | 单价(元) | 工料定额 | 合价(元)
1 | 人工 | 工日 | 128 | 2.46 | 314.88
2 | 水泥基渗透结晶型防水涂料 | kg | 6.99 | 147.96 | 1034.24
3 | 其他材料费 | 元 | 1.02 | 14.2 | 14.48
4 | 水 | m3 | 5.94 | 0.04 | 0.24
| 直接工程费小计 | 元 |  |  | 1363.9
| 措施费 | 元 | 3.5% |  | 47.7
| 间接费 | 元 | 9.5% |  | 134.1
| 利 润 | 元 | 5% |  | 77.3
| 材料补差 | 元
| 装置性材料 | 元
| 税 金 | 元 | 9% |  | 146.1
| 合 计 | 元 |  |  | 1769.1
| 单 价 | 元 |  |  | 17.69
单价计算表
单价序号 |  |  | 4
项目名称 |  |  | 立面水泥基渗透结晶型防水涂料 每增减0.1mm厚
定额编号 |  |  | [土建]9-87
施工措施
定额单位 |  |  | 100m2
编号 | 工料名称 | 单位 | 单价(元) | 工料定额 | 合价(元)
1 | 人工 | 工日 | 128 | 0.19 | 24.32
2 | 水泥基渗透结晶型防水涂料 | kg | 6.99 | 9.07 | 63.4
3 | 水 | m3 | 5.94 |  | 0
| 直接工程费小计 | 元 |  |  | 87.7
| 措施费 | 元 | 3.5% |  | 3.1
| 间接费 | 元 | 9.5% |  | 8.6
| 利 润 | 元 | 5% |  | 5
| 材料补差 | 元
| 装置性材料 | 元
| 税 金 | 元 | 9% |  | 9.4
| 合 计 | 元 |  |  | 113.8
| 单 价 | 元 |  |  | 1.14
单价计算表
单价序号 |  |  | 5
项目名称 |  |  | 混凝土拆除 人工拆除无筋
定额编号 |  |  | 30197
施工措施
定额单位 |  |  | 100m3
编号 | 工料名称 | 单位 | 单价(元) | 工料定额 | 合价(元)
1 | 人工 | 工日 | 128 | 118.8 | 15206.4
2 | 零星机材费 | % | 15206.4 | 5 | 760.32
| 直接工程费小计 | 元 |  |  | 15966.7
| 措施费 | 元 | 3.5% |  | 558.8
| 间接费 | 元 | 9.5% |  | 1569.9
| 利 润 | 元 | 5% |  | 904.8
| 材料补差 | 元
| 装置性材料 | 元
| 税 金 | 元 | 9% |  | 1710
| 合 计 | 元 |  |  | 20710.2
| 单 价 | 元 |  |  | 207.1
单价计算表
单价序号 |  |  | 6
项目名称 |  |  | 双胶轮车运混凝土 运距100m
定额编号 |  |  | 40366
施工措施
定额单位 |  |  | 100m3
编号 | 工料名称 | 单位 | 单价(元) | 工料定额 | 合价(元)
1 | 人工 | 工日 | 128 | 12.8 | 1638.4
2 | 双胶轮车 | 台班 | 4.14 | 16 | 66.24
3 | 其他机材费 | % | 66.24 | 3 | 1.99
| 直接工程费小计 | 元 |  |  | 1706.6
| 措施费 | 元 | 3.5% |  | 59.7
| 间接费 | 元 | 9.5% |  | 167.8
| 利 润 | 元 | 5% |  | 96.7
| 材料补差 | 元
| 装置性材料 | 元
| 税 金 | 元 | 9% |  | 182.8
| 合 计 | 元 |  |  | 2213.6
| 单 价 | 元 |  |  | 22.14
单价计算表
单价序号 |  |  | 7
项目名称 |  |  | 1.0m3挖掘机装石方自卸汽车运输 露天 运距~5km~自卸汽车 5t
定额编号 |  |  | 21318
施工措施
定额单位 |  |  | 100m3
编号 | 工料名称 | 单位 | 单价(元) | 工料定额 | 合价(元)
1 | 人工 | 工日 | 128 | 1.2 | 153.6
2 | 单斗挖掘机 液压 斗容1m3 | 台班 | 810.59 | 0.3 | 243.18
3 | 推土机 功率74kW | 台班 | 563.12 | 0.2 | 112.62
4 | 自卸汽车 柴油型 载重量5t | 台班 | 351.85 | 4.1 | 1442.59
5 | 其他机材费 | % | 1798.39 | 2 | 35.97
| 直接工程费小计 | 元 |  |  | 1988
| 措施费 | 元 | 3.5% |  | 69.6
| 间接费 | 元 | 9.5% |  | 195.5
| 利 润 | 元 | 5% |  | 112.7
| 材料补差 | 元 |  |  | 737.9
| 柴油 | kg | 4.27 | 172.8 | 737.856
| 装置性材料 | 元
| 税 金 | 元 | 9% |  | 279.3
| 合 计 | 元 |  |  | 3383
| 单 价 | 元 |  |  | 33.83
单价计算表
单价序号 |  |  | 8
项目名称 |  |  | 板 拱、平板~泵送商品混凝土
定额编号 |  |  | 40232换
施工措施
定额单位 |  |  | 100m3
编号 | 工料名称 | 单位 | 单价(元) | 工料定额 | 合价(元)
1 | 人工 | 工日 | 128 | 252 | 32256
2 | 板枋材 | m3 | 1770 | 3.2 | 5664
3 | 钢模板 | kg | 3 | 433 | 1299
4 | 型钢 | kg | 3 | 358 | 1074
5 | 卡扣件 | kg | 5.44 | 145 | 789.09
6 | 铁件 | kg | 5.8 | 90 | 522
7 | 泵送商品混凝土 | m3 | 150 | 102 | 15300
8 | 水 | m3 | 5.94 | 100 | 594
9 | 振捣器 插入式 功率2.2kW | 台班 | 16.65 | 15 | 249.75
10 | 风（砂）水枪 耗风量 6m3/min | 台班 | 286.61 | 0.5 | 143.31
11 | 载重汽车 汽油型 载重量5t | 台班 | 477 | 0.22 | 104.94
12 | 卷扬机 起重量5t | 台班 | 150.25 | 3.4 | 510.85
13 | 其他机材费 | % | 26250.94 | 3 | 787.53
14 | 混凝土拌制 | m3 | 25.4 |  | 0
15 | 混凝土运输 | m3 | 17.1 |  | 0
| 直接工程费小计 | 元 |  |  | 59294.4
| 措施费 | 元 | 3.5% |  | 2075.3
| 间接费 | 元 | 9.5% |  | 5830.1
| 利 润 | 元 | 5% |  | 3360
| 材料补差 | 元 |  |  | 31878.1
| 钢模板 | kg | 0.79 | 433 | 342.503
| 型钢 | kg | 0.33 | 358 | 119.572
| 泵送商品混凝土 | m3 | 308 | 102 | 31416
| 装置性材料 | 元
| 税 金 | 元 | 9% |  | 9219.4
| 合 计 | 元 |  |  | 111657.3
| 单 价 | 元 |  |  | 1116.57
单价计算表
单价序号 |  |  | 9
项目名称 |  |  | 公路桥 板梁式净跨10m~泵送商品混凝土
定额编号 |  |  | 40164换
施工措施
定额单位 |  |  | 100m3
编号 | 工料名称 | 单位 | 单价(元) | 工料定额 | 合价(元)
1 | 人工 | 工日 | 128 | 153.4 | 19635.2
2 | 板枋材 | m3 | 1770 | 3.3 | 5841
3 | 钢模板 | kg | 3 | 66 | 198
4 | 型钢 | kg | 3 | 262 | 786
5 | 卡扣件 | kg | 5.44 | 110 | 598.62
6 | 铁件 | kg | 5.8 | 153 | 887.4
7 | 电焊条 | kg | 6.6 | 4.5 | 29.7
8 | 铁钉 | kg | 6.58 | 9.8 | 64.48
9 | 泵送商品混凝土 | m3 | 150 | 102 | 15300
10 | 水 | m3 | 5.94 | 100 | 594
11 | 载重汽车 汽油型 载重量5t | 台班 | 477 | 0.36 | 171.72
12 | 塔式起重机 起重量10t | 台班 | 624.76 | 0.46 | 287.39
13 | 振捣器 插入式 功率2.2kW | 台班 | 16.65 | 8.9 | 148.19
14 | 风（砂）水枪 耗风量 6m3/min | 台班 | 286.61 | 3.73 | 1069.06
15 | 离心式水泵 单级 功率17kW | 台班 | 136.08 | 1.86 | 253.11
16 | 电焊机 交流20~25kVA | 台班 | 50.46 | 0.51 | 25.73
17 | 其他机材费 | % | 26254.4 | 2 | 525.09
18 | 混凝土拌制 | m3 | 25.4 |  | 0
19 | 混凝土运输 | m3 | 17.1 |  | 0
| 直接工程费小计 | 元 |  |  | 46414.7
| 措施费 | 元 | 3.5% |  | 1624.5
| 间接费 | 元 | 9.5% |  | 4563.7
| 利 润 | 元 | 5% |  | 2630.1
| 材料补差 | 元 |  |  | 31555.7
| 钢模板 | kg | 0.79 | 66 | 52.206
| 型钢 | kg | 0.33 | 262 | 87.508
| 泵送商品混凝土 | m3 | 308 | 102 | 31416
| 装置性材料 | 元
| 税 金 | 元 | 9% |  | 7811
| 合 计 | 元 |  |  | 94599.7
| 单 价 | 元 |  |  | 946
单价计算表
单价序号 |  |  | 10
项目名称 |  |  | 预制混凝土闸门 单个体积3m3~泵送商品混凝土
定额编号 |  |  | 40484换
施工措施
定额单位 |  |  | 100m3
编号 | 工料名称 | 单位 | 单价(元) | 工料定额 | 合价(元)
1 | 人工 | 工日 | 128 | 188.9 | 24179.2
2 | 板枋材 | m3 | 1770 | 3.66 | 6478.2
3 | 钢模板 | kg | 3 | 550 | 1650
4 | 铁件 | kg | 5.8 | 265 | 1537
5 | 电焊条 | kg | 6.6 | 3.5 | 23.1
6 | 泵送商品混凝土 | m3 | 150 | 101.5 | 15225
7 | 水 | m3 | 5.94 | 150 | 891
8 | 塔式起重机 起重量10t | 台班 | 624.76 | 4 | 2499.04
9 | 振捣器 插入式 功率2.2kW | 台班 | 16.65 | 11 | 183.15
10 | 电焊机 交流20~25kVA | 台班 | 50.46 | 0.5 | 25.23
11 | 载重汽车 汽油型 载重量5t | 台班 | 477 | 1.5 | 715.5
12 | 其他机材费 | % | 29227.22 | 2.5 | 730.68
13 | 混凝土拌制 | m3 | 25.4 |  | 0
14 | 混凝土运输 | m3 | 17.1 |  | 0
| 直接工程费小计 | 元 |  |  | 54137.1
| 措施费 | 元 | 3.5% |  | 1894.8
| 间接费 | 元 | 9.5% |  | 5323
| 利 润 | 元 | 5% |  | 3067.7
| 材料补差 | 元 |  |  | 35148.1
| 钢模板 | kg | 0.79 | 550 | 435.05
| 泵送商品混凝土 | m3 | 342 | 101.5 | 34713
| 装置性材料 | 元
| 税 金 | 元 | 9% |  | 8961.4
| 合 计 | 元 |  |  | 108532.1
| 单 价 | 元 |  |  | 1085.32
单价计算表
单价序号 |  |  | 11
项目名称 |  |  | 预制混凝土构件运输 板-空心率≤7%-运距≤1km
定额编号 |  |  | 40518
施工措施
定额单位 |  |  | 100m3
编号 | 工料名称 | 单位 | 单价(元) | 工料定额 | 合价(元)
1 | 人工 | 工日 | 128 | 10.6 | 1356.8
2 | 板枋材 | m3 | 1770 | 0.12 | 212.4
3 | 汽车起重机 汽油型 起重量5t | 台班 | 558.01 | 3.6 | 2008.84
4 | 载重汽车 柴油型 载重量10t | 台班 | 469.03 | 5.5 | 2579.67
5 | 其他机材费 | % | 4800.9 | 2 | 96.02
| 直接工程费小计 | 元 |  |  | 6253.7
| 措施费 | 元 | 3.5% |  | 218.9
| 间接费 | 元 | 9.5% |  | 614.9
| 利 润 | 元 | 5% |  | 354.4
| 材料补差 | 元 |  |  | 939.4
| 柴油 | kg | 4.27 | 220 | 939.4
| 装置性材料 | 元
| 税 金 | 元 | 9% |  | 754.3
| 合 计 | 元 |  |  | 9135.6
| 单 价 | 元 |  |  | 91.36
单价计算表
单价序号 |  |  | 12
项目名称 |  |  | 预制混凝土板安装 单个构件体积＞0.6m3~泵送商品混凝土~水泥砂浆 M10 42.5
定额编号 |  |  | 40542换
施工措施
定额单位 |  |  | 100m3
编号 | 工料名称 | 单位 | 单价(元) | 工料定额 | 合价(元)
1 | 人工 | 工日 | 128 | 30.5 | 3904
2 | 板枋材 | m3 | 1770 | 0.19 | 336.3
3 | 原木 | m3 | 696 | 0.62 | 431.52
4 | 铁垫块 | kg | 4.3 | 71 | 305.3
5 | 泵送商品混凝土 | m3 | 150 | 6 | 900
6 | 水泥砂浆 M10 42.5 | m3 | 146.67 | 1.1 | 161.34
7 | 履带起重机 油动 起重量30t | 台班 | 773.87 | 3.8 | 2940.71
8 | 其他机材费 | % | 5075.16 | 2.5 | 126.88
9 | 混凝土拌制 | m3 | 25.4 |  | 0
10 | 混凝土运输 | m3 | 17.1 |  | 0
| 直接工程费小计 | 元 |  |  | 9106.1
| 措施费 | 元 | 3.5% |  | 318.7
| 间接费 | 元 | 9.5% |  | 895.4
| 利 润 | 元 | 5% |  | 516
| 材料补差 | 元 |  |  | 3417.8
| 泵送商品混凝土 | m3 | 342 | 6 | 2052
| 水泥砂浆 M10 42.5 | m3 | 209.04 | 1.1 | 229.944
| 柴油 | kg | 4.27 | 266 | 1135.82
| 装置性材料 | 元
| 税 金 | 元 | 9% |  | 1282.9
| 合 计 | 元 |  |  | 15536.9
| 单 价 | 元 |  |  | 155.37
单价计算表
单价序号 |  |  | 13
项目名称 |  |  | 闸墩 墩厚≤0.8米~泵送商品混凝土
定额编号 |  |  | 40120换
施工措施
定额单位 |  |  | 100m3
编号 | 工料名称 | 单位 | 单价(元) | 工料定额 | 合价(元)
1 | 人工 | 工日 | 128 | 140.8 | 18022.4
2 | 板枋材 | m3 | 1770 | 3 | 5310
3 | 钢模板 | kg | 3 | 145 | 435
4 | 型钢 | kg | 3 | 242 | 726
5 | 卡扣件 | kg | 5.44 | 97 | 527.87
6 | 铁件 | kg | 5.8 | 368 | 2134.4
7 | 电焊条 | kg | 6.6 | 8 | 52.8
8 | 铁钉 | kg | 6.58 | 8 | 52.64
9 | 泵送商品混凝土 | m3 | 150 | 102 | 15300
10 | 水 | m3 | 5.94 | 70 | 415.8
11 | 载重汽车 汽油型 载重量5t | 台班 | 477 | 0.46 | 219.42
12 | 塔式起重机 起重量10t | 台班 | 624.76 | 0.87 | 543.54
13 | 电焊机 交流20~25kVA | 台班 | 50.46 | 2 | 100.92
14 | 振捣器 插入式 功率2.2kW | 台班 | 16.65 | 7 | 116.55
15 | 离心式水泵 单级 功率7kW | 台班 | 94.72 | 2.25 | 213.12
16 | 风（砂）水枪 耗风量 6m3/min | 台班 | 286.61 | 2.25 | 644.87
17 | 其他机材费 | % | 26792.94 | 1.5 | 401.89
18 | 混凝土拌制 | m3 | 25.4 |  | 0
19 | 混凝土运输 | m3 | 17.1 |  | 0
| 直接工程费小计 | 元 |  |  | 45217.2
| 措施费 | 元 | 3.5% |  | 1582.6
| 间接费 | 元 | 9.5% |  | 4446
| 利 润 | 元 | 5% |  | 2562.3
| 材料补差 | 元 |  |  | 31611.5
| 钢模板 | kg | 0.79 | 145 | 114.695
| 型钢 | kg | 0.33 | 242 | 80.828
| 泵送商品混凝土 | m3 | 308 | 102 | 31416
| 装置性材料 | 元
| 税 金 | 元 | 9% |  | 7687.8
| 合 计 | 元 |  |  | 93107.4
| 单 价 | 元 |  |  | 931.07
单价计算表
单价序号 |  |  | 14
项目名称 |  |  | 二期混凝土 闸门槽~泵送商品混凝土
定额编号 |  |  | 40133换
施工措施
定额单位 |  |  | 100m3
编号 | 工料名称 | 单位 | 单价(元) | 工料定额 | 合价(元)
1 | 人工 | 工日 | 128 | 309.6 | 39628.8
2 | 板枋材 | m3 | 1770 | 15 | 26550
3 | 铁件 | kg | 5.8 | 420 | 2436
4 | 铁钉 | kg | 6.58 | 50 | 329
5 | 泵送商品混凝土 | m3 | 150 | 102 | 15300
6 | 水 | m3 | 5.94 | 140 | 831.6
7 | 载重汽车 汽油型 载重量5t | 台班 | 477 | 4 | 1908
8 | 振捣器 插入式 功率2.2kW | 台班 | 16.65 | 23 | 382.95
9 | 离心式水泵 单级 功率17kW | 台班 | 136.08 | 4 | 544.32
10 | 风（砂）水枪 耗风量 6m3/min | 台班 | 286.61 | 5 | 1433.05
11 | 其他机材费 | % | 49714.92 | 3 | 1491.45
12 | 混凝土拌制 | m3 | 25.4 |  | 0
13 | 混凝土运输 | m3 | 17.1 |  | 0
| 直接工程费小计 | 元 |  |  | 90835.1
| 措施费 | 元 | 3.5% |  | 3179.2
| 间接费 | 元 | 9.5% |  | 8931.4
| 利 润 | 元 | 5% |  | 5147.3
| 材料补差 | 元 |  |  | 34884
| 泵送商品混凝土 | m3 | 342 | 102 | 34884
| 装置性材料 | 元
| 税 金 | 元 | 9% |  | 12867.9
| 合 计 | 元 |  |  | 155844.9
| 单 价 | 元 |  |  | 1558.45
单价计算表
单价序号 |  |  | 15
项目名称 |  |  | 防震孔、插筋孔-液压履带钻钻孔 岩石级别Ⅹ
定额编号 |  |  | 21489
施工措施
定额单位 |  |  | 100m
编号 | 工料名称 | 单位 | 单价(元) | 工料定额 | 合价(元)
1 | 人工 | 工日 | 128 | 0.62 | 79.36
2 | 钻头 | 个 | 260 | 0.24 | 62.4
3 | 液压履带钻机 孔径64~102mm | 台班 | 925.78 | 0.62 | 573.98
4 | 其他机材费 | % | 636.38 | 10 | 63.64
| 直接工程费小计 | 元 |  |  | 779.4
| 措施费 | 元 | 3.5% |  | 27.3
| 间接费 | 元 | 9.5% |  | 76.6
| 利 润 | 元 | 5% |  | 44.2
| 材料补差 | 元 |  |  | 31.8
| 柴油 | kg | 4.27 | 7.44 | 31.7688
| 装置性材料 | 元
| 税 金 | 元 | 9% |  | 86.3
| 合 计 | 元 |  |  | 1045.6
| 单 价 | 元 |  |  | 10.46
单价计算表
单价序号 |  |  | 16
项目名称 |  |  | 锚筋制作埋设 工作面水平直径25mm，埋入深度2.5m~水泥砂浆 M10 42.5~0.2m
定额编号 |  |  | 40336换
施工措施
定额单位 |  |  | 100根
编号 | 工料名称 | 单位 | 单价(元) | 工料定额 | 合价(元)
1 | 人工 | 工日 | 128 | 6.5 | 832
2 | 钢筋 | t | 3000 | 0.16 | 480
3 | 水泥砂浆 M10 42.5 | m3 | 146.67 | 0.38 | 55.73
4 | 钢筋切断机 功率20kW | 台班 | 176.04 | 0.44 | 77.46
5 | 钢筋弯曲机 Φ6~40 | 台班 | 127.69 | 0.56 | 71.51
6 | 其他机材费 | % | 684.7 | 2 | 13.69
| 直接工程费小计 | 元 |  |  | 1530.4
| 措施费 | 元 | 3.5% |  | 53.6
| 间接费 | 元 | 9.5% |  | 150.5
| 利 润 | 元 | 5% |  | 86.7
| 材料补差 | 元 |  |  | 160.7
| 钢筋 | t | 507.8 | 0.16 | 81.248
| 水泥砂浆 M10 42.5 | m3 | 209.04 | 0.38 | 79.4352
| 装置性材料 | 元
| 税 金 | 元 | 9% |  | 178.4
| 合 计 | 元 |  |  | 2160.3
| 单 价 | 元 |  |  | 21.6
单价计算表
单价序号 |  |  | 17
项目名称 |  |  | 钢筋制作安装 一般钢筋
定额编号 |  |  | 40332
施工措施
定额单位 |  |  | t
编号 | 工料名称 | 单位 | 单价(元) | 工料定额 | 合价(元)
1 | 人工 | 工日 | 128 | 5.8 | 742.4
2 | 钢筋 | t | 3000 | 1.07 | 3210
3 | 铁丝 | kg | 4.5 | 5 | 22.5
4 | 电焊条 | kg | 6.6 | 7.5 | 49.5
5 | 钢筋调直机 功率4~14kW | 台班 | 138.72 | 0.1 | 13.87
6 | 风（砂）水枪 耗风量 6m3/min | 台班 | 286.61 | 0.23 | 65.92
7 | 钢筋切断机 功率20kW | 台班 | 176.04 | 0.06 | 10.56
8 | 钢筋弯曲机 Φ6~40 | 台班 | 127.69 | 0.16 | 20.43
9 | 电焊机 交流20~25kVA | 台班 | 50.46 | 0.77 | 38.85
10 | 对焊机 电弧型150kVA | 台班 | 464.38 | 0.06 | 27.86
11 | 载重汽车 汽油型 载重量5t | 台班 | 477 | 0.07 | 33.39
12 | 汽车起重机 柴油型 起重量8t | 台班 | 480.38 | 0.02 | 9.61
13 | 其他机材费 | % | 3502.5 | 1 | 35.02
| 直接工程费小计 | 元 |  |  | 4279.9
| 措施费 | 元 | 3.5% |  | 149.8
| 间接费 | 元 | 5.7% |  | 252.5
| 利 润 | 元 | 5% |  | 234.1
| 材料补差 | 元 |  |  | 545.7
| 钢筋 | t | 507.8 | 1.07 | 543.346
| 柴油 | kg | 4.27 | 0.56 | 2.3912
| 装置性材料 | 元
| 税 金 | 元 | 9% |  | 491.6
| 合 计 | 元 |  |  | 5953.6
| 单 价 | 元 |  |  | 5953.6
单价计算表
单价序号 |  |  | 18
项目名称 |  |  | 钢管脚手架 满堂脚手
定额编号 |  |  | 90008
施工措施
定额单位 |  |  | 100m3
编号 | 工料名称 | 单位 | 单价(元) | 工料定额 | 合价(元)
1 | 人工 | 工日 | 128 | 4.5 | 576
2 | 钢管 | kg | 3.36 | 75.44 | 253.48
3 | 卡扣件 | kg | 5.44 | 4.04 | 21.99
4 | 其他机材费 | % | 275.46 | 8 | 22.04
| 直接工程费小计 | 元 |  |  | 873.5
| 措施费 | 元 | 3.5% |  | 30.6
| 间接费 | 元 | 6.5% |  | 58.8
| 利 润 | 元 | 5% |  | 48.1
| 材料补差 | 元
| 装置性材料 | 元
| 税 金 | 元 | 9% |  | 91
| 合 计 | 元 |  |  | 1102
| 单 价 | 元 |  |  | 11.02
单价计算表
单价序号 |  |  | 19
项目名称 |  |  | 地砖块料铺设 花岗岩板安砌水泥砂浆垫层3cm~水泥砂浆 M7.5 42.5
定额编号 |  |  | 30215换
施工措施
定额单位 |  |  | 100m2
编号 | 工料名称 | 单位 | 单价(元) | 工料定额 | 合价(元)
1 | 人工 | 工日 | 128 | 10.6 | 1356.8
2 | 花岗岩板 | m2 | 66.37 | 102 | 6769.74
3 | 水泥砂浆 M7.5 42.5 | m3 | 141.33 | 3.2 | 452.26
4 | 砂浆搅拌机 | 台班 | 142.57 | 0.14 | 19.96
5 | 其他机材费 | % | 7241.96 | 5 | 362.1
| 直接工程费小计 | 元 |  |  | 8960.9
| 措施费 | 元 | 3.5% |  | 313.6
| 间接费 | 元 | 9.5% |  | 881.1
| 利 润 | 元 | 5% |  | 507.8
| 材料补差 | 元 |  |  | 667.2
| 水泥砂浆 M7.5 42.5 | m3 | 208.5 | 3.2 | 667.2
| 装置性材料 | 元
| 税 金 | 元 | 9% |  | 1019.8
| 合 计 | 元 |  |  | 12350.4
| 单 价 | 元 |  |  | 123.5
单价计算表
单价序号 |  |  | 20
项目名称 |  |  | 灌注桩混凝土 冲击钻~泵送防水商品混凝土
定额编号 |  |  | 60378换
施工措施
定额单位 |  |  | 100m3
编号 | 工料名称 | 单位 | 单价(元) | 工料定额 | 合价(元)
1 | 人工 | 工日 | 128 | 68.4 | 8755.2
2 | 泵送防水商品混凝土 | m3 | 150 | 127.2 | 19080
3 | 水 | m3 | 5.94 | 30 | 178.2
4 | 卷扬机 起重量5t | 台班 | 150.25 | 9.5 | 1427.38
5 | 载重汽车 汽油型 载重量5t | 台班 | 477 | 0.4 | 190.8
6 | 其他机材费 | % | 20876.38 | 0.5 | 104.38
7 | 混凝土拌制 | m3 | 25.4 |  | 0
8 | 混凝土运输 | m3 | 17.1 |  | 0
| 直接工程费小计 | 元 |  |  | 29736
| 措施费 | 元 | 3.5% |  | 1040.8
| 间接费 | 元 | 9% |  | 2769.9
| 利 润 | 元 | 5% |  | 1677.3
| 材料补差 | 元 |  |  | 41085.6
| 泵送防水商品混凝土 | m3 | 323 | 127.2 | 41085.6
| 装置性材料 | 元
| 税 金 | 元 | 9% |  | 6867.9
| 合 计 | 元 |  |  | 83177.5
| 单 价 | 元 |  |  | 831.78
单价计算表
单价序号 |  |  | 21
项目名称 |  |  | 灌注桩造孔 冲击钻机冲孔 桩径80cm 孔深≤30m淤泥类土
定额编号 |  |  | 60281
施工措施
定额单位 |  |  | 100m
编号 | 工料名称 | 单位 | 单价(元) | 工料定额 | 合价(元)
1 | 人工 | 工日 | 128 | 63.8 | 8166.4
2 | 板枋材 | m3 | 1770 | 0.09 | 159.3
3 | 电焊条 | kg | 6.6 | 4 | 26.4
4 | 铁件 | kg | 5.8 | 2 | 11.6
5 | 水 | m3 | 5.94 | 70.4 | 418.18
6 | 黏土 | m3 | 45 | 19.9 | 895.5
7 | 载重汽车 汽油型 载重量5t | 台班 | 477 | 1.7 | 810.9
8 | 汽车起重机 柴油型 起重量8t | 台班 | 480.38 | 1.7 | 816.65
9 | 冲击钻机 型号CZ-22 | 台班 | 505.27 | 15.48 | 7821.58
10 | 电焊机 交流50kVA | 台班 | 123.1 | 0.41 | 50.47
11 | 其他机材费 | % | 11010.57 | 1 | 110.11
| 直接工程费小计 | 元 |  |  | 19287.1
| 措施费 | 元 | 3.5% |  | 675
| 间接费 | 元 | 9% |  | 1796.6
| 利 润 | 元 | 5% |  | 1087.9
| 材料补差 | 元 |  |  | 203.3
| 柴油 | kg | 4.27 | 47.6 | 203.252
| 装置性材料 | 元
| 税 金 | 元 | 9% |  | 2074.5
| 合 计 | 元 |  |  | 25124.4
| 单 价 | 元 |  |  | 251.24
单价计算表
单价序号 |  |  | 22
项目名称 |  |  | 钢筋制作安装 钢筋笼
定额编号 |  |  | 40335
施工措施
定额单位 |  |  | t
编号 | 工料名称 | 单位 | 单价(元) | 工料定额 | 合价(元)
1 | 人工 | 工日 | 128 | 5.8 | 742.4
2 | 钢筋 | t | 3000 | 1.04 | 3120
3 | 铁丝 | kg | 4.5 | 4 | 18
4 | 电焊条 | kg | 6.6 | 6.5 | 42.9
5 | 钢筋调直机 功率4~14kW | 台班 | 138.72 | 0.1 | 13.87
6 | 钢筋切断机 功率20kW | 台班 | 176.04 | 0.06 | 10.56
7 | 钢筋弯曲机 Φ6~40 | 台班 | 127.69 | 0.16 | 20.43
8 | 电焊机 交流20~25kVA | 台班 | 50.46 | 0.69 | 34.82
9 | 载重汽车 汽油型 载重量5t | 台班 | 477 | 0.06 | 28.62
10 | 汽车起重机 柴油型 起重量8t | 台班 | 480.38 | 0.2 | 96.08
11 | 其他机材费 | % | 3385.28 | 1 | 33.85
| 直接工程费小计 | 元 |  |  | 4161.6
| 措施费 | 元 | 3.5% |  | 145.7
| 间接费 | 元 | 5.7% |  | 245.5
| 利 润 | 元 | 5% |  | 227.6
| 材料补差 | 元 |  |  | 552
| 钢筋 | t | 507.8 | 1.04 | 528.112
| 柴油 | kg | 4.27 | 5.6 | 23.912
| 装置性材料 | 元
| 税 金 | 元 | 9% |  | 479.9
| 合 计 | 元 |  |  | 5812.3
| 单 价 | 元 |  |  | 5812.3
单价计算表
单价序号 |  |  | 23
项目名称 |  |  | 铜片铁片等止水 橡胶止水
定额编号 |  |  | 40259
施工措施
定额单位 |  |  | 100延长米
编号 | 工料名称 | 单位 | 单价(元) | 工料定额 | 合价(元)
1 | 人工 | 工日 | 128 | 16.5 | 2112
2 | 16*80型平板橡皮 | m | 65 | 103 | 6695
3 | 其他机材费 | % | 6695 | 1 | 66.95
| 直接工程费小计 | 元 |  |  | 8874
| 措施费 | 元 | 3.5% |  | 310.6
| 间接费 | 元 | 9.5% |  | 872.5
| 利 润 | 元 | 5% |  | 502.9
| 材料补差 | 元
| 装置性材料 | 元
| 税 金 | 元 | 9% |  | 950.4
| 合 计 | 元 |  |  | 11510.4
| 单 价 | 元 |  |  | 115.1
单价计算表
单价序号 |  |  | 24
项目名称 |  |  | 铜片铁片等止水 橡胶止水
定额编号 |  |  | 40259
施工措施
定额单位 |  |  | 100延长米
编号 | 工料名称 | 单位 | 单价(元) | 工料定额 | 合价(元)
1 | 人工 | 工日 | 128 | 16.5 | 2112
2 | L-145外R型橡皮 | m | 100 | 103 | 10300
3 | 其他机材费 | % | 10300 | 1 | 103
| 直接工程费小计 | 元 |  |  | 12515
| 措施费 | 元 | 3.5% |  | 438
| 间接费 | 元 | 9.5% |  | 1230.5
| 利 润 | 元 | 5% |  | 709.2
| 材料补差 | 元
| 装置性材料 | 元
| 税 金 | 元 | 9% |  | 1340.3
| 合 计 | 元 |  |  | 16233
| 单 价 | 元 |  |  | 162.33
单价计算表
单价序号 |  |  | 25
项目名称 |  |  | 铜片铁片等止水 橡胶止水
定额编号 |  |  | 40259
施工措施
定额单位 |  |  | 100延长米
编号 | 工料名称 | 单位 | 单价(元) | 工料定额 | 合价(元)
1 | 人工 | 工日 | 128 | 16.5 | 2112
2 | I110-16型平板橡皮 | m | 63 | 103 | 6489
3 | 其他机材费 | % | 6489 | 1 | 64.89
| 直接工程费小计 | 元 |  |  | 8665.9
| 措施费 | 元 | 3.5% |  | 303.3
| 间接费 | 元 | 9.5% |  | 852.1
| 利 润 | 元 | 5% |  | 491.1
| 材料补差 | 元
| 装置性材料 | 元
| 税 金 | 元 | 9% |  | 928.1
| 合 计 | 元 |  |  | 11240.5
| 单 价 | 元 |  |  | 112.41
单价计算表
单价序号 |  |  | 26
项目名称 |  |  | 砌体拆除 机械挖除干砌石
定额编号 |  |  | 30207
施工措施
定额单位 |  |  | 100m3
编号 | 工料名称 | 单位 | 单价(元) | 工料定额 | 合价(元)
1 | 人工 | 工日 | 128 | 2 | 256
2 | 单斗挖掘机 液压 斗容1m3 | 台班 | 810.59 | 0.8 | 648.47
3 | 其他机材费 | % | 648.47 | 5 | 32.42
| 直接工程费小计 | 元 |  |  | 936.9
| 措施费 | 元 | 3.5% |  | 32.8
| 间接费 | 元 | 9.5% |  | 92.1
| 利 润 | 元 | 5% |  | 53.1
| 材料补差 | 元 |  |  | 215.2
| 柴油 | kg | 4.27 | 50.4 | 215.208
| 装置性材料 | 元
| 税 金 | 元 | 9% |  | 119.7
| 合 计 | 元 |  |  | 1449.8
| 单 价 | 元 |  |  | 14.5
单价计算表
单价序号 |  |  | 27
项目名称 |  |  | 挖掘机挖土方 土类级别Ⅲ~单斗挖掘机 液压 1.0m3
定额编号 |  |  | 10014
施工措施
定额单位 |  |  | 100m3
编号 | 工料名称 | 单位 | 单价(元) | 工料定额 | 合价(元)
1 | 人工 | 工日 | 128 | 0.5 | 64
2 | 单斗挖掘机 液压 斗容1m3 | 台班 | 810.59 | 0.19 | 154.01
3 | 其他机材费 | % | 154.01 | 3 | 4.62
| 直接工程费小计 | 元 |  |  | 222.6
| 措施费 | 元 | 3.5% |  | 7.8
| 间接费 | 元 | 6.5% |  | 15
| 利 润 | 元 | 5% |  | 12.3
| 材料补差 | 元 |  |  | 51.1
| 柴油 | kg | 4.27 | 11.97 | 51.1119
| 装置性材料 | 元
| 税 金 | 元 | 9% |  | 27.8
| 合 计 | 元 |  |  | 336.6
| 单 价 | 元 |  |  | 3.37
单价计算表
单价序号 |  |  | 28
项目名称 |  |  | 建筑物土石回填 土方回填机械夯填
定额编号 |  |  | 10563
施工措施
定额单位 |  |  | 100m3
编号 | 工料名称 | 单位 | 单价(元) | 工料定额 | 合价(元)
1 | 人工 | 工日 | 128 | 2 | 256
2 | 推土机 功率74kW | 台班 | 563.12 | 0.1 | 56.31
3 | 蛙式夯实机 功率2.8kW | 台班 | 144.4 | 1.5 | 216.6
4 | 其他机材费 | % | 272.91 | 5 | 13.65
| 直接工程费小计 | 元 |  |  | 542.5
| 措施费 | 元 | 3.5% |  | 19
| 间接费 | 元 | 6.5% |  | 36.5
| 利 润 | 元 | 5% |  | 29.9
| 材料补差 | 元 |  |  | 22.2
| 柴油 | kg | 4.27 | 5.2 | 22.204
| 装置性材料 | 元
| 税 金 | 元 | 9% |  | 58.5
| 合 计 | 元 |  |  | 708.6
| 单 价 | 元 |  |  | 7.09
单价计算表
单价序号 |  |  | 29
项目名称 |  |  | 1.0m3挖掘机挖装土自卸汽车运输 Ⅲ类土 运距~5km~自卸汽车 5t
定额编号 |  |  | 10385
施工措施
定额单位 |  |  | 100m3
编号 | 工料名称 | 单位 | 单价(元) | 工料定额 | 合价(元)
1 | 人工 | 工日 | 128 | 0.8 | 102.4
2 | 单斗挖掘机 液压 斗容1m3 | 台班 | 810.59 | 0.18 | 145.91
3 | 推土机 功率59kW | 台班 | 436.64 | 0.1 | 43.66
4 | 自卸汽车 柴油型 载重量5t | 台班 | 351.85 | 3.35 | 1178.7
5 | 其他机材费 | % | 1368.27 | 2 | 27.37
| 直接工程费小计 | 元 |  |  | 1498.1
| 措施费 | 元 | 3.5% |  | 52.4
| 间接费 | 元 | 6.5% |  | 100.8
| 利 润 | 元 | 5% |  | 82.6
| 材料补差 | 元 |  |  | 566.6
| 柴油 | kg | 4.27 | 132.69 | 566.5863
| 装置性材料 | 元
| 税 金 | 元 | 9% |  | 207
| 合 计 | 元 |  |  | 2507.5
| 单 价 | 元 |  |  | 25.08
单价计算表
单价序号 |  |  | 30
项目名称 |  |  | 素混凝土底板、基础、垫层及压顶 底板、基础、垫层≥50cm~非泵送商品混凝土
定额编号 |  |  | 40131换
施工措施
定额单位 |  |  | 100m3
编号 | 工料名称 | 单位 | 单价(元) | 工料定额 | 合价(元)
1 | 人工 | 工日 | 128 | 49.5 | 6336
2 | 板枋材 | m3 | 1770 | 0.33 | 584.1
3 | 铁件 | kg | 5.8 | 20 | 116
4 | 非泵送商品混凝土 | m3 | 150 | 81.6 | 12240
5 | 块石 | m3 | 60 | 34.07 | 2044.2
6 | 水 | m3 | 5.94 | 70 | 415.8
7 | 振捣器 平板式 功率2.2kW | 台班 | 14.92 | 4.6 | 68.63
8 | 离心式水泵 单级 功率7kW | 台班 | 94.72 | 1 | 94.72
9 | 风（砂）水枪 耗风量 6m3/min | 台班 | 286.61 | 1 | 286.61
10 | 其他机材费 | % | 15850.06 | 2 | 317
11 | 混凝土拌制 | m3 | 25.4 |  | 0
12 | 混凝土运输 | m3 | 17.1 |  | 0
| 直接工程费小计 | 元 |  |  | 22503.1
| 措施费 | 元 | 3.5% |  | 787.6
| 间接费 | 元 | 9.5% |  | 2212.6
| 利 润 | 元 | 5% |  | 1275.2
| 材料补差 | 元 |  |  | 25599.9
| 非泵送商品混凝土 | m3 | 274 | 81.6 | 22358.4
| 块石 | m3 | 95.14 | 34.07 | 3241.48794
| 装置性材料 | 元
| 税 金 | 元 | 9% |  | 4714.1
| 合 计 | 元 |  |  | 57092.5
| 单 价 | 元 |  |  | 570.93
单价计算表
单价序号 |  |  | 31
项目名称 |  |  | 浆砌块石 挡土墙~水泥砂浆 M10 42.5
定额编号 |  |  | 30030换
施工措施
定额单位 |  |  | 100m3
编号 | 工料名称 | 单位 | 单价(元) | 工料定额 | 合价(元)
1 | 人工 | 工日 | 128 | 86.8 | 11110.4
2 | 块石 | m3 | 60 | 115 | 6900
3 | 水泥砂浆 M10 42.5 | m3 | 146.67 | 34.4 | 5045.45
4 | 砂浆搅拌机 | 台班 | 142.57 | 1.6 | 228.11
5 | 双胶轮车 | 台班 | 4.14 | 18 | 74.52
6 | 其他机材费 | % | 12248.08 | 0.5 | 61.24
| 直接工程费小计 | 元 |  |  | 23419.6
| 措施费 | 元 | 3.5% |  | 819.7
| 间接费 | 元 | 9.5% |  | 2302.7
| 利 润 | 元 | 5% |  | 1327.1
| 材料补差 | 元 |  |  | 18132.3
| 块石 | m3 | 95.14 | 115 | 10941.33
| 水泥砂浆 M10 42.5 | m3 | 209.04 | 34.4 | 7190.976
| 装置性材料 | 元
| 税 金 | 元 | 9% |  | 4140.1
| 合 计 | 元 |  |  | 50141.5
| 单 价 | 元 |  |  | 501.42
单价计算表
单价序号 |  |  | 32
项目名称 |  |  | 双胶车运石料 运距50m以内块石
定额编号 |  |  | 50217换
施工措施
定额单位 |  |  | 100m3
编号 | 工料名称 | 单位 | 单价(元) | 工料定额 | 合价(元)
1 | 人工 | 工日 | 128 | 13.3 | 1702.4
2 | 双胶轮车 | 台班 | 4.14 | 15 | 62.1
3 | 其他机材费 | % | 62.1 | 0.5 | 0.31
| 直接工程费小计 | 元 |  |  | 1764.8
| 措施费 | 元 | 3.5% |  | 61.8
| 间接费 | 元 | 6.5% |  | 118.7
| 利 润 | 元 | 5% |  | 97.3
| 材料补差 | 元
| 装置性材料 | 元
| 税 金 | 元 | 9% |  | 183.8
| 合 计 | 元 |  |  | 2226.4
| 单 价 | 元 |  |  | 22.26
单价计算表
单价序号 |  |  | 33
项目名称 |  |  | 双胶车运石料 每增运50m块石
定额编号 |  |  | 50219
施工措施
定额单位 |  |  | 100m3
编号 | 工料名称 | 单位 | 单价(元) | 工料定额 | 合价(元)
1 | 人工 | 工日 | 128 | 1.1 | 140.8
2 | 双胶轮车 | 台班 | 4.14 | 1.6 | 6.62
| 直接工程费小计 | 元 |  |  | 147.4
| 措施费 | 元 | 3.5% |  | 5.2
| 间接费 | 元 | 6.5% |  | 9.9
| 利 润 | 元 | 5% |  | 8.1
| 材料补差 | 元
| 装置性材料 | 元
| 税 金 | 元 | 9% |  | 15.4
| 合 计 | 元 |  |  | 186
| 单 价 | 元 |  |  | 1.86
单价计算表
单价序号 |  |  | 34
项目名称 |  |  | 素混凝土底板、基础、垫层及压顶 压顶~非泵送商品混凝土
定额编号 |  |  | 40132换
施工措施
定额单位 |  |  | 100m3
编号 | 工料名称 | 单位 | 单价(元) | 工料定额 | 合价(元)
1 | 人工 | 工日 | 128 | 97.1 | 12428.8
2 | 板枋材 | m3 | 1770 | 1.87 | 3309.9
3 | 铁件 | kg | 5.8 | 60 | 348
4 | 非泵送商品混凝土 | m3 | 150 | 102 | 15300
5 | 水 | m3 | 5.94 | 70 | 415.8
6 | 振捣器 平板式 功率2.2kW | 台班 | 14.92 | 5 | 74.6
7 | 其他机材费 | % | 19448.3 | 2 | 388.97
8 | 混凝土拌制 | m3 | 25.4 |  | 0
9 | 混凝土运输 | m3 | 17.1 |  | 0
| 直接工程费小计 | 元 |  |  | 32266.1
| 措施费 | 元 | 3.5% |  | 1129.3
| 间接费 | 元 | 9.5% |  | 3172.6
| 利 润 | 元 | 5% |  | 1828.4
| 材料补差 | 元 |  |  | 27948
| 非泵送商品混凝土 | m3 | 274 | 102 | 27948
| 装置性材料 | 元
| 税 金 | 元 | 9% |  | 5971
| 合 计 | 元 |  |  | 72315.4
| 单 价 | 元 |  |  | 723.15
单价计算表
单价序号 |  |  | 35
项目名称 |  |  | 伸缩缝 沥青木板
定额编号 |  |  | 40279
施工措施
定额单位 |  |  | 100m2
编号 | 工料名称 | 单位 | 单价(元) | 工料定额 | 合价(元)
1 | 人工 | 工日 | 128 | 18.7 | 2393.6
2 | 板枋材 | m3 | 1770 | 2.2 | 3894
3 | 沥青 | t | 3779 | 1.24 | 4685.96
4 | 木柴 | t | 435 | 0.42 | 182.7
5 | 双胶轮车 | 台班 | 4.14 | 0.56 | 2.32
6 | 其他机材费 | % | 8764.98 | 1 | 87.65
| 直接工程费小计 | 元 |  |  | 11246.2
| 措施费 | 元 | 3.5% |  | 393.6
| 间接费 | 元 | 9.5% |  | 1105.8
| 利 润 | 元 | 5% |  | 637.3
| 材料补差 | 元
| 装置性材料 | 元
| 税 金 | 元 | 9% |  | 1204.5
| 合 计 | 元 |  |  | 14587.4
| 单 价 | 元 |  |  | 145.87
单价计算表
单价序号 |  |  | 36
项目名称 |  |  | 塑料排水管埋设 有反滤包
定额编号 |  |  | 30222
施工措施
定额单位 |  |  | 100m
编号 | 工料名称 | 单位 | 单价(元) | 工料定额 | 合价(元)
1 | 人工 | 工日 | 128 | 6.4 | 819.2
2 | φ75mm塑料排水管 | m | 2.21 | 102 | 225.17
3 | 土工布 | m2 | 6.9 | 45 | 310.5
4 | 碎石 | m3 | 30 | 1.8 | 54
5 | 其他机材费 | % | 589.67 | 1 | 5.9
| 直接工程费小计 | 元 |  |  | 1414.8
| 措施费 | 元 | 3.5% |  | 49.5
| 间接费 | 元 | 9.5% |  | 139.1
| 利 润 | 元 | 5% |  | 80.2
| 材料补差 | 元 |  |  | 912.4
| φ75mm塑料排水管 | m | 6.62 | 102 | 675.495
| 碎石 | m3 | 131.6 | 1.8 | 236.88
| 装置性材料 | 元
| 税 金 | 元 | 9% |  | 233.6
| 合 计 | 元 |  |  | 2829.6
| 单 价 | 元 |  |  | 28.3
单价计算表
单价序号 |  |  | 37
项目名称 |  |  | 装载机装自卸汽车运抛石 1.5m3装载机运距≤0.5km~自卸汽车 5t
定额编号 |  |  | 30165
施工措施
定额单位 |  |  | 100m3抛填方
编号 | 工料名称 | 单位 | 单价(元) | 工料定额 | 合价(元)
1 | 人工 | 工日 | 128 | 1.8 | 230.4
2 | 毛块石 | m3 | 30 | 105 | 3150
3 | 装载机 斗容1.5m3 | 台班 | 442.37 | 0.48 | 212.34
4 | 推土机 功率88kW | 台班 | 649.67 | 0.18 | 116.94
5 | 自卸汽车 柴油型 载重量5t | 台班 | 351.85 | 1.19 | 418.7
6 | 其他机材费 | % | 3897.98 | 1 | 38.98
| 直接工程费小计 | 元 |  |  | 4167.4
| 措施费 | 元 | 3.5% |  | 145.9
| 间接费 | 元 | 9.5% |  | 409.8
| 利 润 | 元 | 5% |  | 236.2
| 材料补差 | 元 |  |  | 13485.6
| 毛块石 | m3 | 125.14 | 105 | 13139.91
| 柴油 | kg | 4.27 | 80.95 | 345.6565
| 装置性材料 | 元
| 税 金 | 元 | 9% |  | 1660
| 合 计 | 元 |  |  | 20104.9
| 单 价 | 元 |  |  | 201.05
单价计算表
单价序号 |  |  | 38
项目名称 |  |  | 全封闭固定式隔离护栏安装型钢道路护栏~波形护栏
定额编号 |  |  | [市政]2-353
施工措施
定额单位 |  |  | m
编号 | 工料名称 | 单位 | 单价(元) | 工料定额 | 合价(元)
1 | 人工 | 工日 | 128 | 0.06 | 7.68
2 | 金属膨胀螺栓 | 套 | 0.49 | 2.7 | 1.32
3 | 波形护栏 | m | 350 | 1.01 | 353.5
4 | 其他材料费 | 元 | 1.02 | 0.25 | 0.26
5 | 载货汽车 | 台班 | 292.72 | 0.01 | 2.93
| 直接工程费小计 | 元 |  |  | 365.7
| 措施费 | 元 | 3.5% |  | 12.8
| 间接费 | 元 | 6.5% |  | 24.6
| 利 润 | 元 | 5% |  | 20.2
| 材料补差 | 元
| 装置性材料 | 元
| 税 金 | 元 | 9% |  | 38.1
| 合 计 | 元 |  |  | 461.4
| 单 价 | 元 |  |  | 461.4
单价计算表
单价序号 |  |  | 39
项目名称 |  |  | 砌体拆除 人工拆除浆砌石
定额编号 |  |  | 30204
施工措施
定额单位 |  |  | 100m3
编号 | 工料名称 | 单位 | 单价(元) | 工料定额 | 合价(元)
1 | 人工 | 工日 | 128 | 54 | 6912
2 | 零星机材费 | % | 6912 | 1 | 69.12
| 直接工程费小计 | 元 |  |  | 6981.1
| 措施费 | 元 | 3.5% |  | 244.3
| 间接费 | 元 | 9.5% |  | 686.4
| 利 润 | 元 | 5% |  | 395.6
| 材料补差 | 元
| 装置性材料 | 元
| 税 金 | 元 | 9% |  | 747.7
| 合 计 | 元 |  |  | 9055.1
| 单 价 | 元 |  |  | 90.55
单价计算表
单价序号 |  |  | 40
项目名称 |  |  | 混凝土护坡 厚度30cm~非泵送商品混凝土
定额编号 |  |  | 40175换
施工措施
定额单位 |  |  | 100m3
编号 | 工料名称 | 单位 | 单价(元) | 工料定额 | 合价(元)
1 | 人工 | 工日 | 128 | 91.9 | 11763.2
2 | 板枋材 | m3 | 1770 | 0.9 | 1593
3 | 铁件 | kg | 5.8 | 45 | 261
4 | 非泵送商品混凝土 | m3 | 150 | 102 | 15300
5 | 水 | m3 | 5.94 | 80 | 475.2
6 | 振捣器 平板式 功率2.2kW | 台班 | 14.92 | 5.3 | 79.08
7 | 其他机材费 | % | 17708.28 | 2 | 354.17
8 | 混凝土拌制 | m3 | 25.4 |  | 0
9 | 混凝土运输 | m3 | 17.1 |  | 0
| 直接工程费小计 | 元 |  |  | 29825.7
| 措施费 | 元 | 3.5% |  | 1043.9
| 间接费 | 元 | 9.5% |  | 2932.6
| 利 润 | 元 | 5% |  | 1690.1
| 材料补差 | 元 |  |  | 29478
| 非泵送商品混凝土 | m3 | 289 | 102 | 29478
| 装置性材料 | 元
| 税 金 | 元 | 9% |  | 5847.3
| 合 计 | 元 |  |  | 70817.6
| 单 价 | 元 |  |  | 708.18
单价计算表
单价序号 |  |  | 41
项目名称 |  |  | 浆砌块石 基础~水泥砂浆 M10 42.5
定额编号 |  |  | 30029换
施工措施
定额单位 |  |  | 100m3
编号 | 工料名称 | 单位 | 单价(元) | 工料定额 | 合价(元)
1 | 人工 | 工日 | 128 | 69.8 | 8934.4
2 | 块石 | m3 | 60 | 115 | 6900
3 | 水泥砂浆 M10 42.5 | m3 | 146.67 | 34 | 4986.78
4 | 砂浆搅拌机 | 台班 | 142.57 | 1.6 | 228.11
5 | 双胶轮车 | 台班 | 4.14 | 18 | 74.52
6 | 其他机材费 | % | 12189.41 | 0.5 | 60.95
| 直接工程费小计 | 元 |  |  | 21184.7
| 措施费 | 元 | 3.5% |  | 741.5
| 间接费 | 元 | 9.5% |  | 2083
| 利 润 | 元 | 5% |  | 1200.5
| 材料补差 | 元 |  |  | 18048.7
| 块石 | m3 | 95.14 | 115 | 10941.33
| 水泥砂浆 M10 42.5 | m3 | 209.04 | 34 | 7107.36
| 装置性材料 | 元
| 税 金 | 元 | 9% |  | 3893.3
| 合 计 | 元 |  |  | 47151.7
| 单 价 | 元 |  |  | 471.52
单价计算表
单价序号 |  |  | 42
项目名称 |  |  | 混凝土小型结构 踏步~非泵送商品混凝土
定额编号 |  |  | 40247换
施工措施
定额单位 |  |  | 100m3
编号 | 工料名称 | 单位 | 单价(元) | 工料定额 | 合价(元)
1 | 人工 | 工日 | 128 | 114.1 | 14604.8
2 | 板枋材 | m3 | 1770 | 1.35 | 2389.5
3 | 铁件 | kg | 5.8 | 50 | 290
4 | 非泵送商品混凝土 | m3 | 150 | 102 | 15300
5 | 水 | m3 | 5.94 | 100 | 594
6 | 振捣器 插入式 功率2.2kW | 台班 | 16.65 | 11 | 183.15
7 | 风（砂）水枪 耗风量 6m3/min | 台班 | 286.61 | 2.5 | 716.53
8 | 其他机材费 | % | 19473.18 | 1.5 | 292.1
9 | 混凝土拌制 | m3 | 25.4 |  | 0
10 | 混凝土运输 | m3 | 17.1 |  | 0
| 直接工程费小计 | 元 |  |  | 34370.1
| 措施费 | 元 | 3.5% |  | 1203
| 间接费 | 元 | 9.5% |  | 3379.4
| 利 润 | 元 | 5% |  | 1947.6
| 材料补差 | 元 |  |  | 29478
| 非泵送商品混凝土 | m3 | 289 | 102 | 29478
| 装置性材料 | 元
| 税 金 | 元 | 9% |  | 6334
| 合 计 | 元 |  |  | 76712.1
| 单 价 | 元 |  |  | 767.12
单价计算表
单价序号 |  |  | 43
项目名称 |  |  | 地砖块料铺设 花岗岩板安砌水泥砂浆垫层3cm~水泥砂浆 M7.5 42.5
定额编号 |  |  | 30215换
施工措施
定额单位 |  |  | 100m2
编号 | 工料名称 | 单位 | 单价(元) | 工料定额 | 合价(元)
1 | 人工 | 工日 | 128 | 10.6 | 1356.8
2 | 50mm花岗岩贴面，火烧面 | m2 | 30 | 102 | 3060
3 | 水泥砂浆 M7.5 42.5 | m3 | 141.33 | 3.2 | 452.26
4 | 砂浆搅拌机 | 台班 | 142.57 | 0.14 | 19.96
5 | 其他机材费 | % | 3532.22 | 5 | 176.61
| 直接工程费小计 | 元 |  |  | 5065.7
| 措施费 | 元 | 3.5% |  | 177.3
| 间接费 | 元 | 9.5% |  | 498.1
| 利 润 | 元 | 5% |  | 287.1
| 材料补差 | 元 |  |  | 9847.2
| 50mm花岗岩贴面，火烧面 | m2 | 90 | 102 | 9180
| 水泥砂浆 M7.5 42.5 | m3 | 208.5 | 3.2 | 667.2
| 装置性材料 | 元
| 税 金 | 元 | 9% |  | 1428.8
| 合 计 | 元 |  |  | 17304.2
| 单 价 | 元 |  |  | 173.04
单价计算表
单价序号 |  |  | 44
项目名称 |  |  | 梁 矩形梁~非泵送商品混凝土
定额编号 |  |  | 40229换
施工措施
定额单位 |  |  | 100m3
编号 | 工料名称 | 单位 | 单价(元) | 工料定额 | 合价(元)
1 | 人工 | 工日 | 128 | 297.3 | 38054.4
2 | 板枋材 | m3 | 1770 | 3.3 | 5841
3 | 钢模板 | kg | 3 | 510 | 1530
4 | 型钢 | kg | 3 | 422 | 1266
5 | 卡扣件 | kg | 5.44 | 170 | 925.14
6 | 铁件 | kg | 5.8 | 90 | 522
7 | 非泵送商品混凝土 | m3 | 150 | 102 | 15300
8 | 水 | m3 | 5.94 | 100 | 594
9 | 振捣器 插入式 功率2.2kW | 台班 | 16.65 | 15 | 249.75
10 | 风（砂）水枪 耗风量 6m3/min | 台班 | 286.61 | 0.5 | 143.31
11 | 载重汽车 汽油型 载重量5t | 台班 | 477 | 0.35 | 166.95
12 | 卷扬机 起重量5t | 台班 | 150.25 | 4.1 | 616.03
13 | 其他机材费 | % | 27154.17 | 3 | 814.63
14 | 混凝土拌制 | m3 | 25.4 |  | 0
15 | 混凝土运输 | m3 | 17.1 |  | 0
| 直接工程费小计 | 元 |  |  | 66023.1
| 措施费 | 元 | 3.5% |  | 2310.8
| 间接费 | 元 | 9.5% |  | 6491.7
| 利 润 | 元 | 5% |  | 3741.3
| 材料补差 | 元 |  |  | 30022.4
| 钢模板 | kg | 0.79 | 510 | 403.41
| 型钢 | kg | 0.33 | 422 | 140.948
| 非泵送商品混凝土 | m3 | 289 | 102 | 29478
| 装置性材料 | 元
| 税 金 | 元 | 9% |  | 9773
| 合 计 | 元 |  |  | 118362.3
| 单 价 | 元 |  |  | 1183.62
单价计算表
单价序号 |  |  | 45
项目名称 |  |  | 板 拱、平板~非泵送商品混凝土
定额编号 |  |  | 40232换
施工措施
定额单位 |  |  | 100m3
编号 | 工料名称 | 单位 | 单价(元) | 工料定额 | 合价(元)
1 | 人工 | 工日 | 128 | 252 | 32256
2 | 板枋材 | m3 | 1770 | 3.2 | 5664
3 | 钢模板 | kg | 3 | 433 | 1299
4 | 型钢 | kg | 3 | 358 | 1074
5 | 卡扣件 | kg | 5.44 | 145 | 789.09
6 | 铁件 | kg | 5.8 | 90 | 522
7 | 非泵送商品混凝土 | m3 | 150 | 102 | 15300
8 | 水 | m3 | 5.94 | 100 | 594
9 | 振捣器 插入式 功率2.2kW | 台班 | 16.65 | 15 | 249.75
10 | 风（砂）水枪 耗风量 6m3/min | 台班 | 286.61 | 0.5 | 143.31
11 | 载重汽车 汽油型 载重量5t | 台班 | 477 | 0.22 | 104.94
12 | 卷扬机 起重量5t | 台班 | 150.25 | 3.4 | 510.85
13 | 其他机材费 | % | 26250.94 | 3 | 787.53
14 | 混凝土拌制 | m3 | 25.4 |  | 0
15 | 混凝土运输 | m3 | 17.1 |  | 0
| 直接工程费小计 | 元 |  |  | 59294.4
| 措施费 | 元 | 3.5% |  | 2075.3
| 间接费 | 元 | 9.5% |  | 5830.1
| 利 润 | 元 | 5% |  | 3360
| 材料补差 | 元 |  |  | 29940.1
| 钢模板 | kg | 0.79 | 433 | 342.503
| 型钢 | kg | 0.33 | 358 | 119.572
| 非泵送商品混凝土 | m3 | 289 | 102 | 29478
| 装置性材料 | 元
| 税 金 | 元 | 9% |  | 9045
| 合 计 | 元 |  |  | 109544.9
| 单 价 | 元 |  |  | 1095.45
单价计算表
单价序号 |  |  | 46
项目名称 |  |  | 混凝土拆除 机械拆除无筋
定额编号 |  |  | 30199
施工措施
定额单位 |  |  | 100m3
编号 | 工料名称 | 单位 | 单价(元) | 工料定额 | 合价(元)
1 | 人工 | 工日 | 128 | 59.7 | 7641.6
2 | 合金钻头 | 个 | 30.6 | 1.3 | 39.78
3 | 空心钢 | kg | 8 | 2.1 | 16.8
4 | 风镐（铲） 手持式 | 台班 | 44.39 | 50.4 | 2237.26
5 | 其他机材费 | % | 2293.84 | 10 | 229.38
| 直接工程费小计 | 元 |  |  | 10164.9
| 措施费 | 元 | 3.5% |  | 355.8
| 间接费 | 元 | 9.5% |  | 999.5
| 利 润 | 元 | 5% |  | 576
| 材料补差 | 元
| 装置性材料 | 元
| 税 金 | 元 | 9% |  | 1088.7
| 合 计 | 元 |  |  | 13184.9
| 单 价 | 元 |  |  | 131.85
单价计算表
单价序号 |  |  | 47
项目名称 |  |  | 防浪墙 直线形~非泵送商品混凝土
定额编号 |  |  | 40195换
施工措施
定额单位 |  |  | 100m3
编号 | 工料名称 | 单位 | 单价(元) | 工料定额 | 合价(元)
1 | 人工 | 工日 | 128 | 133.6 | 17100.8
2 | 板枋材 | m3 | 1770 | 1.3 | 2301
3 | 钢模板 | kg | 3 | 208 | 624
4 | 型钢 | kg | 3 | 114.4 | 343.2
5 | 卡扣件 | kg | 5.44 | 71.5 | 389.1
6 | 铁件 | kg | 5.8 | 114.4 | 663.52
7 | 非泵送商品混凝土 | m3 | 150 | 102 | 15300
8 | 水 | m3 | 5.94 | 90 | 534.6
9 | 载重汽车 汽油型 载重量5t | 台班 | 477 | 0.2 | 95.4
10 | 履带起重机 油动 起重量10t | 台班 | 499.39 | 0.2 | 99.88
11 | 振捣器 插入式 功率2.2kW | 台班 | 16.65 | 11 | 183.15
12 | 风（砂）水枪 耗风量 6m3/min | 台班 | 286.61 | 2.5 | 716.53
13 | 其他机材费 | % | 21250.38 | 1 | 212.5
14 | 混凝土拌制 | m3 | 25.4 |  | 0
15 | 混凝土运输 | m3 | 17.1 |  | 0
| 直接工程费小计 | 元 |  |  | 38563.7
| 措施费 | 元 | 3.5% |  | 1349.7
| 间接费 | 元 | 9.5% |  | 3791.8
| 利 润 | 元 | 5% |  | 2185.3
| 材料补差 | 元 |  |  | 29713.2
| 钢模板 | kg | 0.79 | 208 | 164.528
| 型钢 | kg | 0.33 | 114.4 | 38.2096
| 非泵送商品混凝土 | m3 | 289 | 102 | 29478
| 柴油 | kg | 4.27 | 7.6 | 32.452
| 装置性材料 | 元
| 税 金 | 元 | 9% |  | 6804.3
| 合 计 | 元 |  |  | 82408
| 单 价 | 元 |  |  | 824.08
单价计算表
单价序号 |  |  | 48
项目名称 |  |  | 素混凝土底板、基础、垫层及压顶 底板、基础、垫层≥50cm~非泵送商品混凝土
定额编号 |  |  | 40131换
施工措施
定额单位 |  |  | 100m3
编号 | 工料名称 | 单位 | 单价(元) | 工料定额 | 合价(元)
1 | 人工 | 工日 | 128 | 43.7 | 5593.6
2 | 板枋材 | m3 | 1770 | 0.33 | 584.1
3 | 铁件 | kg | 5.8 | 20 | 116
4 | 非泵送商品混凝土 | m3 | 150 | 102 | 15300
5 | 水 | m3 | 5.94 | 70 | 415.8
6 | 振捣器 平板式 功率2.2kW | 台班 | 14.92 | 4.6 | 68.63
7 | 离心式水泵 单级 功率7kW | 台班 | 94.72 | 1 | 94.72
8 | 风（砂）水枪 耗风量 6m3/min | 台班 | 286.61 | 1 | 286.61
9 | 其他机材费 | % | 16865.86 | 2 | 337.32
10 | 混凝土拌制 | m3 | 25.4 |  | 0
11 | 混凝土运输 | m3 | 17.1 |  | 0
| 直接工程费小计 | 元 |  |  | 22796.8
| 措施费 | 元 | 3.5% |  | 797.9
| 间接费 | 元 | 9.5% |  | 2241.5
| 利 润 | 元 | 5% |  | 1291.8
| 材料补差 | 元 |  |  | 27948
| 非泵送商品混凝土 | m3 | 274 | 102 | 27948
| 装置性材料 | 元
| 税 金 | 元 | 9% |  | 4956.8
| 合 计 | 元 |  |  | 60032.8
| 单 价 | 元 |  |  | 600.33
单价计算表
单价序号 |  |  | 49
项目名称 |  |  | 道路路基铺筑 5%水泥稳定碎石~采用商品水泥稳定碎石时~5%
定额编号 |  |  | 40646换
施工措施
定额单位 |  |  | 100m3
编号 | 工料名称 | 单位 | 单价(元) | 工料定额 | 合价(元)
1 | 人工 | 工日 | 128 | 26.3 | 3366.4
2 | 水 | m3 | 5.94 | 12 | 71.28
3 | 压路机 内燃 重量8~10t | 台班 | 406.82 | 0.35 | 142.39
4 | 压路机 内燃 重量12~15t | 台班 | 475.57 | 1.5 | 713.36
5 | 水泥稳定碎石 | m3 | 248 | 102 | 25296
6 | 其他机材费 | % | 26223.02 | 2 | 524.46
| 直接工程费小计 | 元 |  |  | 30113.9
| 措施费 | 元 | 3.5% |  | 1054
| 间接费 | 元 | 9.5% |  | 2961
| 利 润 | 元 | 5% |  | 1706.4
| 材料补差 | 元 |  |  | 282.2
| 柴油 | kg | 4.27 | 66.1 | 282.247
| 装置性材料 | 元
| 税 金 | 元 | 9% |  | 3250.6
| 合 计 | 元 |  |  | 39368.1
| 单 价 | 元 |  |  | 393.68
单价计算表
单价序号 |  |  | 50
项目名称 |  |  | 混凝土路面铺筑~非泵送商品混凝土
定额编号 |  |  | 40660换
施工措施
定额单位 |  |  | 100m3
编号 | 工料名称 | 单位 | 单价(元) | 工料定额 | 合价(元)
1 | 人工 | 工日 | 128 | 95.7 | 12249.6
2 | 板枋材 | m3 | 1770 | 0.1 | 177
3 | 钢模板 | kg | 3 | 72 | 216
4 | 型钢 | kg | 3 | 155 | 465
5 | 卡扣件 | kg | 5.44 | 105 | 571.41
6 | 草垫 | m2 | 1 | 680 | 680
7 | 非泵送商品混凝土 | m3 | 150 | 102 | 15300
8 | 水 | m3 | 5.94 | 190 | 1128.6
9 | 振捣器 插入式 功率2.2kW | 台班 | 16.65 | 3.6 | 59.94
10 | 振捣器 平板式 功率2.2kW | 台班 | 14.92 | 8.2 | 122.34
11 | 载重汽车 汽油型 载重量5t | 台班 | 477 | 0.5 | 238.5
12 | 其他机材费 | % | 18958.79 | 4 | 758.35
13 | 混凝土拌制 | m3 | 25.4 |  | 0
14 | 混凝土运输 | m3 | 17.1 |  | 0
| 直接工程费小计 | 元 |  |  | 31966.8
| 措施费 | 元 | 3.5% |  | 1118.8
| 间接费 | 元 | 9.5% |  | 3143.1
| 利 润 | 元 | 5% |  | 1811.4
| 材料补差 | 元 |  |  | 29586.7
| 钢模板 | kg | 0.79 | 72 | 56.952
| 型钢 | kg | 0.33 | 155 | 51.77
| 非泵送商品混凝土 | m3 | 289 | 102 | 29478
| 装置性材料 | 元
| 税 金 | 元 | 9% |  | 6086.4
| 合 计 | 元 |  |  | 73713.2
| 单 价 | 元 |  |  | 737.13
单价计算表
单价序号 |  |  | 51
项目名称 |  |  | 钻机钻土坝(堤)灌浆孔 泥浆固壁钻进
定额编号 |  |  | 60127
施工措施
定额单位 |  |  | 100m
编号 | 工料名称 | 单位 | 单价(元) | 工料定额 | 合价(元)
1 | 人工 | 工日 | 128 | 31.2 | 3993.6
2 | 水 | m3 | 5.94 | 800 | 4752
3 | 黏土 | m3 | 45 | 10 | 450
4 | 硬质合金钻头 | 个 | 175 | 1.5 | 262.5
5 | 合金片 | kg | 175 | 0.2 | 35
6 | 岩芯管 | m | 87 | 1.5 | 130.5
7 | 钻杆 | m | 105 | 1.5 | 157.5
8 | 地质钻机 油压式、手把式150型 | 台班 | 327.51 | 6.5 | 2128.82
9 | 灌浆泵 中低压 泥浆 | 台班 | 279.99 | 6.5 | 1819.94
10 | 泥浆搅拌机 | 台班 | 199.62 | 2.1 | 419.2
11 | 其他机材费 | % | 10155.45 | 6 | 609.33
| 直接工程费小计 | 元 |  |  | 14758.4
| 措施费 | 元 | 3.5% |  | 516.5
| 间接费 | 元 | 9% |  | 1374.7
| 利 润 | 元 | 5% |  | 832.5
| 材料补差 | 元
| 装置性材料 | 元
| 税 金 | 元 | 9% |  | 1573.4
| 合 计 | 元 |  |  | 19055.5
| 单 价 | 元 |  |  | 190.56
单价计算表
单价序号 |  |  | 52
项目名称 |  |  | 土坝(堤)充填灌浆 灌水泥黏土浆 单位孔深干土灌入量1t/m
定额编号 |  |  | 60137
施工措施
定额单位 |  |  | 100m
编号 | 工料名称 | 单位 | 单价(元) | 工料定额 | 合价(元)
1 | 人工 | 工日 | 128 | 33.5 | 4288
2 | 黏土 | m3 | 45 | 58.86 | 2648.7
3 | 水 | m3 | 5.94 | 171 | 1015.74
4 | 水泥 | t | 300 | 20.2 | 6060
5 | 灌浆泵 中低压 泥浆 | 台班 | 279.99 | 7.05 | 1973.93
6 | 泥浆搅拌机 | 台班 | 199.62 | 9.38 | 1872.44
7 | 其他机材费 | % | 13570.81 | 6 | 814.25
| 直接工程费小计 | 元 |  |  | 18673
| 措施费 | 元 | 3.5% |  | 653.6
| 间接费 | 元 | 9% |  | 1739.4
| 利 润 | 元 | 5% |  | 1053.3
| 材料补差 | 元 |  |  | 2262.4
| 水泥 | t | 112 | 20.2 | 2262.4
| 装置性材料 | 元
| 税 金 | 元 | 9% |  | 2194.4
| 合 计 | 元 |  |  | 26576.1
| 单 价 | 元 |  |  | 265.76
单价计算表
单价序号 |  |  | 53
项目名称 |  |  | 钻机钻检查孔 岩石级别Ⅹ
定额编号 |  |  | 60024
施工措施
定额单位 |  |  | 100m
编号 | 工料名称 | 单位 | 单价(元) | 工料定额 | 合价(元)
1 | 人工 | 工日 | 128 | 62.9 | 8051.2
2 | 金钢石钻头 | 个 | 175 | 4.52 | 791
3 | 扩孔器 | 个 | 435 | 2.3 | 1000.5
4 | 岩芯管 | m | 87 | 7.44 | 647.28
5 | 钻杆 | m | 105 | 4.02 | 422.1
6 | 钻杆接头 | 个 | 175 | 3.86 | 675.5
7 | 岩芯箱 | 个 | 17.5 | 20 | 350
8 | 水 | m3 | 5.94 | 450 | 2673
9 | 地质钻机 油压式、手把式150型 | 台班 | 327.51 | 31.8 | 10414.82
10 | 载重汽车 汽油型 载重量5t | 台班 | 477 | 1.06 | 505.62
11 | 其他机材费 | % | 17479.82 | 5 | 873.99
| 直接工程费小计 | 元 |  |  | 26405
| 措施费 | 元 | 3.5% |  | 924.2
| 间接费 | 元 | 9% |  | 2459.6
| 利 润 | 元 | 5% |  | 1489.4
| 材料补差 | 元
| 装置性材料 | 元
| 税 金 | 元 | 9% |  | 2815
| 合 计 | 元 |  |  | 34093.2
| 单 价 | 元 |  |  | 340.93
单价计算表
单价序号 |  |  | 54
项目名称 |  |  | 侧、平石安砌 侧石 石质~水泥砂浆 M10 42.5
定额编号 |  |  | 30217换
施工措施
定额单位 |  |  | 100m
编号 | 工料名称 | 单位 | 单价(元) | 工料定额 | 合价(元)
1 | 人工 | 工日 | 128 | 6.9 | 883.2
2 | 石质侧石 | m | 11.25 | 101 | 1136.25
3 | 水泥砂浆 M10 42.5 | m3 | 146.67 | 0.4 | 58.67
4 | 砂浆搅拌机 | 台班 | 142.57 | 0.02 | 2.85
5 | 其他机材费 | % | 1197.77 | 1.5 | 17.97
| 直接工程费小计 | 元 |  |  | 2099
| 措施费 | 元 | 3.5% |  | 73.5
| 间接费 | 元 | 9.5% |  | 206.4
| 利 润 | 元 | 5% |  | 118.9
| 材料补差 | 元 |  |  | 3492.4
| 石质侧石 | m | 33.75 | 101 | 3408.75
| 水泥砂浆 M10 42.5 | m3 | 209.04 | 0.4 | 83.616
| 装置性材料 | 元
| 税 金 | 元 | 9% |  | 539.1
| 合 计 | 元 |  |  | 6529.3
| 单 价 | 元 |  |  | 65.29
单价计算表
单价序号 |  |  | 55
项目名称 |  |  | 素混凝土底板、基础、垫层及压顶 底板、基础、垫层≤15cm~非泵送商品混凝土
定额编号 |  |  | 40129换
施工措施
定额单位 |  |  | 100m3
编号 | 工料名称 | 单位 | 单价(元) | 工料定额 | 合价(元)
1 | 人工 | 工日 | 128 | 73.4 | 9395.2
2 | 板枋材 | m3 | 1770 | 0.47 | 831.9
3 | 铁件 | kg | 5.8 | 50 | 290
4 | 非泵送商品混凝土 | m3 | 150 | 102 | 15300
5 | 水 | m3 | 5.94 | 70 | 415.8
6 | 振捣器 平板式 功率2.2kW | 台班 | 14.92 | 5.2 | 77.58
7 | 离心式水泵 单级 功率7kW | 台班 | 94.72 | 1 | 94.72
8 | 风（砂）水枪 耗风量 6m3/min | 台班 | 286.61 | 2 | 573.22
9 | 其他机材费 | % | 17583.22 | 2 | 351.66
10 | 混凝土拌制 | m3 | 25.4 |  | 0
11 | 混凝土运输 | m3 | 17.1 |  | 0
| 直接工程费小计 | 元 |  |  | 27330.1
| 措施费 | 元 | 3.5% |  | 956.6
| 间接费 | 元 | 9.5% |  | 2687.2
| 利 润 | 元 | 5% |  | 1548.7
| 材料补差 | 元 |  |  | 27948
| 非泵送商品混凝土 | m3 | 274 | 102 | 27948
| 装置性材料 | 元
| 税 金 | 元 | 9% |  | 5442.4
| 合 计 | 元 |  |  | 65913
| 单 价 | 元 |  |  | 659.13
单价计算表
单价序号 |  |  | 56
项目名称 |  |  | 平板定轮式闸门 制作 每扇门自重≤3t
定额编号 |  |  | 13001
施工措施
定额单位 |  |  | t
编号 | 工料名称 | 单位 | 单价(元) | 工料定额 | 合价(元)
1 | 安装人工 | 工日 | 128 | 14.3 | 1830.4
2 | 钢板 | kg | 3 | 16 | 48
3 | 型钢 | kg | 3 | 12 | 36
4 | 氧气 | m3 | 5 | 29 | 145
5 | 乙炔气 | m3 | 12.9 | 12 | 154.8
6 | 电焊条 | kg | 6.6 | 48 | 316.8
7 | 木 材 | m3 | 1045 | 0.08 | 83.6
8 | 电 | kWh | 0.65 | 15 | 9.71
9 | 探伤材料 | 张 | 4.5 | 5 | 22.5
10 | 汽油 | kg | 8.35 | 1.5 | 12.53
11 | 柴油 | kg | 3 | 1.3 | 3.9
12 | 其他材料费 | % | 832.83 | 15 | 124.92
13 | 桥式起重机 双梁 起重量10t | 台班 | 252.27 | 0.24 | 60.54
14 | 龙门式起重机 起重量10t | 台班 | 355.75 | 0.08 | 28.46
15 | 卷扬机 起重量5t | 台班 | 150.25 | 0.32 | 48.08
16 | 电焊机 直流30kVA | 台班 | 99.78 | 2.65 | 264.42
17 | 普通车床 规格Φ600～Φ800mm | 台班 | 216.02 | 0.3 | 64.81
18 | 铣床 大型 | 台班 | 667.55 | 0.71 | 473.96
19 | 落地镗床 | 台班 | 392.4 | 0.65 | 255.06
20 | 刨边机 加工长度12m | 台班 | 554.99 | 0.42 | 233.1
21 | 数控火焰等离子切割机 | 台班 | 378.29 | 0.17 | 64.31
22 | 超声波探伤机 型号CTS-26 | 台班 | 203.75 | 0.17 | 34.64
23 | 龙门刨床 大型 | 台班 | 802.25 | 0.28 | 224.63
24 | 其他机械费 | % | 1752 | 15 | 262.8
单价计算表
单价序号 |  |  | 56
项目名称 |  |  | 平板定轮式闸门 制作 每扇门自重≤3t
定额编号 |  |  | 13001
施工措施
定额单位 |  |  | t
编号 | 工料名称 | 单位 | 单价(元) | 工料定额 | 合价(元)
| 直接工程费小计 | 元 |  |  | 4802.9
| 措施费 | 元 | 3.5% |  | 168.1
| 间接费 | 元 | 50% |  | 915.2
| 利 润 | 元 | 5% |  | 294.3
| 材料补差 | 元 |  |  | 22.6
| 钢板 | kg | 0.81 | 16 | 12.992
| 型钢 | kg | 0.33 | 12 | 4.008
| 柴油 | kg | 4.27 | 1.3 | 5.551
| 装置性材料 | 元
| 税 金 | 元 | 9% |  | 558.3
| 合 计 | 元 |  |  | 6761.4
| 单 价 | 元 |  |  | 6761.4
单价计算表
单价序号 |  |  | 57
项目名称 |  |  | 平板闸门 安装 每扇闸门自重≤5t
定额编号 |  |  | 14001
施工措施
定额单位 |  |  | t
编号 | 工料名称 | 单位 | 单价(元) | 工料定额 | 合价(元)
1 | 安装人工 | 工日 | 128 | 9 | 1152
2 | 钢板 | kg | 3 | 2.7 | 8.1
3 | 氧气 | m3 | 5 | 1.7 | 8.5
4 | 乙炔气 | m3 | 12.9 | 0.8 | 10.32
5 | 电焊条 | kg | 6.6 | 3.8 | 25.08
6 | 油漆 | kg | 8.7 | 1.9 | 16.53
7 | 黄 油 | kg | 8.7 | 0.2 | 1.74
8 | 汽油 | kg | 8.35 | 1.9 | 15.87
9 | 其他材料费 | % | 86.14 | 15 | 12.92
10 | 龙门式起重机 起重量10t | 台班 | 355.75 | 0.09 | 32.02
11 | 电焊机 直流30kVA | 台班 | 99.78 | 0.26 | 25.94
12 | 其他机械费 | % | 57.96 | 10 | 5.8
| 直接工程费小计 | 元 |  |  | 1314.8
| 措施费 | 元 | 3.5% |  | 46
| 间接费 | 元 | 50% |  | 576
| 利 润 | 元 | 5% |  | 96.8
| 材料补差 | 元 |  |  | 2.2
| 钢板 | kg | 0.81 | 2.7 | 2.1924
| 装置性材料 | 元
| 税 金 | 元 | 9% |  | 183.2
| 合 计 | 元 |  |  | 2219
| 单 价 | 元 |  |  | 2219
单价计算表
单价序号 |  |  | 58
项目名称 |  |  | 防腐(除锈、刷漆) 喷砂除锈
定额编号 |  |  | 16040
施工措施
定额单位 |  |  | 10m2
编号 | 工料名称 | 单位 | 单价(元) | 工料定额 | 合价(元)
1 | 安装人工 | 工日 | 128 | 0.48 | 61.44
2 | 石英砂 | m3 | 113 | 0.2 | 22.6
3 | 喷砂嘴 | 个 | 4.5 | 0.1 | 0.45
4 | 喷砂用胶管 | m | 8.7 | 0.3 | 2.61
5 | 其他材料费 | % | 25.66 | 10 | 2.57
6 | 鼓风机 型号≤18m3/min | 台班 | 195.88 | 0.13 | 25.46
7 | 除锈喷砂机 型号3m3/min | 台班 | 27.53 | 0.13 | 3.58
8 | 空压机 电动移动式 排气量9m3/min | 台班 | 348.92 | 0.13 | 45.36
9 | 桥式起重机 双梁 起重量20/5t | 台班 | 319.34 | 0.01 | 3.19
10 | 其他机械费 | % | 77.6 | 10 | 7.76
| 直接工程费小计 | 元 |  |  | 175
| 措施费 | 元 | 3.5% |  | 6.1
| 间接费 | 元 | 50% |  | 30.7
| 利 润 | 元 | 5% |  | 10.6
| 材料补差 | 元
| 装置性材料 | 元
| 税 金 | 元 | 9% |  | 20
| 合 计 | 元 |  |  | 242.4
| 单 价 | 元 |  |  | 24.24
单价计算表
单价序号 |  |  | 59
项目名称 |  |  | 防腐(除锈、刷漆) 刷漆第一道
定额编号 |  |  | 16041
施工措施
定额单位 |  |  | 10m2
编号 | 工料名称 | 单位 | 单价(元) | 工料定额 | 合价(元)
1 | 安装人工 | 工日 | 128 | 0.2 | 25.6
2 | 油漆 | kg | 8.7 | 3 | 26.1
3 | 其他材料费 | % | 26.1 | 10 | 2.61
4 | 桥式起重机 双梁 起重量20/5t | 台班 | 319.34 | 0.01 | 3.19
5 | 其他机械费 | % | 3.19 | 10 | 0.32
| 直接工程费小计 | 元 |  |  | 57.8
| 措施费 | 元 | 3.5% |  | 2
| 间接费 | 元 | 50% |  | 12.8
| 利 润 | 元 | 5% |  | 3.6
| 材料补差 | 元
| 装置性材料 | 元
| 税 金 | 元 | 9% |  | 6.9
| 合 计 | 元 |  |  | 83.1
| 单 价 | 元 |  |  | 8.31
单价计算表
单价序号 |  |  | 60
项目名称 |  |  | 螺杆式启闭机安装 设备自重3t
定额编号 |  |  | 12053
施工措施
定额单位 |  |  | 台
编号 | 工料名称 | 单位 | 单价(元) | 工料定额 | 合价(元)
1 | 安装人工 | 工日 | 128 | 32 | 4096
2 | 钢板 | kg | 3 | 17 | 51
3 | 型钢 | kg | 3 | 38 | 114
4 | 垫铁 | kg | 4.5 | 17 | 76.5
5 | 氧气 | m3 | 5 | 8.5 | 42.5
6 | 乙炔气 | m3 | 12.9 | 3.9 | 50.31
7 | 电焊条 | kg | 6.6 | 3.1 | 20.46
8 | 汽油 | kg | 8.35 | 3.9 | 32.57
9 | 柴油 | kg | 3 | 5.4 | 16.2
10 | 油漆 | kg | 8.7 | 3.9 | 33.93
11 | 木 材 | m3 | 1045 | 0.16 | 167.2
12 | 塑料绝缘线 | m | 2.6 | 20 | 52
13 | 机 油 | kg | 4.3 | 2.3 | 9.89
14 | 黄 油 | kg | 8.7 | 3.1 | 26.97
15 | 其他材料费 | % | 693.53 | 15 | 104.03
16 | 汽车起重机 汽油型 起重量5t | 台班 | 558.01 | 0.41 | 228.78
17 | 电焊机 直流30kVA | 台班 | 99.78 | 0.59 | 58.87
18 | 载重汽车 汽油型 载重量5t | 台班 | 477 | 0.18 | 85.86
19 | 其他机械费 | % | 373.51 | 10 | 37.35
| 直接工程费小计 | 元 |  |  | 5304.4
| 措施费 | 元 | 3.5% |  | 185.7
| 间接费 | 元 | 50% |  | 2048
| 利 润 | 元 | 5% |  | 376.9
| 材料补差 | 元 |  |  | 49.6
| 钢板 | kg | 0.81 | 17 | 13.804
| 型钢 | kg | 0.33 | 38 | 12.692
| 柴油 | kg | 4.27 | 5.4 | 23.058
| 装置性材料 | 元
| 税 金 | 元 | 9% |  | 716.8
| 合 计 | 元 |  |  | 8681.4
| 单 价 | 元 |  |  | 8681.4