## 表10_2_2-2 招标工程量清单扉页格式
【表10.2.2-2】
| 慈溪市早期教育中心二期配套工程 |  |  | 工程
招标工程量清单
招 标 人: |  | 造价咨询人:
| (单位盖章) |  | (单位资质专用章)
法定代表人 或其授权人: |  | 法定代表人 或其授权人:
| (签字或盖章) |  | (签字或盖章)
编 制 人: |  | 复 核 人:
| (造价工程师签字盖专用章) |  | (造价工程师签字盖专用章)
编制时间: |  | 复核时间:

## 表10_2_2-11 编制说明
【表10.2.2-11】
编制说明
工程名称:慈溪市早期教育中心二期配套工程 | 第1页 共1页
一、清单编制依据： 1、《建设工程工程量清单计价规范（GB50500-2013）》； 2、《关于印发建设工程工程量计算规范（2013）浙江省补充规定的通知》（浙建站计[2013]63号）； 3、建设单位提供的由天水建筑设计院有限公司的《慈溪市早期教育中心二期配套工程》施工图； 二、清单编制范围： 1、慈溪市早期教育中心二期配套工程。 三、清单说明： 1、本工程废渣外运运距，各投标单位踏勘现场后自行确定运距，综合考虑于报价中，结算时综合单价不作调整； 2、本工程混凝土按商品混凝土计入，砂浆按预拌砂浆计入； 3、其他未尽事宜以现行施工规范为准。 市政： 1、根据设计单位回复，拆除混凝土路面按20cm厚计入，面积按200m2计入； 2、根据设计单位回复，挡车器按橡胶车挡器，长520mm宽140mm高80mm，一个车位两个计入； 3、根据设计单位回复，围墙外侧出入口处不考虑做沥青路面； 土建： 1、钢筋均按HRB400计入； 2、车棚钢构件均按Q235B计入； 3、根据设计单位回复，电动移门暂按1.2m高不锈钢伸缩门计入； 4、根据设计单位回复，钢结构防火涂料不计入； 5、本预算工程量均暂定，结算时按实调整。 安装： 1、专变配电房内电缆预留按10米计入，结算时按实调整； 2、根据设计单位回复，庭院灯高度暂按3米计入； 3、庭院灯基础未计入本次预算，由厂家提供； 4、道闸的参数及数量按设计院提供的清单计入； 5、因图纸未设计配电箱APzc、AL1系统图，配电箱进线计算到位，箱体未计入，结算时按实调整； 6、所有工程量及清单内容，根据建设单位、监理单位及施工单位确定的竣工图按实调整。 园林： 1、绿化养护按二年计入； 2、根据设计单位回复，珊瑚树按φ5-6计入，按10棵计入，不考虑支撑和绕杆。

## 0_1_【仅做参考】表10_2_2-13 【含单列】单位
【表10.2.2-13】
单位（专业）工程招标控制价费用表
工程名称:市政-道路 |  |  | 标段: | 第1页 共1页
序号 | 费用名称 |  | 计算公式 | 金额 (元) | 备注
1 | 分部分项工程费 |  | ∑(分部分项工程量×综合单价） |  | 见表10.2.2-16
1.1 | 其中 | 人工费+机械费 | ∑分部分项（定额人工费+定额机械费）
2 | 措施项目费 |  | （2.1+2.2）
2.1 | 施工技术措施项目费 |  | ∑(技措项目工程量×综合单价） |  | 见表10.2.2-16
2.1.1 | 其中 | 人工费+机械费 | ∑技措项目（定额人工费+定额机械费）
2.2 | 施工组织措施项目费 |  | (1.1+2.1.1)×费率 |  | 见表10.2.2-20
2.2.1 | 其中 | 安全文明施工基本费 | (1.1+2.1.1)×费率 |  | 见表10.2.2-20
3 | 其他项目费 |  | （3.1+3.2+3.3+3.4）
3.1 | 暂列金额 |  | 3.1.1+3.1.2+3.1.3 |  | 见表10.2.2-21
3.1.1 | 其中 | 标化工地增加费 | 按招标文件规定额度列计 |  | 见表10.2.2-22
3.1.2 |  | 优质工程增加费 | 按招标文件规定额度列计 |  | 见表10.2.2-22
3.1.3 |  | 其他暂列金额 | 按招标文件规定额度列计 |  | 见表10.2.2-22
3.2 | 暂估价 |  | 3.2.1+3.2.2+3.2.3 |  | 见表10.2.2-21
3.2.1 | 其中 | 材料（工程设备）暂估价 | 按招标文件规定额度列计 (或计入综合单价) |  | 见表10.2.2-23
3.2.2 |  | 专业工程暂估价 | 按招标文件规定额度列计 |  | 见表10.2.2-24
3.2.3 |  | 专项技术措施暂估价 | 按招标文件规定额度列计 |  | 见表10.2.2-25
3.3 | 计日工 |  | ∑计日工(暂估数量×综合单价） |  | 见表10.2.2-21
3.4 | 施工总承包服务费 |  | 3.4.1+3.4.2 |  | 见表10.2.2-21
3.4.1 | 其中 | 专业发包工程管理费 | ∑专业发包工程（暂估金额×费率） |  | 见表10.2.2-27
3.4.2 |  | 甲供材料设备管理费 | 甲供材料暂估金额×费率+甲供设备暂估金额×费率 |  | 见表10.2.2-27
4 | 规费 |  | (1.1+2.1.1)×费率
5 | 单列费用 |  | 单列费用
6 | 建筑渣土处置费 |  | 可参考甬渣领办联【2021】1号文公布的市场信息参考价进行计价
7 | 安全文明施工标准提升增加费 |  | 安全文明施工基本费×系数
8 | 税金 |  | (1+2+3+4+6+7+计税不计费+计税不计费不下浮)×税率
9 | 下浮 |  | (1+2+3+4+5+6+8-不计税不计费不下浮-计税不计费不下浮-暂估材料)×费率
其中 | 甲供费（不计入造价） |  | 甲供材料费+甲供主材费+甲供设备费
招标控制价合计 |  |  | 1+2+3+4+5+6+7+8-9

## 0_1_表10_2_2-16 分部分项工程清单与计价表
【表10.2.2-16】
分部分项工程清单与计价表
单位(专业)工程名称:市政-道路 | [5 empty] | 标段: |  |  | 第1页 共2页
序号 | 项目编码 | 项目名称 | 项目特征 | 计量 单位 | 工程量 | 金 额 (元) |  |  |  |  | 备注
[6 empty] | 综合单价 | 合价 | 其中
[8 empty] | 人工费 | 机械费 | 暂估价
1 | 040101001001 | 挖一般土方 | 土方开挖（综合考虑土方类别），废料装车外运至弃置点 | m3 | 1337.60
2 | 041001001001 | 拆除路面 | 拆除20cm厚混凝土路面，废料装车外运至弃置点 | m2 | 200.00
3 | 040103001001 | 回填方 | 50cm厚塘渣回填 | m3 | 824.21
4 | 040202001001 | 路床（槽）整形 | 放样、碾压、检验 | m2 | 2020.80
5 | 040202015001 | 水泥稳定碎（砾）石 | 18cm厚5%水泥稳定碎石基层、养护 | m2 | 1619.95
6 | 040203003001 | 透层 | 改性乳化沥青透层（1.1L/m2） | m2 | 1619.95
7 | 040203006001 | 沥青混凝土 | 6cm厚AC-20C中粒式沥青混凝土摊铺、压实 | m2 | 1619.95
8 | 040203003002 | 粘层 | 改性乳化沥青粘油层（0.5L/m2） | m2 | 1619.95
9 | 040203006002 | 沥青混凝土 | 4cm厚AC-13C细粒式沥青混凝土摊铺、压实 | m2 | 1619.95
10 | 040201022001 | 排水沟 | 10cm厚M5水泥砂浆灌碎石垫层，10cm厚C25砼基础，24cm厚M10水泥砂浆砌Mu15混凝土普通砖，1.5cm厚M10水泥砂浆抹面，30*30*5角铁安装，50*35重型复合雨水箅安装，15cm厚C30现浇砼井圈，模板安拆，钢筋制安 | m | 137.91
11 | 04B001 | 橡胶车挡器 | 橡胶车挡器，长520mm宽140mm高80mm | 对 | 58
本页小计
【表10.2.2-16】
分部分项工程清单与计价表
单位(专业)工程名称:市政-道路 | [5 empty] | 标段: |  |  | 第2页 共2页
序号 | 项目编码 | 项目名称 | 项目特征 | 计量 单位 | 工程量 | 金 额 (元) |  |  |  |  | 备注
[6 empty] | 综合单价 | 合价 | 其中
[8 empty] | 人工费 | 机械费 | 暂估价
12 | 040205006001 | 标线 | 停车位标线，采用热熔型反光漆标线2.5*5.5m，宽度10cm厚度2mm | m2 | 66.65
13 | 040204004001 | 安砌侧石 | 2.5cm厚m7.5水泥砂浆垫层，99*12*25cm青石侧石，倒圆角，8*10cmC15混凝土靠背，模板安拆 | m | 257.10
本页小计
合计

## 0_1_表10_2_2-16 施工技术措施项目清单与计价
【表10.2.2-16】
施工技术措施项目清单与计价表
单位(专业)工程名称:市政-道路 | [5 empty] | 标段: |  |  | 第1页 共1页
序号 | 项目编码 | 项目名称 | 项目特征 | 计量 单位 | 工程量 | 金 额 (元) |  |  |  |  | 备注
[6 empty] | 综合单价 | 合价 | 其中
[8 empty] | 人工费 | 机械费 | 暂估价
【请输入分部名称，电子评标勿删】
1 | 041106001001 | 大型机械设备进出场及安拆 | 大型机械设备进出场及安拆 | 项 | 1
2 | 04B003 | 接电、接水 | 接电、接水 | 项 | 1
3 | 04B002 | 其它 | 各投标单位自行考虑 | 项 | 1
本页小计
合计

## 0_2_【仅做参考】表10_2_2-13 【含单列】单位
【表10.2.2-13】
单位（专业）工程招标控制价费用表
工程名称:土建-建筑 |  |  | 标段: | 第1页 共1页
序号 | 费用名称 |  | 计算公式 | 金额 (元) | 备注
1 | 分部分项工程费 |  | ∑(分部分项工程量×综合单价） |  | 见表10.2.2-16
1.1 | 其中 | 人工费+机械费 | ∑分部分项（定额人工费+定额机械费）
2 | 措施项目费 |  | （2.1+2.2）
2.1 | 施工技术措施项目费 |  | ∑(技措项目工程量×综合单价） |  | 见表10.2.2-16
2.1.1 | 其中 | 人工费+机械费 | ∑技措项目（定额人工费+定额机械费）
2.2 | 施工组织措施项目费 |  | (1.1+2.1.1)×费率 |  | 见表10.2.2-20
2.2.1 | 其中 | 安全文明施工基本费 | (1.1+2.1.1)×费率 |  | 见表10.2.2-20
3 | 其他项目费 |  | （3.1+3.2+3.3+3.4）
3.1 | 暂列金额 |  | 3.1.1+3.1.2+3.1.3 |  | 见表10.2.2-21
3.1.1 | 其中 | 标化工地增加费 | 按招标文件规定额度列计 |  | 见表10.2.2-22
3.1.2 |  | 优质工程增加费 | 按招标文件规定额度列计 |  | 见表10.2.2-22
3.1.3 |  | 其他暂列金额 | 按招标文件规定额度列计 |  | 见表10.2.2-22
3.2 | 暂估价 |  | 3.2.1+3.2.2+3.2.3 |  | 见表10.2.2-21
3.2.1 | 其中 | 材料（工程设备）暂估价 | 按招标文件规定额度列计 (或计入综合单价) |  | 见表10.2.2-23
3.2.2 |  | 专业工程暂估价 | 按招标文件规定额度列计 |  | 见表10.2.2-24
3.2.3 |  | 专项技术措施暂估价 | 按招标文件规定额度列计 |  | 见表10.2.2-25
3.3 | 计日工 |  | ∑计日工(暂估数量×综合单价） |  | 见表10.2.2-21
3.4 | 施工总承包服务费 |  | 3.4.1+3.4.2 |  | 见表10.2.2-21
3.4.1 | 其中 | 专业发包工程管理费 | ∑专业发包工程（暂估金额×费率） |  | 见表10.2.2-27
3.4.2 |  | 甲供材料设备管理费 | 甲供材料暂估金额×费率+甲供设备暂估金额×费率 |  | 见表10.2.2-27
4 | 规费 |  | (1.1+2.1.1)×费率
5 | 单列费用 |  | 单列费用
6 | 垂直运输保险增加费 |  | 垂直运输分部相应定额基期价格*费率
7 | 建筑渣土处置费 |  | 可参考甬渣领办联【2021】1号文公布的市场信息参考价进行计价
8 | 安全文明施工标准提升增加费 |  | 安全文明施工基本费×系数
9 | 税金 |  | (1+2+3+4+6+7+8+计税不计费+计税不计费不下浮)×税率
10 | 下浮 |  | (1+2+3+4+5+6+9-不计税不计费不下浮-计税不计费不下浮-暂估材料)×费率
其中 | 甲供费（不计入造价） |  | 甲供材料费+甲供主材费+甲供设备费
招标控制价合计 |  |  | 1+2+3+4+5+6+7+8+9-10

## 0_2_表10_2_2-16 分部分项工程清单与计价表
【表10.2.2-16】
分部分项工程清单与计价表
单位(专业)工程名称:土建-建筑 | [5 empty] | 标段: |  |  | 第1页 共5页
序号 | 项目编码 | 项目名称 | 项目特征 | 计量 单位 | 工程量 | 金 额 (元) |  |  |  |  | 备注
[6 empty] | 综合单价 | 合价 | 其中
[8 empty] | 人工费 | 机械费 | 暂估价
|  | 围墙拆除及修整 |  |  | 0
1 | 011601001001 | 砖砌体拆除 | 围墙拆除，建筑垃圾装车外运，投标单位自行考虑运距，费用一次性包干 | m3 | 9.41
2 | 011604002001 | 立面抹灰层拆除 | 凿除原有外墙墙面真石漆及其他材料至结构层，建筑垃圾装车外运（运距施工单位自行考虑） | m2 | 885.75
3 | 011201001001 | 墙面一般抹灰 | 专用界面剂一道;20厚1:3水泥砂浆分层抹平 | m2 | 885.75
4 | 011407001001 | 墙面喷刷涂料 | 外墙腻子批平(满刮两遍);外墙抗碱水性封闭底漆一道,天然真石漆2遍(真石漆面层为5KG/m2) | m2 | 885.75
5 | Z011201007001 | 装饰线抹灰增加费 | 装饰线抹灰增加费(凸出宽度200以内) 三道以内 | m | 222.62
|  | 新增围墙 |  |  | 0
6 | 010101003001 | 挖沟槽土方 | 挖沟槽土方，土方类别由投标单位自行踏勘现场后自行确定，费用一次性包干，包括挖土、堆土、修理边坡、工作面内排水，余土就近堆放 | m3 | 21.42
7 | 010103001001 | 回填方 | 就地回填，（需回填的土方由投标单位自行考虑堆放场地或借土回填，综合报价，结算时不作调整） | m3 | 12.94
本页小计
【表10.2.2-16】
分部分项工程清单与计价表
单位(专业)工程名称:土建-建筑 | [5 empty] | 标段: |  |  | 第2页 共5页
序号 | 项目编码 | 项目名称 | 项目特征 | 计量 单位 | 工程量 | 金 额 (元) |  |  |  |  | 备注
[6 empty] | 综合单价 | 合价 | 其中
[8 empty] | 人工费 | 机械费 | 暂估价
8 | 010103002001 | 余方外运 | 土方装车外运及处置（投标单位自行考虑土方外运的运距综合单价一次性包干） | m3 | 6.54
9 | 010401004001 | 多孔砖墙 | MU10混凝土多孔砖,采用M7.5混合砂浆砌筑 240厚 | m3 | 12.97
10 | 010401010001 | 多孔砖柱 | MU10混凝土多孔砖,采用M7.5混合砂浆砌筑 | m3 | 2.06
11 | 010404001001 | 垫层 | 毛石(M10水泥砂浆砌筑) | m3 | 4.59
12 | 010501001001 | 垫层 | 100厚C15现浇商品砼垫层 | m3 | 1.53
13 | 010501002001 | 带形基础 | C25现浇商品砼带形基础 | m3 | 2.36
14 | 010507007001 | 其他构件 | C25现浇商品砼压顶 | m3 | 1.33
15 | 010515001001 | 现浇构件钢筋 | 现浇构件 三级螺纹钢HRB400 φ6箍筋 | t | 0.001
16 | 010515001002 | 现浇构件钢筋 | 现浇构件 三级螺纹钢HRB400 φ8箍筋 | t | 0.104
17 | 010515001003 | 现浇构件钢筋 | 现浇构件 三级螺纹钢HRB400 直径6 | t | 0.002
18 | 010515001004 | 现浇构件钢筋 | 现浇构件 三级螺纹钢HRB400 直径10-18内 | t | 0.430
19 | 011201001002 | 墙面一般抹灰 | 外墙界面剂一道，18厚1:3水泥砂浆分层抹平 | m2 | 142.76
本页小计
【表10.2.2-16】
分部分项工程清单与计价表
单位(专业)工程名称:土建-建筑 | [5 empty] | 标段: |  |  | 第3页 共5页
序号 | 项目编码 | 项目名称 | 项目特征 | 计量 单位 | 工程量 | 金 额 (元) |  |  |  |  | 备注
[6 empty] | 综合单价 | 合价 | 其中
[8 empty] | 人工费 | 机械费 | 暂估价
20 | 011407001002 | 墙面喷刷涂料 | 外墙腻子批平(满刮两遍);外墙抗碱水性封闭底漆一道,天然真石漆2遍(真石漆面层为5KG/m2) | m2 | 142.76
21 | 010805004001 | 电动伸缩门 | 不锈钢电动伸缩门，高1.2m，电动装置1套，包括制作、运输、安装，具体做法详见图纸 | 樘 | 1
|  | 单挑车棚 |  |  | 0
22 | 010101004001 | 挖基坑土方 | 挖基坑土方，土方类别由投标单位自行踏勘现场后自行确定，费用一次性包干，包括挖土、堆土、修理边坡、工作面内排水，余土就近堆放 | m3 | 3.96
23 | 010103002002 | 余方外运 | 土方装车外运及处置（投标单位自行考虑土方外运的运距综合单价一次性包干） | m3 | 3.96
24 | 010501001002 | 垫层 | 100厚C15现浇商品砼垫层 | m3 | 3.96
25 | 010501003001 | 独立基础 | C30现浇商品砼独立基础 | m3 | 10.65
26 | 010515001005 | 现浇构件钢筋 | 现浇构件 三级螺纹钢HRB400 φ8箍筋 | t | 0.144
27 | 010515001006 | 现浇构件钢筋 | 现浇构件 三级螺纹钢HRB400 直径10-18内 | t | 0.368
28 | 010515001007 | 现浇构件钢筋 | 现浇构件 三级螺纹钢HRB400 直径25内 | t | 1.001
本页小计
【表10.2.2-16】
分部分项工程清单与计价表
单位(专业)工程名称:土建-建筑 | [5 empty] | 标段: |  |  | 第4页 共5页
序号 | 项目编码 | 项目名称 | 项目特征 | 计量 单位 | 工程量 | 金 额 (元) |  |  |  |  | 备注
[6 empty] | 综合单价 | 合价 | 其中
[8 empty] | 人工费 | 机械费 | 暂估价
29 | 010603003001 | 钢管柱 | 钢管钢柱，材质为Q235B，包括制作、运输、安装、配件，抛丸除锈，除锈等级Sa2.5级，钢材经除锈处理后刷环氧富锌底漆二道,环氧云铁中间漆一道 | t | 2.496
30 | 010604001001 | 钢梁 | 钢管钢梁，材质为Q235B，包括制作、运输、安装、配件，抛丸除锈，除锈等级Sa2.5级，钢材经除锈处理后刷环氧富锌底漆二道,环氧云铁中间漆一道 | t | 4.578
31 | 010606001001 | 钢支撑、钢拉条 | 钢管支撑，材质为Q235B，包括制作、运输、安装、配件，抛丸除锈，除锈等级Sa2.5级，钢材经除锈处理后刷环氧富锌底漆二道,环氧云铁中间漆一道 | t | 3.126
32 | 010516002001 | 预埋铁件 | 预埋铁件(Q235B)，包括制作、运输、安装，钢材经除锈处理后刷环氧富锌底漆二道,环氧云铁中间漆一道 | t | 1.380
33 | 011405001001 | 金属面油漆 | 钢结构外表面覆涂氯化橡胶面漆两道(颜色白色) | m2 | 353.32
34 | 010901005001 | 膜结构屋面（投影面积） | 膜材采用白色PVDF膜材,重量(1000±60g/m2 )其性能参数不得低于下述值:抗拉强度: 4400/4000N/5cm,撕裂强度: 550/500N, 防火指标:B1级，包括铝压板、不锈钢索套、转套等一切配件 | m2 | 660.00
本页小计
【表10.2.2-16】
分部分项工程清单与计价表
单位(专业)工程名称:土建-建筑 | [5 empty] | 标段: |  |  | 第5页 共5页
序号 | 项目编码 | 项目名称 | 项目特征 | 计量 单位 | 工程量 | 金 额 (元) |  |  |  |  | 备注
[6 empty] | 综合单价 | 合价 | 其中
[8 empty] | 人工费 | 机械费 | 暂估价
合计

## 0_2_表10_2_2-16 施工技术措施项目清单与计价
【表10.2.2-16】
施工技术措施项目清单与计价表
单位(专业)工程名称:土建-建筑 | [5 empty] | 标段: |  |  | 第1页 共1页
序号 | 项目编码 | 项目名称 | 项目特征 | 计量 单位 | 工程量 | 金 额 (元) |  |  |  |  | 备注
[6 empty] | 综合单价 | 合价 | 其中
[8 empty] | 人工费 | 机械费 | 暂估价
|  | 【请输入分部名称，电子评标勿删】 |  |  | 0
1 | 011701001001 | 综合脚手架 | 车棚脚手架 | m2 | 660.00
2 | 011701003001 | 里脚手架 | 新建围墙脚手架 高度3.6m以内 | m2 | 68.85
3 | 011701003002 | 里脚手架 | 改造围墙脚手架 高度3.6m以内 | m2 | 977.13
4 | 011702001001 | 基础 | 现浇砼基础垫层模版 | m2 | 17.58
5 | 011702001002 | 基础 | 现浇砼独立基础模板 | m2 | 66.24
6 | 011702001003 | 基础 | 现浇砼带形基础模板 | m2 | 15.60
7 | 011702025001 | 其他现浇构件 | 现浇砼压顶模板 | m2 | 12.33
本页小计
合计

## 0_3_【仅做参考】表10_2_2-13 【含单列】单位
【表10.2.2-13】
单位（专业）工程招标控制价费用表
工程名称:安装-电气 |  |  | 标段: | 第1页 共1页
序号 | 费用名称 |  | 计算公式 | 金额 (元) | 备注
1 | 分部分项工程费 |  | ∑(分部分项工程量×综合单价） |  | 见表10.2.2-16
1.1 | 其中 | 人工费+机械费 | ∑分部分项（定额人工费+定额机械费）
2 | 措施项目费 |  | （2.1+2.2）
2.1 | 施工技术措施项目费 |  | ∑(技措项目工程量×综合单价） |  | 见表10.2.2-16
2.1.1 | 其中 | 人工费+机械费 | ∑技措项目（定额人工费+定额机械费）
2.2 | 施工组织措施项目费 |  | (1.1+2.1.1)×费率 |  | 见表10.2.2-20
2.2.1 | 其中 | 安全文明施工基本费 | (1.1+2.1.1)×费率 |  | 见表10.2.2-20
3 | 其他项目费 |  | （3.1+3.2+3.3+3.4）
3.1 | 暂列金额 |  | 3.1.1+3.1.2+3.1.3 |  | 见表10.2.2-21
3.1.1 | 其中 | 标化工地增加费 | 按招标文件规定额度列计 |  | 见表10.2.2-22
3.1.2 |  | 优质工程增加费 | 按招标文件规定额度列计 |  | 见表10.2.2-22
3.1.3 |  | 其他暂列金额 | 按招标文件规定额度列计 |  | 见表10.2.2-22
3.2 | 暂估价 |  | 3.2.1+3.2.2+3.2.3 |  | 见表10.2.2-21
3.2.1 | 其中 | 材料（工程设备）暂估价 | 按招标文件规定额度列计 (或计入综合单价) |  | 见表10.2.2-23
3.2.2 |  | 专业工程暂估价 | 按招标文件规定额度列计 |  | 见表10.2.2-24
3.2.3 |  | 专项技术措施暂估价 | 按招标文件规定额度列计 |  | 见表10.2.2-25
3.3 | 计日工 |  | ∑计日工(暂估数量×综合单价） |  | 见表10.2.2-21
3.4 | 施工总承包服务费 |  | 3.4.1+3.4.2 |  | 见表10.2.2-21
3.4.1 | 其中 | 专业发包工程管理费 | ∑专业发包工程（暂估金额×费率） |  | 见表10.2.2-27
3.4.2 |  | 甲供材料设备管理费 | 甲供材料暂估金额×费率+甲供设备暂估金额×费率 |  | 见表10.2.2-27
4 | 规费 |  | (1.1+2.1.1)×费率
5 | 单列费用 |  | 单列费用
6 | 建筑渣土处置费 |  | 可参考甬渣领办联【2021】1号文公布的市场信息参考价进行计价
7 | 安全文明施工标准提升增加费 |  | 安全文明施工基本费×系数
8 | 税金 |  | (1+2+3+4+6+7+计税不计费+计税不计费不下浮)×税率
9 | 下浮 |  | (1+2+3+4+5+6+8-不计税不计费不下浮-计税不计费不下浮-暂估材料)×费率
其中 | 甲供费（不计入造价） |  | 甲供材料费+甲供主材费+甲供设备费
招标控制价合计 |  |  | 1+2+3+4+5+6+7+8-9

## 0_3_表10_2_2-16 分部分项工程清单与计价表
【表10.2.2-16】
分部分项工程清单与计价表
单位(专业)工程名称:安装-电气 | [5 empty] | 标段: |  |  | 第1页 共3页
序号 | 项目编码 | 项目名称 | 项目特征 | 计量 单位 | 工程量 | 金 额 (元) |  |  |  |  | 备注
[6 empty] | 综合单价 | 合价 | 其中
[8 empty] | 人工费 | 机械费 | 暂估价
|  | 电气 |  |  | 0
1 | 030404017001 | 配电箱 | 1.落地式成套配电箱安装 APkcdz（含混凝土基础、槽钢固定以及接地） | 台 | 1
2 | 030404017002 | 配电箱 | 1.落地式成套配电箱安装 ALjg（含混凝土基础、槽钢固定以及接地） | 台 | 1
3 | 030404017003 | 配电箱 | 1.悬挂式成套配电箱 APZ | 台 | 1
4 | 030408003001 | 电缆保护管 | 1.钢管埋地铺设 DN100*4.0 | m | 185.00
5 | 030408003002 | 电缆保护管 | 1.钢管埋地铺设 DN80*4.0 | m | 12.50
6 | 030408003003 | 电缆保护管 | 1.钢管埋地铺设 DN50*3.8 | m | 232.50
7 | 030408003004 | 电缆保护管 | 1.钢管埋地铺设 DN32*3.5 | m | 199.20
8 | 030408003005 | 电缆保护管 | 1.塑料管埋地铺设 PE32 | m | 268.80
9 | 030408001001 | 电力电缆 | 1.铜芯电力电缆敷设 YJV4*120+70 | m | 195.60
10 | 030408001002 | 电力电缆 | 1.铜芯电力电缆敷设 YJV4*50+25 | m | 18.50
11 | 030408001003 | 电力电缆 | 1.铜芯电力电缆敷设 YJV5*16 | m | 238.20
12 | 030408001004 | 电力电缆 | 1.铜芯电力电缆敷设 YJV5*6 | m | 200.20
本页小计
【表10.2.2-16】
分部分项工程清单与计价表
单位(专业)工程名称:安装-电气 | [5 empty] | 标段: |  |  | 第2页 共3页
序号 | 项目编码 | 项目名称 | 项目特征 | 计量 单位 | 工程量 | 金 额 (元) |  |  |  |  | 备注
[6 empty] | 综合单价 | 合价 | 其中
[8 empty] | 人工费 | 机械费 | 暂估价
13 | 030408001005 | 电力电缆 | 1.铜芯电力电缆敷设 YJV5*4 | m | 10.00
14 | 030408001006 | 电力电缆 | 1.铜芯电力电缆敷设 YJV3*2.5 | m | 275.60
15 | 030408006001 | 电力电缆头 | 1.户内干包式电力电缆头制作、安装 干包终端头（1kV以下截面mm2以下）120 | 个 | 4
16 | 030408006002 | 电力电缆头 | 1.户内干包式电力电缆头制作、安装 干包终端头（1kV以下截面mm2以下）35`铜芯25mm2及以下三芯及以上电缆头制安 | 个 | 2
17 | 030408006003 | 电力电缆头 | 1.户内干包式电力电缆头制作、安装 干包终端头（1kV以下截面mm2以下）35`铜芯10mm2及以下三芯及以上电缆头制安 | 个 | 8
18 | 030408006004 | 电力电缆头 | 1.无端子外部接线（mm2）≤2.5 | 个 | 45
19 | 030412007001 | 一般路灯 | 1.LED庭院灯 60W h=3m | 套 | 13
20 | 03B001 | 920 | 1.快充充电桩60KW 含基础 | 套 | 2
21 | 030409002001 | 接地母线 | 1.均衡线 埋地敷设 25*4热镀锌扁钢 | m | 172.20
22 | 040101002001 | 挖沟槽土方 | 1.人工挖沟槽、基坑土方 一、二类土，深度在(m以内)2 2.挖掘机挖土 不装车一、二类土 | m3 | 350.00
本页小计
【表10.2.2-16】
分部分项工程清单与计价表
单位(专业)工程名称:安装-电气 | [5 empty] | 标段: |  |  | 第3页 共3页
序号 | 项目编码 | 项目名称 | 项目特征 | 计量 单位 | 工程量 | 金 额 (元) |  |  |  |  | 备注
[6 empty] | 综合单价 | 合价 | 其中
[8 empty] | 人工费 | 机械费 | 暂估价
23 | 040103001002 | 回填方 | 1.人工 填土夯实槽、坑 2.机械 填土夯实槽、坑 | m3 | 350.00
24 | 030414002001 | 送配电装置系统 | 1.送配电装置系统调试 1kV以下交流供电(综 合) | 系统 | 2
本页小计
合计

## 0_3_表10_2_2-16 施工技术措施项目清单与计价
【表10.2.2-16】
施工技术措施项目清单与计价表
单位(专业)工程名称:安装-电气 | [5 empty] | 标段: |  |  | 第1页 共1页
序号 | 项目编码 | 项目名称 | 项目特征 | 计量 单位 | 工程量 | 金 额 (元) |  |  |  |  | 备注
[6 empty] | 综合单价 | 合价 | 其中
[8 empty] | 人工费 | 机械费 | 暂估价
|  | 【请输入分部名称，电子评标勿删】 |  |  | 0
本页小计
合计

## 0_4_【仅做参考】表10_2_2-13 【含单列】单位
【表10.2.2-13】
单位（专业）工程招标控制价费用表
工程名称:安装-智能化 |  |  | 标段: | 第1页 共1页
序号 | 费用名称 |  | 计算公式 | 金额 (元) | 备注
1 | 分部分项工程费 |  | ∑(分部分项工程量×综合单价） |  | 见表10.2.2-16
1.1 | 其中 | 人工费+机械费 | ∑分部分项（定额人工费+定额机械费）
2 | 措施项目费 |  | （2.1+2.2）
2.1 | 施工技术措施项目费 |  | ∑(技措项目工程量×综合单价） |  | 见表10.2.2-16
2.1.1 | 其中 | 人工费+机械费 | ∑技措项目（定额人工费+定额机械费）
2.2 | 施工组织措施项目费 |  | (1.1+2.1.1)×费率 |  | 见表10.2.2-20
2.2.1 | 其中 | 安全文明施工基本费 | (1.1+2.1.1)×费率 |  | 见表10.2.2-20
3 | 其他项目费 |  | （3.1+3.2+3.3+3.4）
3.1 | 暂列金额 |  | 3.1.1+3.1.2+3.1.3 |  | 见表10.2.2-21
3.1.1 | 其中 | 标化工地增加费 | 按招标文件规定额度列计 |  | 见表10.2.2-22
3.1.2 |  | 优质工程增加费 | 按招标文件规定额度列计 |  | 见表10.2.2-22
3.1.3 |  | 其他暂列金额 | 按招标文件规定额度列计 |  | 见表10.2.2-22
3.2 | 暂估价 |  | 3.2.1+3.2.2+3.2.3 |  | 见表10.2.2-21
3.2.1 | 其中 | 材料（工程设备）暂估价 | 按招标文件规定额度列计 (或计入综合单价) |  | 见表10.2.2-23
3.2.2 |  | 专业工程暂估价 | 按招标文件规定额度列计 |  | 见表10.2.2-24
3.2.3 |  | 专项技术措施暂估价 | 按招标文件规定额度列计 |  | 见表10.2.2-25
3.3 | 计日工 |  | ∑计日工(暂估数量×综合单价） |  | 见表10.2.2-21
3.4 | 施工总承包服务费 |  | 3.4.1+3.4.2 |  | 见表10.2.2-21
3.4.1 | 其中 | 专业发包工程管理费 | ∑专业发包工程（暂估金额×费率） |  | 见表10.2.2-27
3.4.2 |  | 甲供材料设备管理费 | 甲供材料暂估金额×费率+甲供设备暂估金额×费率 |  | 见表10.2.2-27
4 | 规费 |  | (1.1+2.1.1)×费率
5 | 单列费用 |  | 单列费用
6 | 建筑渣土处置费 |  | 可参考甬渣领办联【2021】1号文公布的市场信息参考价进行计价
7 | 安全文明施工标准提升增加费 |  | 安全文明施工基本费×系数
8 | 税金 |  | (1+2+3+4+6+7+计税不计费+计税不计费不下浮)×税率
9 | 下浮 |  | (1+2+3+4+5+6+8-不计税不计费不下浮-计税不计费不下浮-暂估材料)×费率
其中 | 甲供费（不计入造价） |  | 甲供材料费+甲供主材费+甲供设备费
招标控制价合计 |  |  | 1+2+3+4+5+6+7+8-9

## 0_4_表10_2_2-16 分部分项工程清单与计价表
【表10.2.2-16】
分部分项工程清单与计价表
单位(专业)工程名称:安装-智能化 | [5 empty] | 标段: |  |  | 第1页 共3页
序号 | 项目编码 | 项目名称 | 项目特征 | 计量 单位 | 工程量 | 金 额 (元) |  |  |  |  | 备注
[6 empty] | 综合单价 | 合价 | 其中
[8 empty] | 人工费 | 机械费 | 暂估价
|  | 道闸（8m） |  |  | 0
1 | 030507016001 | 停车场管理设备 | 快速道闸 抬杆速度、落杆速度为1-4S；标配2个普通车检，直流电机配合驱动器，寿命长限位精确；尺寸（L)×361(W)×1040(H)；配8米铝合金圆杆 | 台 | 2
2 | 030507008001 | 监控摄像设备 | 卡口专用高速摄像机 高速高清摄像机200W像素（标配）、车牌识别仪、语音播报、控制卡、补光灯，LED全彩屏，屏幕具有防反光功能，外观尺寸 284*180*1213mm | 台 | 3
3 | 030504001001 | 服务器 | 服务器 专用收费服务器，预装收费系统专用软件，可集成在卡口主机产品箱体内 | 台 | 1
4 | 030501009001 | 路由器 | 路由器 | 台 | 1
5 | 030507012001 | 视频传输设备 | 光纤收发器 单模 | 台 | 4
6 | 03B002 | 安全岛浇筑 | 安全岛浇筑 | 个 | 2
7 | 03B003 | 电源线、信号线敷设及套管预埋 | 电源线、信号线敷设及套管预埋 | 项 | 1
|  | 道闸（6m） |  |  | 0
本页小计
【表10.2.2-16】
分部分项工程清单与计价表
单位(专业)工程名称:安装-智能化 | [5 empty] | 标段: |  |  | 第2页 共3页
序号 | 项目编码 | 项目名称 | 项目特征 | 计量 单位 | 工程量 | 金 额 (元) |  |  |  |  | 备注
[6 empty] | 综合单价 | 合价 | 其中
[8 empty] | 人工费 | 机械费 | 暂估价
8 | 030507016002 | 停车场管理设备 | 快速道闸 抬杆速度、落杆速度为1-4S；标配2个普通车检，直流电机配合驱动器，寿命长限位精确；尺寸（L)×361(W)×1040(H)；配6米铝合金圆杆 | 台 | 1
9 | 030507008002 | 监控摄像设备 | 卡口专用高速摄像机 高速高清摄像机200W像素（标配）、车牌识别仪、语音播报、控制卡、补光灯，LED全彩屏，屏幕具有防反光功能，外观尺寸 284*180*1213mm | 台 | 3
10 | 030504001002 | 服务器 | 服务器 专用收费服务器，预装收费系统专用软件，可集成在卡口主机产品箱体内 | 台 | 1
11 | 03B004 | 同进同出控制器 | 同进同出控制器 | 台 | 1
12 | 030501009002 | 路由器 | 路由器 | 台 | 1
13 | 030507012002 | 视频传输设备 | 光纤收发器 单模 | 台 | 4
14 | 03B005 | 安全岛浇筑 | 安全岛浇筑 | 个 | 1
15 | 03B006 | 电源线、信号线敷设及套管预埋 | 电源线、信号线敷设及套管预埋 | 项 | 1
16 | 030507008003 | 监控摄像设备 | 1.摄像机立杆 H=4m | 台 | 3
17 | 030507017002 | 安全防范分系统调试 | 1.电视监视系统~台数6（台） | 系统 | 1
本页小计
【表10.2.2-16】
分部分项工程清单与计价表
单位(专业)工程名称:安装-智能化 | [5 empty] | 标段: |  |  | 第3页 共3页
序号 | 项目编码 | 项目名称 | 项目特征 | 计量 单位 | 工程量 | 金 额 (元) |  |  |  |  | 备注
[6 empty] | 综合单价 | 合价 | 其中
[8 empty] | 人工费 | 机械费 | 暂估价
18 | 030507017001 | 安全防范分系统调试 | 1.停车场管理系统~进出数3 | 系统 | 1
本页小计
合计

## 0_4_表10_2_2-16 施工技术措施项目清单与计价
【表10.2.2-16】
施工技术措施项目清单与计价表
单位(专业)工程名称:安装-智能化 | [5 empty] | 标段: |  |  | 第1页 共1页
序号 | 项目编码 | 项目名称 | 项目特征 | 计量 单位 | 工程量 | 金 额 (元) |  |  |  |  | 备注
[6 empty] | 综合单价 | 合价 | 其中
[8 empty] | 人工费 | 机械费 | 暂估价
|  | 【请输入分部名称，电子评标勿删】 |  |  | 0
本页小计
合计

## 0_5_【仅做参考】表10_2_2-13 【含单列】单位
【表10.2.2-13】
单位（专业）工程招标控制价费用表
工程名称:绿化-绿化 |  |  | 标段: | 第1页 共1页
序号 | 费用名称 |  | 计算公式 | 金额 (元) | 备注
1 | 分部分项工程费 |  | ∑(分部分项工程量×综合单价） |  | 见表10.2.2-16
1.1 | 其中 | 人工费+机械费 | ∑分部分项（定额人工费+定额机械费）
2 | 措施项目费 |  | （2.1+2.2）
2.1 | 施工技术措施项目费 |  | ∑(技措项目工程量×综合单价） |  | 见表10.2.2-16
2.1.1 | 其中 | 人工费+机械费 | ∑技措项目（定额人工费+定额机械费）
2.2 | 施工组织措施项目费 |  | (1.1+2.1.1)×费率 |  | 见表10.2.2-20
2.2.1 | 其中 | 安全文明施工基本费 | (1.1+2.1.1)×费率 |  | 见表10.2.2-20
3 | 其他项目费 |  | （3.1+3.2+3.3+3.4）
3.1 | 暂列金额 |  | 3.1.1+3.1.2+3.1.3 |  | 见表10.2.2-21
3.1.1 | 其中 | 标化工地增加费 | 按招标文件规定额度列计 |  | 见表10.2.2-22
3.1.2 |  | 优质工程增加费 | 按招标文件规定额度列计 |  | 见表10.2.2-22
3.1.3 |  | 其他暂列金额 | 按招标文件规定额度列计 |  | 见表10.2.2-22
3.2 | 暂估价 |  | 3.2.1+3.2.2+3.2.3 |  | 见表10.2.2-21
3.2.1 | 其中 | 材料（工程设备）暂估价 | 按招标文件规定额度列计 (或计入综合单价) |  | 见表10.2.2-23
3.2.2 |  | 专业工程暂估价 | 按招标文件规定额度列计 |  | 见表10.2.2-24
3.2.3 |  | 专项技术措施暂估价 | 按招标文件规定额度列计 |  | 见表10.2.2-25
3.3 | 计日工 |  | ∑计日工(暂估数量×综合单价） |  | 见表10.2.2-21
3.4 | 施工总承包服务费 |  | 3.4.1+3.4.2 |  | 见表10.2.2-21
3.4.1 | 其中 | 专业发包工程管理费 | ∑专业发包工程（暂估金额×费率） |  | 见表10.2.2-27
3.4.2 |  | 甲供材料设备管理费 | 甲供材料暂估金额×费率+甲供设备暂估金额×费率 |  | 见表10.2.2-27
4 | 规费 |  | (1.1+2.1.1)×费率
5 | 单列费用 |  | 单列费用
6 | 建筑渣土处置费 |  | 可参考甬渣领办联【2021】1号文公布的市场信息参考价进行计价
7 | 安全文明施工标准提升增加费 |  | 安全文明施工基本费×系数
8 | 税金 |  | (1+2+3+4+6+7+计税不计费+计税不计费不下浮)×税率
9 | 下浮 |  | (1+2+3+4+5+6+8-不计税不计费不下浮-计税不计费不下浮-暂估材料)×费率
其中 | 甲供费（不计入造价） |  | 甲供材料费+甲供主材费+甲供设备费
招标控制价合计 |  |  | 1+2+3+4+5+6+7+8-9

## 0_5_表10_2_2-16 分部分项工程清单与计价表
【表10.2.2-16】
分部分项工程清单与计价表
单位(专业)工程名称:绿化-绿化 | [5 empty] | 标段: |  |  | 第1页 共1页
序号 | 项目编码 | 项目名称 | 项目特征 | 计量 单位 | 工程量 | 金 额 (元) |  |  |  |  | 备注
[6 empty] | 综合单价 | 合价 | 其中
[8 empty] | 人工费 | 机械费 | 暂估价
1 | 050102001001 | 栽植乔木 | 珊瑚树 φ5.1-6 H3m，养护期两年 | 株 | 10
2 | 050102012001 | 铺种草皮 | 马尼拉草坪满铺，养护二年 | m2 | 664.61
3 | 050101010001 | 整理绿化用地 | 清除场地内原有垃圾、杂草等并外运 | m2 | 664.61
4 | 010101002001 | 挖一般土方 | 原有场地开挖500厚 | m3 | 332.31
5 | 010103002004 | 余方弃置 | 余土外运，运距由施工单位自行考虑 | m3 | 332.31
6 | 050101009001 | 种植土回（换）填 | 300厚黑泥 | m3 | 199.38
7 | 050101009002 | 种植土回（换）填 | 200厚黄泥 | m3 | 132.92
本页小计
合计

## 0_5_表10_2_2-16 施工技术措施项目清单与计价
【表10.2.2-16】
施工技术措施项目清单与计价表
单位(专业)工程名称:绿化-绿化 | [5 empty] | 标段: |  |  | 第1页 共1页
序号 | 项目编码 | 项目名称 | 项目特征 | 计量 单位 | 工程量 | 金 额 (元) |  |  |  |  | 备注
[6 empty] | 综合单价 | 合价 | 其中
[8 empty] | 人工费 | 机械费 | 暂估价
|  | 【请输入分部名称，电子评标勿删】 |  |  | 0
本页小计
合计