## 表10_2_2-2 招标工程量清单扉页格式
【表10.2.2-2】
| 瑞安市高楼寨寮湖景区——露营基地及相关旅游配套设施建设工程配电工程(1250KVA) |  |  | 工程
招标工程量清单
招 标 人: |  | 造价咨询人:
| (单位盖章) |  | (单位资质专用章)
法定代表人 或其授权人: |  | 法定代表人 或其授权人:
| (签字或盖章) |  | (签字或盖章)
编 制 人: |  | 复 核 人:
| (造价工程师签字盖专用章) |  | (造价工程师签字盖专用章)
编制时间: |  | 复核时间:

## 1_表10_2_2-16 分部分项工程清单与计价表
【表10.2.2-16】
分部分项工程清单与计价表
单位(专业)工程名称:单项工程-安装 | [5 empty] | 标段: |  |  | 第1页 共10页
序号 | 项目编码 | 项目名称 | 项目特征 | 计量 单位 | 工程量 | 金 额 (元) |  |  |  |  | 备注
[6 empty] | 综合单价 | 合价 | 其中
[8 empty] | 人工费 | 机械费 | 暂估价
配电房部分
1 | 030401002001 | 干式变压器 | 干式变压器SCB13-1250kVA安装 IP3X不锈钢外壳，带温控风冷，外壳顶部密封设计，设计参考尺寸1900*1500*2200；具体做法详见图纸 | 台 | 1.00
2 | 030402017001 | 高压成套配电柜 | 高压柜G01安装 尺寸500*800*2200；具体元器件及做法详见图纸 | 台 | 1.00
3 | 030402017002 | 高压成套配电柜 | 高压柜G02安装 尺寸500*800*2200；具体元器件及做法详见图纸 | 台 | 1.00
4 | 030402017003 | 高压成套配电柜 | 高压柜G03安装 尺寸750*850*2200；具体元器件及做法详见图纸 | 台 | 1.00
5 | 030402017004 | 高压成套配电柜 | 高压柜G04安装 尺寸500*800*2200；具体元器件及做法详见图纸 | 台 | 1.00
6 | 030404004001 | 低压开关柜(屏) | 低压柜D111安装 尺寸800*1000*2200；具体元器件及做法详见图纸 | 台 | 1.00
7 | 030404004002 | 低压开关柜(屏) | 低压柜D112安装 尺寸800*1000*2200；具体元器件及做法详见图纸 | 台 | 1.00
8 | 030404004003 | 低压开关柜(屏) | 低压柜D113安装 尺寸600*1000*2200；具体元器件及做法详见图纸 | 台 | 1.00
9 | 030404004004 | 低压开关柜(屏) | 低压柜D114安装 尺寸600*1000*2200；具体元器件及做法详见图纸 | 台 | 1.00
本页小计
【表10.2.2-16】
分部分项工程清单与计价表
单位(专业)工程名称:单项工程-安装 | [5 empty] | 标段: |  |  | 第2页 共10页
序号 | 项目编码 | 项目名称 | 项目特征 | 计量 单位 | 工程量 | 金 额 (元) |  |  |  |  | 备注
[6 empty] | 综合单价 | 合价 | 其中
[8 empty] | 人工费 | 机械费 | 暂估价
10 | 030404004005 | 低压开关柜(屏) | 低压柜D115安装 尺寸600*1000*2200；具体元器件及做法详见图纸 | 台 | 1.00
11 | 030404012001 | 蓄电池屏（柜） | 直流箱安装 蓄电池容量24AH；48V | 台 | 1.00
12 | 030403003002 | 带形母线 | TMY-3(60*6) 800A安装 优于T2级铜排（仅计安装费） | m | 2.25
13 | 030403003003 | 带形母线 | TMY-2*4(100*6) 安装（仅计安装费） | m | 3.60
14 | 030408001001 | 电力电缆 | 铜芯电力电缆敷设 ZC-YJV22-8.7/15-3*150 | m | 94.00
15 | 030408001002 | 电力电缆 | 铜芯电力电缆敷设 ZC-YJV22-8.7/15-3*95 | m | 15.00
16 | 030408006001 | 电力电缆头 | 户内电缆终端头(冷缩)安装 NLSY-8.7/15-3*150 | 个 | 2.00
17 | 030408006002 | 电力电缆头 | 户内电缆终端头(冷缩)安装 NLSY-8.7/15-3*95 | 个 | 2.00
18 | 010101003001 | 挖沟槽土方 | 1.电缆沟开挖； 2.土壤类别：自行考虑； 3.挖土深度：由各投标单位自行测算。 | m3 | 17.30
本页小计
【表10.2.2-16】
分部分项工程清单与计价表
单位(专业)工程名称:单项工程-安装 | [5 empty] | 标段: |  |  | 第3页 共10页
序号 | 项目编码 | 项目名称 | 项目特征 | 计量 单位 | 工程量 | 金 额 (元) |  |  |  |  | 备注
[6 empty] | 综合单价 | 合价 | 其中
[8 empty] | 人工费 | 机械费 | 暂估价
19 | 010103001001 | 回填方 | 1.密实度要求：达到设计要求； 2.填方材料品种：原挖方； 3.填方粒径要求：达到设计要求； 4.填方来源、运距：由投标单位根据施工现场实际情况自行考虑报价。 | m3 | 5.52
20 | 010103002001 | 余方弃置 | 1、废弃料品种:多余土方； 2、运距:运距由投标单位自行考虑，一次性包干，不做调整； 3、报价含渣土消纳费。 | m3 | 11.78
21 | 010507003002 | 电缆沟、地沟 | 电缆沟800mm宽,高度1000mm 1.M7.5水泥砂浆,240mm厚标准砖砌筑 2.C20混凝土压顶 240宽200高； 3.电缆沟壁沟内1：2水泥砂浆加5%水泥重量的防水剂抹面压光(20mm厚)； 4.具体详见图纸。 | m | 8.00
22 | 010503002001 | 矩形梁 | 1、钢筋混凝土孔梁； 2、混凝土强度：C20。 | m3 | 2.28
23 | 010401001001 | 砖基础 | 设备基础高度750mm M7.5水泥砂浆,240mm厚标准砖砌筑 | m3 | 4.28
24 | 011201001001 | 墙面一般抹灰 | 设备基础内壁1：2水泥砂浆加5%水泥重量的防水剂抹面压光(20mm厚)； | m2 | 12.74
25 | 010515001002 | 现浇构件钢筋 | 1、φ6箍筋； | t | 0.026
本页小计
【表10.2.2-16】
分部分项工程清单与计价表
单位(专业)工程名称:单项工程-安装 | [5 empty] | 标段: |  |  | 第4页 共10页
序号 | 项目编码 | 项目名称 | 项目特征 | 计量 单位 | 工程量 | 金 额 (元) |  |  |  |  | 备注
[6 empty] | 综合单价 | 合价 | 其中
[8 empty] | 人工费 | 机械费 | 暂估价
26 | 010515001003 | 现浇构件钢筋 | 1、φ12直筋； | t | 0.164
27 | 010515001004 | 现浇构件钢筋 | 1、锚脚φ6； | t | 0.028
28 | 010515001005 | 现浇构件钢筋 | 1、锚脚φ12； | t | 0.110
29 | 010516002001 | 预埋铁件 | 1、钢材种类：预埋槽钢； 2、规格：槽钢1-[10。 | t | 0.170
30 | 010516002002 | 预埋铁件 | 1、钢材种类：预埋角钢； 2、规格：∠50*5角钢。 | t | 0.234
31 | 010606013002 | 零星钢构件 | 1、构件名称：钢板； 2、钢材品种、规格：750*550*5mm； | t | 0.026
32 | 010512008002 | 沟盖板、井盖板、井圈 | 花纹钢盖板 900*500*5 | 块 | 17
33 | 011101001001 | 水泥砂浆楼地面 | 1、100厚片石垫层； 2、70厚C15素土找平； 3、20厚1:2.5水泥砂浆面层； 4、含国网绿环氧树脂； 5、具体做法详见施工图。 | m2 | 41.50
34 | 011601001001 | 砖砌体拆除 | 实心墙拆除 | m3 | 44.00
35 | 010401003001 | 实心砖墙 | 混凝土实心砖砌筑 | m3 | 88.00
36 | 011201001002 | 墙面一般抹灰 | 墙面砂浆抹灰 | m2 | 118.75
37 | 011407001002 | 墙面喷刷涂料 | 墙面批刮腻子 | m2 | 118.75
本页小计
【表10.2.2-16】
分部分项工程清单与计价表
单位(专业)工程名称:单项工程-安装 | [5 empty] | 标段: |  |  | 第5页 共10页
序号 | 项目编码 | 项目名称 | 项目特征 | 计量 单位 | 工程量 | 金 额 (元) |  |  |  |  | 备注
[6 empty] | 综合单价 | 合价 | 其中
[8 empty] | 人工费 | 机械费 | 暂估价
38 | 011407002002 | 天棚喷刷涂料 | 天棚批刮腻子 | m2 | 51.70
39 | 010802003001 | 钢质防火门 | 1、304不锈钢门厚度1.5mm； 2、门洞尺寸：2300*2700mm； 3、报价含配件、油漆、运输、制作、安装、百叶窗、内装金属网、逃生门插销、标识牌、五金、不锈钢雨棚等费用； | 樘 | 1.00
40 | 010802003002 | 钢质防火门 | 1、304不锈钢门厚度1.5mm； 2、门洞尺寸：1200*2300mm； 3、报价含配件、油漆、运输、制作、安装、百叶窗、内装金属网、逃生门插销、标识牌、五金、不锈钢雨棚等费用； | 樘 | 1.00
41 | 03B001 | 小动物挡板 | 小动物挡板 高度0.5m；铝合金材质；板面采用黑色与黄色交替的警戒标志 | 套 | 2.00
42 | 030409009001 | 绝缘垫 | 橡胶绝缘垫5mm,宽度为1m安装，具体做法详见施工图。 | m2 | 6.40
43 | 03B002 | 安全工器具(配恒温箱) | 安全工器具(配恒温箱)，按供电主管部门验收要求，施工单位一次性报价，结算时不作调整。 | 套 | 1.00
44 | 03B004 | 规章制度、模拟图版、警示牌 | 规章制度、模拟图版、警示牌安装 | 套 | 1.00
45 | 030901013001 | 灭火器 | 灭火器箱(含干粉灭火器)安装 MFZ/ABC5灭火器两具 | 组 | 2.00
本页小计
【表10.2.2-16】
分部分项工程清单与计价表
单位(专业)工程名称:单项工程-安装 | [5 empty] | 标段: |  |  | 第6页 共10页
序号 | 项目编码 | 项目名称 | 项目特征 | 计量 单位 | 工程量 | 金 额 (元) |  |  |  |  | 备注
[6 empty] | 综合单价 | 合价 | 其中
[8 empty] | 人工费 | 机械费 | 暂估价
46 | 030411005001 | 接线箱 | 风机按扭箱安装 100*50*100 | 个 | 1.00
47 | 030904003001 | 按钮 | 风机按钮安装 | 个 | 1.00
48 | 030108003001 | 轴流通风机 | 风机安装 220V内径500mm；低噪音风机；具体详见图纸 | 台 | 2.00
49 | 030701003001 | 空调器 | 一匹空调安装 含室内外机、铜管、排水管、电源线、冷凝剂等 | 台 | 1.00
50 | 030404017001 | 配电箱 | 照明配电箱安装 具体技术参数及箱内配置详见系统图 | 台 | 1.00
51 | 030411001001 | 配管 | 砖、混凝土结构暗配PVC管 DN20 | m | 100.00
52 | 030411001002 | 配管 | 砖、混凝土结构暗配镀锌钢管 DN50 | m | 15.34
53 | 030411004001 | 配线 | 管内穿线 铜芯BVN-1.5 | m | 300.00
54 | 030411004002 | 配线 | 管内穿线 铜芯BVN-2.5 | m | 200.00
55 | 030411004003 | 配线 | 管内穿线 铜芯BVN-4 | m | 100.00
56 | 030411004005 | 配线 | 管内穿线 铜芯BV-240 | m | 3.00
57 | 030412001001 | 普通灯具 | 单叉白兰壁灯安装 | 套 | 5.00
58 | 030412001002 | 普通灯具 | 吸顶灯安装 PAK-D01-122C | 套 | 2.00
59 | 030412001003 | 普通灯具 | 吊杆式应急照明灯安装 60W | 套 | 4.00
本页小计
【表10.2.2-16】
分部分项工程清单与计价表
单位(专业)工程名称:单项工程-安装 | [5 empty] | 标段: |  |  | 第7页 共10页
序号 | 项目编码 | 项目名称 | 项目特征 | 计量 单位 | 工程量 | 金 额 (元) |  |  |  |  | 备注
[6 empty] | 综合单价 | 合价 | 其中
[8 empty] | 人工费 | 机械费 | 暂估价
60 | 030404034003 | 照明开关 | 时控开关安装 带手动、自动控制功能 | 个 | 1.00
61 | 030404034001 | 照明开关 | 单联单控开关安装 250V 10A | 个 | 2.00
62 | 030404034002 | 照明开关 | 双联双控开关安装 250V 10A | 个 | 2.00
63 | 030404035002 | 插座 | 单相二孔、三孔暗插座安装 250V 10A | 个 | 3.00
64 | 030404035001 | 插座 | 三相四线插座安装 250V 20A | 个 | 3.00
65 | 030411006001 | 接线盒 | 开关盒、插座盒安装 | 个 | 11.00
66 | 030411006002 | 接线盒 | 塑料接线盒安装 | 个 | 11.00
67 | 030409002001 | 接地母线 | 接地母线敷设 沿砖混结构暗敷 -50*5镀锌扁钢 | m | 71.92
68 | 030409008002 | 等电位端子箱、 测试板 | 接地端子，含接地螺栓等。 | 台 | 4.00
69 | 03B006 | 防火堵泥 | 防火堵泥 | kg | 100.00
70 | 030414001001 | 电力变压器系统 | 电力变压器系统调试 10kV以下变压器(容量kV·A以下)2000`干式变压器调试 | 系统 | 1
71 | 030414002011 | 送配电装置系统 | 送配电装置系统调试 10kV以下交流供电负荷隔离开关 | 系统 | 3
72 | 030414002012 | 送配电装置系统 | 送配电装置系统调试 10kV以下交流供电断路器 | 系统 | 4
本页小计
【表10.2.2-16】
分部分项工程清单与计价表
单位(专业)工程名称:单项工程-安装 | [5 empty] | 标段: |  |  | 第8页 共10页
序号 | 项目编码 | 项目名称 | 项目特征 | 计量 单位 | 工程量 | 金 额 (元) |  |  |  |  | 备注
[6 empty] | 综合单价 | 合价 | 其中
[8 empty] | 人工费 | 机械费 | 暂估价
73 | 030414004001 | 自动投入装置 | 自动投入装置调试 备用电源自投装置 | 系统 | 1
74 | 030414008001 | 母线 | 母线系统调试 | 段 | 2
75 | 030414015001 | 电缆试验 | 电缆试验泄漏试验 | 次 | 2
76 | 030414015002 | 电缆试验 | 电缆试验直流耐压试验 | 次 | 2
77 | 030414011002 | 接地装置 | 接地网 | 系统 | 1
室外部分
78 | 030411001003 | 配管 | 镀锌钢管地埋敷设G175 δ4mm，含塞头，警示带、管件等，满足供电部分验收要求 | m | 78.00
79 | 030413004001 | 管道包封 | C20混凝土包封，含管枕、警示带，含混凝土模板；具体做法详见施工图 | m | 34.12
80 | 040305001001 | 垫层 | 片石垫层铺设 100mm厚 | m3 | 3.06
81 | 040305001002 | 垫层 | C15混凝土垫层 100mm厚 | m3 | 3.06
本页小计
【表10.2.2-16】
分部分项工程清单与计价表
单位(专业)工程名称:单项工程-安装 | [5 empty] | 标段: |  |  | 第9页 共10页
序号 | 项目编码 | 项目名称 | 项目特征 | 计量 单位 | 工程量 | 金 额 (元) |  |  |  |  | 备注
[6 empty] | 综合单价 | 合价 | 其中
[8 empty] | 人工费 | 机械费 | 暂估价
82 | 040504001001 | 砌筑井 | 1、电缆工井，规格:尺寸2500*2400*1500mm； 2、垫层材质及厚度:100mm厚碎石垫层，100mmC15素砼垫层； 3、砌筑材料品种、规格、强度等级:1:2水泥砂浆砌筑MU10大伦砖； 4、盖板材质、规格:钢纤维盖板500*1000； 5、报价含钢筋、预埋铁件、模板、不锈钢井盖牌等。 | 座 | 2.00
83 | 040101002002 | 挖沟槽土方 | 1.电缆沟槽开挖； 2.土壤类别：自行考虑； 3.挖土深度：由各投标单位自行测算。 | m3 | 135.02
84 | 040103001002 | 回填方 | 1.密实度要求：达到设计要求； 2.填方材料品种：原挖方； 3.填方粒径要求：达到设计要求； 4.填方来源、运距：由投标单位根据施工现场实际情况自行考虑报价。 | m3 | 87.30
85 | 040103002002 | 余方弃置 | 1、废弃料品种:多余土方； 2、运距:运距由投标单位自行考虑，一次性包干，不做调整； 3、报价含渣土消纳费。 | m3 | 47.72
86 | 030410002001 | 横担组装 | 线路角铁横担安装 ∠63*6,2700mm | 组 | 1.00
本页小计
【表10.2.2-16】
分部分项工程清单与计价表
单位(专业)工程名称:单项工程-安装 | [5 empty] | 标段: |  |  | 第10页 共10页
序号 | 项目编码 | 项目名称 | 项目特征 | 计量 单位 | 工程量 | 金 额 (元) |  |  |  |  | 备注
[6 empty] | 综合单价 | 合价 | 其中
[8 empty] | 人工费 | 机械费 | 暂估价
87 | 030402002001 | 真空断路器 | 真空断路器安装 ZW32-12G/630-20 | 台 | 1.00
88 | 030410003001 | 导线架设 | 导线架设 AC70kV,JKLHYJ/Q,70 | km | 0.02
89 | 030410003002 | 导线架设 | 导线架设 AC70kV,JKLHYJ/Q,35 | km | 0.01
90 | 030410004001 | 杆上设备 | 交流避雷器安装 HY5WS-17/50(一组3个) | 组 | 2.00
91 | 030411004004 | 配线 | 管内穿线 BV-50 | m | 20.00
92 | 030409001001 | 接地极 | 接地极(板)制作与安装 角钢接地极普通土 ∠50*5*2500 | 根 | 1.00
93 | 030411001004 | 配管 | 双壁波纹管 φ175 | m | 3.00
94 | 03B007 | 杆上装置性材料 | 杆上装置性材料安装 包含抱箍、支架、接线端子、线夹、螺栓、绝缘子、线夹等，具体材料详见图纸材料表 | 项 | 1
本页小计
合计

## 1_表10_2_2-16 施工技术措施项目清单与计价表
【表10.2.2-16】
施工技术措施项目清单与计价表
单位(专业)工程名称:单项工程-安装 | [5 empty] | 标段: |  |  | 第1页 共1页
序号 | 项目编码 | 项目名称 | 项目特征 | 计量 单位 | 工程量 | 金 额 (元) |  |  |  |  | 备注
[6 empty] | 综合单价 | 合价 | 其中
[8 empty] | 人工费 | 机械费 | 暂估价
[请输入分部名称]
1 | 031301017001 | 脚手架搭拆 | 脚手架搭拆费 | 项 | 1
2 | 011615001001 | 开孔（打洞） | 进户管墙体钻孔、修补、防水等费用由施工单位结合现场踏勘一次性报价，结算时不做调整。 | 项 | 1
3 | 011705001001 | 大型机械设备进出场及安拆 | 履带式挖掘机1M3以内 场外运输费用 | 台次 | 1
本页小计
合计

## 1_表10_2_2-20 施工组织（总价）措施项目清单与
【表10.2.2-20】
施工组织（总价）措施项目清单与计价表
工程名称:安装 |  |  | 标段: | 第1页 共1页
序号 | 项目编号 | 项目名称 | 计算基础 | 费率 (%) | 金额 (元) | 备注
1 | 031302001001 | 安全文明施工费
1.1 |  | 安全文明施工基本费
2 | Z03130200801 | 提前竣工增加费
3 | 031302004001 | 二次搬运费
4 | 031302005001 | 冬雨季施工增加费
5 |  | 其他施工组织措施费
合 计

## 1_表10_2_2-21 其他项目清单与计价汇总表
【表10.2.2-21】
其他项目清单与计价汇总表
工程名称:安装 |  | 标段: | 第1页 共1页
序号 | 项 目 名 称 | 金额(元) | 备注
1 | 暂列金额 | 0.00 | 明细详见表10.2.2-22
1.1 | 标化工地增加费 | 0.00 | 明细详见表10.2.2-22
1.2 | 优质工程增加费 | 0.00 | 明细详见表10.2.2-22
1.3 | 其他暂列金额 | 0.00 | 明细详见表10.2.2-22
2 | 暂估价 | 0.00
2.1 | 材料（设备）暂估价 | - | 明细详见表10.2.2-23
2.2 | 专业工程暂估价 | 0.00 | 明细详见表10.2.2-24
2.3 | 专项技术措施暂估价 | 0.00 | 明细详见表10.2.2-25
3 | 计日工 |  | 明细详见表10.2.2-26
4 | 总承包服务费 |  | 明细详见表10.2.2-27
合 计

## 1_表10_2_2-22 暂列金额明细表
【表10.2.2-22】
暂列金额明细表
工程名称:安装 |  | 标段: |  | 第1页 共1页
序号 | 项 目 名 称 | 计量单位 | 暂定金额(元) | 备注
1 | 标化工地增加费 | 项
2 | 优质工程增加费 | 项
3 | 其他暂列金额 | 项 |  | 估算比例一般不高于5%
3.1 | 其他暂列金额 | 项
合计

## 1_表10_2_2-23 材料（工程设备）暂估单价表
【表10.2.2-23】
材料（工程设备）暂估单价表
单位(专业)工程名称:单项工程-安装 |  |  |  | 标段: | 第1页 共1页
序号 | 材料（工程设备）名称、规格、型号 | 计量 单位 | 数量 | 单价 | 合价 | 备注
合计

## 1_表10_2_2-24 专业工程暂估价表
【表10.2.2-24】
专业工程暂估价表
单位(专业)工程名称:单项工程-安装 |  | 标段: | 第1页 共1页
序号 | 工 程 名 称 | 工程内容 | 暂估金额(元) | 备注
合计

## 1_表10_2_2-25 专项技术措施暂估价表
【表10.2.2-25】
专项技术措施暂估价表
单位(专业)工程名称:单项工程-安装 |  | 标段: | 第1页 共1页
序号 | 工 程 名 称 | 工程内容 | 暂估金额(元) | 备注
合计 |  |  | 0.00

## 1_表10_2_2-26 计日工表
【表10.2.2-26】
计 日 工 表
单位(专业)工程名称:单项工程-安装 |  | 标段: |  | 第1页 共1页
编号 | 项 目 名 称 | 单位 | 数量 | 综合单价(元) | 合价(元)
一 | 人 工 | 元
1
2
3
4
5
人 工 小 计
二 | 材 料 | 元
1
2
3
4
5
材 料 小 计
三 | 施 工 机 械 | 元
1
2
3
4
5
施工机械小计
总 计

## 1_表10_2_2-27 总承包服务费计价表
【表10.2.2-27】
总承包服务费计价表
单位(专业)工程名称:单项工程-安装 |  |  | 标段: |  | 第1页 共1页
序号 | 项目名称 | 项目价值(元) | 服务内容 | 计算基础 | 费率(%) | 金额(元)
1 | 发包人单独发包的专业工程
1.1 | 专业发包工程管理费
2 | 发包人提供材料(设备)
2.1 | 甲供材料设备保管费
| 合计 | - | - |  | -

## 1_表10_2_2-29 主要工日一览表
【表10.2.2-29】
主要工日一览表
工程名称:安装 |  |  | 标段: |  | 第1页 共1页
序号 | 工日名称（类别） | 单位 | 数量 | 单价(元) | 合价（元） | 备注
1 | 一类人工 | 工日
2 | 二类人工 | 工日
3 | 二类人工 | 工日
4 | 三类人工 | 工日
5 | 三类人工 | 工日
6 | 三类人工 | 工日

## 1_表10_2_2-30 发包人提供材料和设备一览表
【表10.2.2-30】
发包人提供材料和设备一览表
工程名称:安装 |  |  | 标段: |  |  | 第1页 共1页
序号 | 材料(设备)名称、规格、型号 | 单位 | 数量 | 单价 (元) | 交货 方式 | 送达 地点 | 备注

## 1_表10_2_2-31 主要材料和工程设备一览表
【表10.2.2-31】
主要材料和工程设备一览表
工程名称:安装 |  |  |  | 标段: |  | 第1页 共5页
序号 | 名称、规格、型号 | 单位 | 数量 | 单价(元) | 合价（元） | 备注
1 | 热轧带肋钢筋HRB400综合 | t
2 | 热轧带肋钢筋HRB400φ12 | t
3 | 镀锌铁丝φ0.7-1.0 | kg
4 | 镀锌铁丝φ1.2-1.8 | kg
5 | 镀锌铁丝φ2.0-4.0 | kg
6 | 镀锌铁丝综合 | kg
7 | 钢丝φ1.2-1.8 | kg
8 | 热轧光圆钢筋综合 | t
9 | 热轧光圆钢筋综合 | kg
10 | 热轧光圆钢筋HPB300 φ6 | t
11 | 热轧光圆钢筋HPB300 φ10 | t
12 | 热轧光圆钢筋HPB300综合 | t
13 | 镀锌圆钢φ10-14 | kg
14 | 镀锌扁钢综合 | kg
15 | 型钢综合 | t
16 | 中厚钢板综合 | kg
17 | 中厚钢板综合 | t
18 | 低碳钢焊条J422 综合 | kg
19 | 低碳钢焊条综合 | kg
20 | 电焊条 | kg
21 | 电焊条E43系列 | kg
22 | 复合硅酸盐水泥PC 32.5R综合 | kg
23 | 普通硅酸盐水泥PO 42.5综合 | kg
24 | 黄砂净砂 | t
25 | 黄砂净砂(中粗砂) | m3
26 | 片石 | t
27 | 碎石综合 | t
28 | 混凝土实心砖240×115×53 MU10 | 千块
29 | 非泵送商品混凝土C15 | m3
【表10.2.2-31】
主要材料和工程设备一览表
工程名称:安装 |  |  |  | 标段: |  | 第2页 共5页
序号 | 名称、规格、型号 | 单位 | 数量 | 单价(元) | 合价（元） | 备注
30 | 非泵送商品混凝土C20 | m3
31 | 非泵送商品混凝土C30 | m3
32 | 干混地面砂浆DS M15.0 | kg
33 | 干混抹灰砂浆DP M15.0 | kg
34 | 干混抹灰砂浆DP M20.0 | kg
35 | 干混砌筑砂浆DM M7.5 | kg
36 | 干混砌筑砂浆DM M10.0 | kg
37 | 酚醛调和漆 | kg
38 | 酚醛调和漆各色 | kg
39 | 调和漆 | kg
40 | 醇酸防锈漆C53-1 | kg
41 | 防锈漆C53-1 | kg
42 | 红丹防锈漆 | kg
43 | 机油综合 | kg
44 | 汽油综合 | kg
45 | 铜芯塑料绝缘线BV2.5 | m
46 | 铜芯塑料绝缘线BV4 | m
47 | 铜芯塑料绝缘线BVR4 | m
48 | 铜芯塑料绝缘线ZR-RVS2×1.5 | m
49 | 电 | kW·h
50 | 水 | m3
51 | 消纳费 | m3
52 | 碳素结构钢镀锌焊接钢管φ175 | m
53 | 碳素结构钢镀锌焊接钢管DN50 | m
54 | 双壁波纹管φ175 | m
55 | 单叉白兰壁灯 | 套
56 | 吊杆式应急照明灯60W | 套
57 | 吸顶灯PAK-D01-122C | 套
58 | 单联单控开关250V 10A | 只
【表10.2.2-31】
主要材料和工程设备一览表
工程名称:安装 |  |  |  | 标段: |  | 第3页 共5页
序号 | 名称、规格、型号 | 单位 | 数量 | 单价(元) | 合价（元） | 备注
59 | 双联双控开关250V 10A | 只
60 | 时控开关带手动、自动控制功能 | 个
61 | 三相四线插座250V 20A | 套
62 | 单相二孔、三孔暗插座250V 10A | 套
63 | 风机按钮 | 个
64 | 接地母线-50*5镀锌扁钢 | m
65 | 铜芯塑料绝缘线BV-240 | m
66 | 铜芯塑料绝缘线BVN-4 | m
67 | 铜芯塑料绝缘线BV-50 | m
68 | 铜芯塑料绝缘线BVN-2.5 | m
69 | 铜芯塑料绝缘线BVN-1.5 | m
70 | 电力电缆ZC-YJV22-8.7/15-3*150 | m
71 | 电力电缆ZC-YJV22-8.7/15-3*95 | m
72 | 刚性阻燃管DN20 | m
73 | 塑料接线盒 | 个
74 | 风机按扭箱 | 个
75 | 钢板5mm | t
76 | 接地角铁∠50*5*2500 | 根
77 | 风机220V内径500mm | 台
78 | 灭火器箱(含灭火器)MFZ/ABC5灭火器两具 | 套
79 | 干式变压器 | 台
80 | 真空断路器ZW32-12G/630-20 | 台
81 | 高压柜G01 | 台
82 | 高压柜G02 | 台
83 | 高压柜G03 | 台
84 | 高压柜G04 | 台
85 | 直流箱 | 台
【表10.2.2-31】
主要材料和工程设备一览表
工程名称:安装 |  |  |  | 标段: |  | 第4页 共5页
序号 | 名称、规格、型号 | 单位 | 数量 | 单价(元) | 合价（元） | 备注
86 | 照明配电箱 | 台
87 | 低压柜D111 | 台
88 | 低压柜D112 | 台
89 | 低压柜D113 | 台
90 | 低压柜D114 | 台
91 | 低压柜D115 | 台
92 | 户内电缆终端头(冷缩)NLSY-8.7/15-3*95 | 套
93 | 户内电缆终端头(冷缩)NLSY-8.7/15-3*150 | 套
94 | 小动物挡板 | 套
95 | 绝缘垫 | m2
96 | 令克棒 | 只
97 | 恒温箱 | 只
98 | 普通安全帽 | 只
99 | 红白带 | m
100 | 绝缘手套 | 只
101 | 绝缘手套架 | 对
102 | 绝缘靴 | 只
103 | 防火堵泥 | kg
104 | 高压测电笔 | 只
105 | 安全警示牌 | 套
106 | 线路角铁横担 ∠63*6,2700mm | 组
107 | AC70kV,JKLHYJ/Q,70 | km／单线
108 | AC70kV,JKLHYJ/Q,35 | km／单线
109 | 交流避雷器HY5WS-17/50 | 组
110 | 杆上装置性材料 | 项
111 | 规章制度、模拟图版、警示牌 | 套
112 | 干混地面砂浆DS M15.0 | m3
113 | 干混抹灰砂浆DP M15.0 | m3
114 | 干混抹灰砂浆DP M20.0 | m3
【表10.2.2-31】
主要材料和工程设备一览表
工程名称:安装 |  |  |  | 标段: |  | 第5页 共5页
序号 | 名称、规格、型号 | 单位 | 数量 | 单价(元) | 合价（元） | 备注
115 | 干混砌筑砂浆DM M7.5 | m3
116 | 干混砌筑砂浆DM M10.0 | m3
117 | 水泥砂浆1∶2 | m3
118 | 水泥砂浆M10.0 | m3
119 | 现浇现拌混凝土C20（20） | m3

## 1_表10_2_2-32 主要机械台班一览表
【表10.2.2-32】
主要机械台班一览表
工程名称:安装 |  |  | 标段: |  | 第1页 共3页
序号 | 机械名称、规格、型号 | 单位 | 数 量 | 单价(元) | 合价（元） | 备注
1 | 电能校验仪 ST9040 | 台班
2 | 电压、电流互感升流器 HJ-12E | 台班
3 | 电压电流表（各种量程） | 台班
4 | 高压绝缘电阻测试仪 | 台班
5 | 高压整流硅堆、滤波器 | 台班
6 | 继电保护测试仪 JBC | 台班
7 | 继电保护测试仪 MRT-02 | 台班
8 | 继电器检验仪 RLC-50 | 台班
9 | 接地电阻测试仪 DET-3/2 | 台班
10 | 数字高压表 GYB-Ⅱ | 台班
11 | 数字毫秒计 DM3-802H | 台班
12 | 数字万用表 F-87 | 台班
13 | 相位电压测试仪 | 台班
14 | 相位频率计 704-3 | 台班
15 | 直流高压发生器 ZGF-200 | 台班
16 | 电缆测试仪 | 台班
17 | 变比自动测量仪 AOJ-2 | 台班
18 | 变压器直流电阻测试仪 JD2520 | 台班
19 | 电感电容测试仪 | 台班
20 | 高压试验变压器装置 YDJ | 台班
21 | 光导介损测量仪 | 台班
22 | 精密电桥 YY2814 | 台班
23 | 轻型试验变压器TSB-10/50 | 台班
24 | 三相精密测试电源JCD4060 | 台班
25 | 真空断路器测试仪 VIDAR | 台班
26 | 自动LCR测量仪 ZL6 | 台班
27 | 其他机械费 | 元
28 | 履带式推土机105kW | 台班
29 | 轮胎式装载机1.5m3 | 台班
30 | 履带式单斗液压挖掘机1m3 | 台班
【表10.2.2-32】
主要机械台班一览表
工程名称:安装 |  |  | 标段: |  | 第2页 共3页
序号 | 机械名称、规格、型号 | 单位 | 数 量 | 单价(元) | 合价（元） | 备注
31 | 电动夯实机250N·m | 台班
32 | 电动夯实机250N·m | 台班
33 | 手持式风动凿岩机 | 台班
34 | 履带式电动起重机5t | 台班
35 | 汽车式起重机8t | 台班
36 | 汽车式起重机10t | 台班
37 | 汽车式起重机20t | 台班
38 | 门式起重机10t | 台班
39 | 载货汽车3t | 台班
40 | 载货汽车4t | 台班
41 | 载货汽车5t | 台班
42 | 载货汽车8t | 台班
43 | 自卸汽车15t | 台班
44 | 平板拖车组40t | 台班
45 | 机动翻斗车1t | 台班
46 | 机动翻斗车1t | 台班
47 | 双锥反转出料混凝土搅拌机500L | 台班
48 | 灰浆搅拌机200L | 台班
49 | 干混砂浆罐式搅拌机20000L | 台班
50 | 干混砂浆罐式搅拌机20000L | 台班
51 | 干混砂浆罐式搅拌机20000L | 台班
52 | 钢筋调直机14mm | 台班
53 | 钢筋切断机40mm | 台班
54 | 钢筋弯曲机40mm | 台班
55 | 木工圆锯机500mm | 台班
56 | 台式钻床16mm | 台班
57 | 立式钻床25mm | 台班
58 | 剪板机40×3100mm | 台班
59 | 半自动切割机100mm | 台班
60 | 管子切断套丝机159mm | 台班
【表10.2.2-32】
主要机械台班一览表
工程名称:安装 |  |  | 标段: |  | 第3页 共3页
序号 | 机械名称、规格、型号 | 单位 | 数 量 | 单价(元) | 合价（元） | 备注
61 | 型钢剪断机500mm | 台班
62 | 钢材电动煨弯机500以内mm | 台班
63 | 液压压接机100t | 台班
64 | 万能母线煨弯机 | 台班
65 | 台式砂轮机Ф250mm | 台班
66 | 交流弧焊机32kV·A | 台班
67 | 直流弧焊机32kW | 台班
68 | 对焊机75kV·A | 台班
69 | 氩弧焊机500A | 台班
70 | 电焊条烘干箱45×35×45cm3 | 台班
71 | 内燃空气压缩机3m3/min | 台班
72 | 混凝土振捣器平板式 | 台班
73 | 混凝土振捣器平板式 | 台班
74 | 混凝土振捣器插入式 | 台班
75 | 手持式万用表 | 台班
76 | 汽车式起重机5t | 台班
77 | 弧焊机 综合 | 台班
78 | 折旧费(机械) | 元
79 | 折旧费(机械) | 元
80 | 检修费(机械) | 元
81 | 检修费(机械) | 元
82 | 维护费(机械) | 元
83 | 维护费(机械) | 元