## 表10_2_2-2 招标工程量清单扉页格式
【表10.2.2-2】
| 瑞安市陶山卫生院120临时用房建设项目 |  |  | 工程
招标工程量清单
招 标 人: |  | 造价咨询人:
| (单位盖章) |  | (单位资质专用章)
法定代表人 或其授权人: |  | 法定代表人 或其授权人:
| (签字或盖章) |  | (签字或盖章)
编 制 人: |  | 复 核 人:
| (造价工程师签字盖专用章) |  | (造价工程师签字盖专用章)
编制时间: |  | 复核时间:

## 表10_2_2-11 编制说明
【表10.2.2-11】
编制说明
工程名称:瑞安市陶山卫生院120临时用房建设项目 | 第1页 共2页
一、工程概况： 1、工程名称：瑞安市陶山卫生院120临时用房建设项目 2、工程地点：瑞安市陶山卫生院 3、计算范围：包括土建及装修、主体安装（包括强电系统、智能化系统、给水系统、排水系统、雨水系统）、室外附属（包括雨水工程、污水工程、给水管工程）；消毒供应室（强电系统、智能化系统、给水系统、热水系统、纯水系统、排水系统、压缩气系统、空调系统、通风系统）等，具体详见施工图和工程量清单项目描述为准。 二、编制依据： 1、由浙江地标设计集团有限公司提供的土建、装修、消毒供应室施工图2024.05； 2、《建设工程工程量清单计价规范GB50500-2013》； 3、《浙江省建设工程计价规则》（2018版）； 4、《浙江省房屋建筑与装饰工程预算定额》（2018版）； 5、《浙江省通用安装工程预算定额》（2018版）； 6、《浙江省市政工程预算定额》（2018版）； 7、《浙江省建设工程工程量清单计价指引》； 8、《浙江省建设安装材料统一分类编码及2018基期价格》； 9、瑞发改综〔2018〕31号《关于印发加快发展预拌砂浆实施办法的通知》； 10、浙建建〔2018〕61号关于颁发浙江省建设工程计价依据（2018版）及有关文件； 11、浙建建发〔2019〕92号文《关于增值税调整后我省建设工程计价依据增值税税率及有关计价调整的通知》； 12、本工程采用一般计税法。 三、编制说明： 1、分部分项工程量清单中对工程项目项目特征及具体做法只作重点描述，详细情况见施工图设计、说明及相关标准图集。组价时应结合投标人现场勘察情况包括完成所有工序工作内容的费用； 2、钢筋连接：钢筋18mm＜直径≦20mm的采用电焊连接，钢筋22mm≦直径按直螺纹连接，其余均按绑扎搭接计算；搭接区的箍筋加密按规范要求计算； 3、水泥砂浆按预拌水泥砂浆计入； 4、土方及外运距离按10公里计入； 5、花岗岩按设计回复都按20mm厚芝麻灰花岗岩计入； 6、淋浴区等用水处墙面防水层翻起高度不小于2000mm计入； 7、盥洗池盆等用水处墙面防水层翻起高度不小于1200mm计入； 8、消毒供应室内门材质同墙面材质； 9、按设计要求二楼门改为多层实木门，实木门合页每一樘按3个计入； 10、室内给水管以水表井为界，水表井、水表及配套阀门计入附属；室内排水管算至室外第一个井处； 11、一级电缆及配管预留15米计入，结算按实调整； 12、经设计确认，AL-Z与ALE箱内配置、管线规格及对应灯具开关插座以主体电气图为准，1AL-1~2、2AL-1箱内配置、管线规格及对应灯具开关插座以主体装修图为准，1AL-3箱内配置、管线规格及对应灯具开关插座以消毒供应室装修图为准； 13、消毒供应室卫生洁具工程量以平面图为准； 14、6T硬盘按6块计入； 15、机柜按系统图12U规格 1台计入； 16、太阳能光伏发电系统由厂家委托专业单位细化设计，不计； 17、水处理设备、电热水器不计； 18、12芯单模光纤、25对大对数线缆、24芯单模光纤工程量预留100米计入，结算按实调整。 四、推荐品牌： 名称 品牌1 品牌2 品牌3 1 外墙涂料 立邦 华润 嘉宝莉 2 铝扣板 至高 乐思龙 林德纳 3 地砖、墙面砖 新中源 广东冠珠 亚细亚 4 铝型材 栋梁 凤铝 兴发 5 防水材料 东方雨虹 中誉 宁波华高科 6 PC、UPVC、 PP-R管 中财 伟星 联塑 7 镀锌钢管、 钢塑管 浙江金洲 上海银河 湖光 8 阀门 杭州春江 宁波埃美柯 上海龙珠 9 洁具 惠达 恒洁 四维
【表10.2.2-11】
编制说明
工程名称:瑞安市陶山卫生院120临时用房建设项目 | 第2页 共2页
10 电缆、电线 铭品 上海嘉泽 永电 11 配电箱元器件 正泰 德力西 人民 12 照明灯具 雷士 欧普 欧司朗 13 应急灯具 浙江台谊 上海舒兹 敏华 14 开关、插座 正泰 龙胜 鸿雁 15 风机、风管部件 当代 远大 建设 16 空调 格力 美的 海尔 17 JDG管 鹏创 正通 盛宝 18 布线系统 赛格 天诚 一舟 19 机柜 图腾 威图 惠普 20 网络交换机 华为 华三 思科 21 视频监控系统 海康威视 大华 天地伟业 22 管理电脑、显示器 联想 惠普 戴尔 23 出入口控制系统 大华 狄耐克 安居宝 注： 1、以上所列材料均采用优等品，在使用之前应提交样品。 2、由于中标人未经业主确认擅自订货的，业主将对此不予计价。 3、工程材料进场投入使用前均需经过报验手续，将相关材料的品牌资料及质量检验报告等资料报监理工程师及业主确定后方可使用，否则业主将对此不予计价。 4、投标人可采用相当于或优于以上品牌。

## 1_表10_2_2-16 分部分项工程清单与计价表
【表10.2.2-16】
分部分项工程清单与计价表
单位(专业)工程名称:土建工程-建筑 | [5 empty] | 标段: |  |  | 第1页 共21页
序号 | 项目编码 | 项目名称 | 项目特征 | 计量 单位 | 工程量 | 金 额 (元) |  |  |  |  | 备注
[6 empty] | 综合单价 | 合价 | 其中
[8 empty] | 人工费 | 机械费 | 暂估价
| 0101 | A 土石方工程 |  |  | 0
1 | 010101002001 | 挖一般土方 | 1、土壤类别：由各投标单位根据地质资料、现场踏勘自行确定； 2、挖土深度：详见施工图纸； 3、基础类型：带型基础； | m3 | 716.05
2 | 010103001001 | 回填方 | 1、填方材料品种：就地回填土； 2、夯实(碾压)：夯实； | m3 | 444.44
3 | 010103002001 | 余方弃置 | 1、多余弃土； 2、具体根据现场状况由投标人自行报价。 | m3 | 271.61
| 010401 | D.砌筑工程 |  |  | 0
4 | 010401001001 | 砖基础 | 1、砖的品种规格及强度等级：Mu10混凝土普通砖240*115*53； 2、墙体类型：砖基础 ； 3、墙体厚度：240mm； 4、砂浆强度等级：M10.0水泥砂浆砌筑。 | m3 | 11.59
5 | 010402001001 | 砌块墙 | 1.砌块品种、规格、强度等级：蒸压砂加气混凝土砌块600*240*250mm（B07A 5.0）； 2.墙体类型：240mm厚砌块墙； 3.砂浆强度等级：Mb7.5专用砂浆。 | m3 | 56.04
本页小计
【表10.2.2-16】
分部分项工程清单与计价表
单位(专业)工程名称:土建工程-建筑 | [5 empty] | 标段: |  |  | 第2页 共21页
序号 | 项目编码 | 项目名称 | 项目特征 | 计量 单位 | 工程量 | 金 额 (元) |  |  |  |  | 备注
[6 empty] | 综合单价 | 合价 | 其中
[8 empty] | 人工费 | 机械费 | 暂估价
6 | 010402001002 | 砌块墙 | 1.砌块品种、规格、强度等级：蒸压砂加气混凝土砌块600*180*250mm（B06 A3.5）； 2.墙体类型：240mm厚砌块墙； 3.砂浆强度等级：Mb5.0专用砂浆。 | m3 | 68.48
7 | 010401003001 | 实心砖墙 | 1.砖品种、规格、强度等级：Mu10混凝土普通砖240*115*53； 2.墙体类型：240mm厚实心墙； 3.砂浆强度等级、配合比：M5.0混合砂浆。 | m3 | 8.65
8 | 010404001001 | 垫层 | 1、150mm厚片石灌砂垫层； | m3 | 55.50
| 0105 | E 混凝土及钢筋混凝土工程 |  |  | 0
9 | 010501001001 | 垫层 | 1、构件类型：基础100mm厚垫层； 2、混凝土强度等级：C20非泵送商品砼。 | m3 | 28.81
10 | 010501004001 | 满堂基础 | 1、构件类型：满堂基础； 2、混凝土强度等级:C30泵送商品砼。 | m3 | 110.46
11 | 010502001001 | 矩形柱 | 1、构件类型：矩形柱； 2、混凝土强度等级：C30泵送商品砼。 | m3 | 22.60
本页小计
【表10.2.2-16】
分部分项工程清单与计价表
单位(专业)工程名称:土建工程-建筑 | [5 empty] | 标段: |  |  | 第3页 共21页
序号 | 项目编码 | 项目名称 | 项目特征 | 计量 单位 | 工程量 | 金 额 (元) |  |  |  |  | 备注
[6 empty] | 综合单价 | 合价 | 其中
[8 empty] | 人工费 | 机械费 | 暂估价
12 | 010502002001 | 构造柱 | 1、构件类型：构造柱； 2、混凝土强度等级：C30非泵送商品砼。 3、马牙槎的留设按规范。 | m3 | 4.06
13 | 010503002001 | 矩形梁 | 1、构件类型：矩形梁； 2、混凝土强度等级：C30泵送商品砼。 | m3 | 53.50
14 | 010503005001 | 过梁 | 1、构件类型:过梁； 2、混凝土强度等级:C30非泵送商品砼。 | m3 | 1.15
15 | 010505003001 | 平板 | 1、构件类型：平板； 2、混凝土强度等级：C30泵送商品砼。 | m3 | 66.53
16 | 010505006001 | 栏板 | 1、构件类型：栏板； 2、混凝土强度等级：C30泵送商品砼。 | m3 | 33.88
17 | 010505008001 | 雨篷、悬挑板、阳台板 | 1.构件类型：雨篷； 2.混凝土强度等级：C30泵送商品砼。 | m3 | 1.78
18 | 010506001001 | 直形楼梯 | 1.构件类型：直形楼梯 2.混凝土强度等级：C30泵送商品砼。 3.底板厚度：100mm。 | m2 | 36.87
19 | 010507007001 | 其他构件 | 1.构件类型：窗台板； 2.混凝土强度等级：C30泵送商品砼。 | m3 | 1.99
本页小计
【表10.2.2-16】
分部分项工程清单与计价表
单位(专业)工程名称:土建工程-建筑 | [5 empty] | 标段: |  |  | 第4页 共21页
序号 | 项目编码 | 项目名称 | 项目特征 | 计量 单位 | 工程量 | 金 额 (元) |  |  |  |  | 备注
[6 empty] | 综合单价 | 合价 | 其中
[8 empty] | 人工费 | 机械费 | 暂估价
20 | 010515001001 | 现浇构件钢筋 | 1、钢筋种类、规格：三级钢HRB400； 2、钢筋直径：砌体内加固(盘螺直径6)； 3、报价含制作、安装等所有费用。 | t | 0.449
21 | 010515001002 | 现浇构件钢筋 | 1、钢筋种类、规格：三级钢HRB400； 2、钢筋直径：直径10以内(盘螺直径8-10)； 3、报价含制作、安装等所有费用。 | t | 12.331
22 | 010515001003 | 现浇构件钢筋 | 1、钢筋种类、规格：三级钢HRB400； 2、钢筋直径：直径12； 3、报价含制作、安装等所有费用。 | t | 0.084
23 | 010515001004 | 现浇构件钢筋 | 1、钢筋种类、规格：三级钢HRB400； 2、钢筋直径：直径14； 3、报价含制作、安装等所有费用。 | t | 7.163
24 | 010515001005 | 现浇构件钢筋 | 1、钢筋种类、规格：三级钢HRB400； 2、钢筋直径：直径16； 3、报价含制作、安装等所有费用。 | t | 10.121
25 | 010515001006 | 现浇构件钢筋 | 1、钢筋种类、规格：三级钢HRB400； 2、钢筋直径：直径18； 3、报价含制作、安装等所有费用。 | t | 3.832
26 | 010515001007 | 现浇构件钢筋 | 1、钢筋种类、规格：三级钢HRB400； 2、钢筋直径：直径20； 3、报价含制作、安装等所有费用。 | t | 4.559
本页小计
【表10.2.2-16】
分部分项工程清单与计价表
单位(专业)工程名称:土建工程-建筑 | [5 empty] | 标段: |  |  | 第5页 共21页
序号 | 项目编码 | 项目名称 | 项目特征 | 计量 单位 | 工程量 | 金 额 (元) |  |  |  |  | 备注
[6 empty] | 综合单价 | 合价 | 其中
[8 empty] | 人工费 | 机械费 | 暂估价
27 | 010515001008 | 现浇构件钢筋 | 1、钢筋种类、规格：三级钢HRB400； 2、钢筋直径：直径22； 3、报价含制作、安装等所有费用。 | t | 0.015
28 | 010515001009 | 现浇构件钢筋 | 1、钢筋种类、规格：三级钢HRB400； 2、钢筋直径：直径25； 3、报价含制作、安装等所有费用。 | t | 5.780
29 | 010515001010 | 现浇构件钢筋 | 1、现浇混凝土钢筋：三级钢HRB400； 2、箍筋及其他：直径10以内(盘螺直径6)； 3、报价含制作、安装等所有费用。 | t | 0.053
30 | 010515001011 | 现浇构件钢筋 | 1、现浇混凝土钢筋：三级钢HRB400； 2、箍筋及其他：直径10以内(盘螺直径8-10)； 3、报价含制作、安装等所有费用。 | t | 5.101
31 | 010515001012 | 现浇构件钢筋 | 1、现浇混凝土钢筋：三级钢HRB400； 2、箍筋及其他：直径14以内(盘螺直径12)； 3、报价含制作、安装等所有费用。 | t | 0.643
32 | 010516003001 | 机械连接 | 1、钢筋类型、规格：三级钢HRB400； 2、钢筋直径大于16~20mm的按电渣双面焊接考虑； 3、连接方向：竖向及水平。 | 个 | 216
本页小计
【表10.2.2-16】
分部分项工程清单与计价表
单位(专业)工程名称:土建工程-建筑 | [5 empty] | 标段: |  |  | 第6页 共21页
序号 | 项目编码 | 项目名称 | 项目特征 | 计量 单位 | 工程量 | 金 额 (元) |  |  |  |  | 备注
[6 empty] | 综合单价 | 合价 | 其中
[8 empty] | 人工费 | 机械费 | 暂估价
33 | 010516003002 | 机械连接 | 1、钢筋类型、规格：三级钢HRB400； 2、钢筋直径大于22~25mm的按机械连接考虑； 3、连接方向：竖向及水平。 | 个 | 96
| 0108 | H 门窗工程 |  |  | 0
34 | 010801002001 | 木质门带套 | 1.门代号：厂家定制多层实木门； 2.洞口尺寸：1000*2300mm； 3.18mm厚阻燃胶合板门套基层； 4.报价含制作、安装、L型豪华门锁、不锈钢合页、门吸等所有辅材及相关的五金配件； 5.要求:符合设计要求、现行有关的施工及验收规范要求。 | 樘 | 2
35 | 010801002002 | 木质门带套 | 1.门代号：厂家定制多层实木门； 2.洞口尺寸：1100*2300mm； 3.18mm厚阻燃胶合板门套基层； 4.报价含制作、安装、L型豪华门锁、不锈钢合页、门吸等所有辅材及相关的五金配件； 5.要求:符合设计要求、现行有关的施工及验收规范要求。 | 樘 | 8
本页小计
【表10.2.2-16】
分部分项工程清单与计价表
单位(专业)工程名称:土建工程-建筑 | [5 empty] | 标段: |  |  | 第7页 共21页
序号 | 项目编码 | 项目名称 | 项目特征 | 计量 单位 | 工程量 | 金 额 (元) |  |  |  |  | 备注
[6 empty] | 综合单价 | 合价 | 其中
[8 empty] | 人工费 | 机械费 | 暂估价
36 | 010802001001 | 金属（塑钢）门 | 1、门类型:隔热断桥铝合金平开门M1123，65系列； 2、洞口尺寸:1100*2300mm； 3、参考图集【2010浙J7】； 3、玻璃:5中透low-E+12A+5mm（双银）（29隔热条）； 4、报价含制作、安装、预埋件等所有辅材及相关的五金配件； 5、要求:符合设计要求、现行有关的施工及验收规范要求。 | 樘 | 1
37 | 010802001002 | 金属（塑钢）门 | 1、门类型:隔热断桥铝合金平开门M1033，65系列； 2、洞口尺寸:1000*3300mm； 3、参考图集【2010浙J7】； 3、玻璃:5中透low-E+12A+5mm（双银）（29隔热条）； 4、报价含制作、安装、预埋件等所有辅材及相关的五金配件； 5、要求:符合设计要求、现行有关的施工及验收规范要求。 | 樘 | 1
本页小计
【表10.2.2-16】
分部分项工程清单与计价表
单位(专业)工程名称:土建工程-建筑 | [5 empty] | 标段: |  |  | 第8页 共21页
序号 | 项目编码 | 项目名称 | 项目特征 | 计量 单位 | 工程量 | 金 额 (元) |  |  |  |  | 备注
[6 empty] | 综合单价 | 合价 | 其中
[8 empty] | 人工费 | 机械费 | 暂估价
38 | 010802001003 | 金属（塑钢）门 | 1、门类型:隔热断桥铝合金平开门M1133，65系列； 2、洞口尺寸:1100*3300mm； 3、参考图集【2010浙J7】； 3、玻璃:5中透low-E+12A+5mm（双银）（29隔热条）； 4、报价含制作、安装、预埋件等所有辅材及相关的五金配件； 5、要求:符合设计要求、现行有关的施工及验收规范要求。 | 樘 | 4
39 | 010802001004 | 金属（塑钢）门 | 1、门类型:隔热断桥铝合金平开门M1522，65系列； 2、洞口尺寸:1500*2200mm； 3、参考图集【2010浙J7】； 3、玻璃:5中透low-E+12A+5mm（双银）（29隔热条）； 4、报价含制作、安装、预埋件等所有辅材及相关的五金配件； 5、要求:符合设计要求、现行有关的施工及验收规范要求。 | 樘 | 2
本页小计
【表10.2.2-16】
分部分项工程清单与计价表
单位(专业)工程名称:土建工程-建筑 | [5 empty] | 标段: |  |  | 第9页 共21页
序号 | 项目编码 | 项目名称 | 项目特征 | 计量 单位 | 工程量 | 金 额 (元) |  |  |  |  | 备注
[6 empty] | 综合单价 | 合价 | 其中
[8 empty] | 人工费 | 机械费 | 暂估价
40 | 010802001005 | 金属（塑钢）门 | 1、门类型:隔热断桥铝合金平开门M1833，65系列； 2、洞口尺寸:1800*3300mm； 3、参考图集【2010浙J7】； 3、玻璃:5中透low-E+12A+5mm（双银）（29隔热条）； 4、报价含制作、安装、预埋件等所有辅材及相关的五金配件； 5、要求:符合设计要求、现行有关的施工及验收规范要求。 | 樘 | 2
41 | 010807001001 | 金属（塑钢、断桥）窗 | 1、门类型:隔热断桥铝合金平开窗C1420，65系列； 2、洞口尺寸:1400*2000mm； 3、参考图集【2010浙J7】； 3、玻璃:5中透low-E+12A+5mm（双银）（29隔热条）； 4、报价含制作、安装、预埋件等所有辅材及相关的五金配件； 5、要求:符合设计要求、现行有关的施工及验收规范要求。 | 樘 | 1
本页小计
【表10.2.2-16】
分部分项工程清单与计价表
单位(专业)工程名称:土建工程-建筑 | [5 empty] | 标段: |  |  | 第10页 共21页
序号 | 项目编码 | 项目名称 | 项目特征 | 计量 单位 | 工程量 | 金 额 (元) |  |  |  |  | 备注
[6 empty] | 综合单价 | 合价 | 其中
[8 empty] | 人工费 | 机械费 | 暂估价
42 | 010807001002 | 金属（塑钢、断桥）窗 | 1、门类型:隔热断桥铝合金平开窗C1223，65系列； 2、洞口尺寸:1200*2300mm； 3、参考图集【2010浙J7】； 3、玻璃:5中透low-E+12A+5mm（双银）（29隔热条）； 4、报价含制作、安装、预埋件等所有辅材及相关的五金配件； 5、要求:符合设计要求、现行有关的施工及验收规范要求。 | 樘 | 1
43 | 010807001003 | 金属（塑钢、断桥）窗 | 1、门类型:隔热断桥铝合金平开窗C1523，65系列； 2、洞口尺寸:1500*2300mm； 3、参考图集【2010浙J7】； 3、玻璃:5中透low-E+12A+5mm（双银）（29隔热条）； 4、报价含制作、安装、预埋件等所有辅材及相关的五金配件； 5、要求:符合设计要求、现行有关的施工及验收规范要求。 | 樘 | 2
本页小计
【表10.2.2-16】
分部分项工程清单与计价表
单位(专业)工程名称:土建工程-建筑 | [5 empty] | 标段: |  |  | 第11页 共21页
序号 | 项目编码 | 项目名称 | 项目特征 | 计量 单位 | 工程量 | 金 额 (元) |  |  |  |  | 备注
[6 empty] | 综合单价 | 合价 | 其中
[8 empty] | 人工费 | 机械费 | 暂估价
44 | 010807001004 | 金属（塑钢、断桥）窗 | 1、门类型:隔热断桥铝合金平开窗C1620，65系列； 2、洞口尺寸:1600*2000mm； 3、参考图集【2010浙J7】； 3、玻璃:5中透low-E+12A+5mm（双银）（29隔热条）； 4、报价含制作、安装、预埋件等所有辅材及相关的五金配件； 5、要求:符合设计要求、现行有关的施工及验收规范要求。 | 樘 | 1
45 | 010807001008 | 金属（塑钢、断桥）窗 | 1、门类型:隔热断桥铝合金平开窗C1820，65系列； 2、洞口尺寸:1800*2000mm； 3、参考图集【2010浙J7】； 3、玻璃:5中透low-E+12A+5mm（双银）（29隔热条）； 4、报价含制作、安装、预埋件等所有辅材及相关的五金配件； 5、要求:符合设计要求、现行有关的施工及验收规范要求。 | 樘 | 10
本页小计
【表10.2.2-16】
分部分项工程清单与计价表
单位(专业)工程名称:土建工程-建筑 | [5 empty] | 标段: |  |  | 第12页 共21页
序号 | 项目编码 | 项目名称 | 项目特征 | 计量 单位 | 工程量 | 金 额 (元) |  |  |  |  | 备注
[6 empty] | 综合单价 | 合价 | 其中
[8 empty] | 人工费 | 机械费 | 暂估价
46 | 010807001005 | 金属（塑钢、断桥）窗 | 1、门类型:隔热断桥铝合金平开窗C1815，65系列； 2、洞口尺寸:1800*1500mm； 3、参考图集【2010浙J7】； 3、玻璃:5中透low-E+12A+5mm（双银）（29隔热条）； 4、报价含制作、安装、预埋件等所有辅材及相关的五金配件； 5、要求:符合设计要求、现行有关的施工及验收规范要求。 | 樘 | 2
47 | 010807001006 | 金属（塑钢、断桥）窗 | 1、门类型:隔热断桥铝合金平开窗C1920，65系列； 2、洞口尺寸:1900*2000mm； 3、参考图集【2010浙J7】； 3、玻璃:5中透low-E+12A+5mm（双银）（29隔热条）； 4、报价含制作、安装、预埋件等所有辅材及相关的五金配件； 5、要求:符合设计要求、现行有关的施工及验收规范要求。 | 樘 | 2
本页小计
【表10.2.2-16】
分部分项工程清单与计价表
单位(专业)工程名称:土建工程-建筑 | [5 empty] | 标段: |  |  | 第13页 共21页
序号 | 项目编码 | 项目名称 | 项目特征 | 计量 单位 | 工程量 | 金 额 (元) |  |  |  |  | 备注
[6 empty] | 综合单价 | 合价 | 其中
[8 empty] | 人工费 | 机械费 | 暂估价
48 | 010807001007 | 金属（塑钢、断桥）窗 | 1、门类型:隔热断桥铝合金平开窗C1808，65系列； 2、洞口尺寸:1800*800mm； 3、参考图集【2010浙J7】； 3、玻璃:5中透low-E+12A+5mm（双银）（29隔热条）； 4、报价含制作、安装、预埋件等所有辅材及相关的五金配件、手摇式开启装置； 5、要求:符合设计要求、现行有关的施工及验收规范要求。 | 樘 | 2
| 0109 | J 屋面及防水工程 |  |  | 0
本页小计
【表10.2.2-16】
分部分项工程清单与计价表
单位(专业)工程名称:土建工程-建筑 | [5 empty] | 标段: |  |  | 第14页 共21页
序号 | 项目编码 | 项目名称 | 项目特征 | 计量 单位 | 工程量 | 金 额 (元) |  |  |  |  | 备注
[6 empty] | 综合单价 | 合价 | 其中
[8 empty] | 人工费 | 机械费 | 暂估价
49 | 010902003001 | 屋面刚性层 | 1、50厚C25细石混凝土保护层,内配φ6@150双向定型成品钢丝网,≤ 6000mm设分仓缝,缝宽10mm,密封胶嵌缝； 2、无纺布隔离层200g/m²； 3、1.5 厚无胎自粘聚合物改性沥青防水卷材（另加附加层S=32.8m2上翻S=32.8m2）； 4、20厚1:3水泥砂浆找平层； 5、挤塑聚苯板保温层140厚(已增加25%)(B1级)； 6、1.5 厚无胎自粘聚合物改性沥青防水卷材（另加附加层S=32.8m2上翻S=32.8m2）； 7、1.5 厚聚氨酯防水涂料（另加上翻S=32.8m2）； 8、现浇钢筋混凝土结构找坡3%,表面清扫干净； | m2 | 234.69
50 | 010904002001 | 楼（地）面涂膜防水 | 1.防水膜品种：聚氨酯防水涂料； 2.涂膜厚度、遍数：1.5mm厚分层涂抹； 3.部位：卫生间、洗衣房。 | m2 | 338.78
51 | 010904002002 | 楼（地）面涂膜防水 | 1、最薄处15mm厚1：3水泥砂浆找平层； 2.防水膜品种：1.5mm厚JS-1聚合物水泥防水涂料分层涂抹； 3.部位：檐沟平面、雨棚。 | m2 | 65.77
本页小计
【表10.2.2-16】
分部分项工程清单与计价表
单位(专业)工程名称:土建工程-建筑 | [5 empty] | 标段: |  |  | 第15页 共21页
序号 | 项目编码 | 项目名称 | 项目特征 | 计量 单位 | 工程量 | 金 额 (元) |  |  |  |  | 备注
[6 empty] | 综合单价 | 合价 | 其中
[8 empty] | 人工费 | 机械费 | 暂估价
| 0111 | L 楼地面装饰工程 |  |  | 0
52 | 011102001001 | 石材楼地面 | 地2： 1、20厚芝麻灰花岗岩,干接密缝 2、30厚1:3干硬性水泥砂浆结合层,表面撒水泥粉 3、3厚聚合物水泥防水砂浆 4、1.5厚聚氨酯防水涂料 5、100厚C25混凝土垫层冲平抹光,内配6@150,表面清扫干净； 6、150厚片石灌砂夯石垫层 7、素土夯实 | m2 | 31.52
53 | 011101001001 | 水泥砂浆楼地面 | 地4： 1、20厚1:3水泥砂浆找平； 2、水泥浆一道(内掺建筑胶)； 3、100厚C25混凝土垫层冲平抹光,内配6@150,表面清扫干净； 4、150厚片石灌砂夯石垫层； 5、素土夯实。 | m2 | 178.29
54 | 011102003001 | 块料楼地面 | 楼1： 1、800*800mm抛光砖,干水泥擦缝； 2、20厚1:3干硬性水泥砂浆结合层,表面撒水泥粉； 3、5厚抗裂砂浆+增强网； 4、30厚Ⅲ型无机轻集料保温砂浆； 5、纯水泥浆一道； | m2 | 41.14
本页小计
【表10.2.2-16】
分部分项工程清单与计价表
单位(专业)工程名称:土建工程-建筑 | [5 empty] | 标段: |  |  | 第16页 共21页
序号 | 项目编码 | 项目名称 | 项目特征 | 计量 单位 | 工程量 | 金 额 (元) |  |  |  |  | 备注
[6 empty] | 综合单价 | 合价 | 其中
[8 empty] | 人工费 | 机械费 | 暂估价
55 | 011102003002 | 块料楼地面 | 楼3： 1、10厚防滑地砖,干水泥擦缝； 2、20厚1:3干硬性水泥砂浆结合层,表面撒水泥粉 3、最薄处30厚C20细石混凝土随捣随抹,1%坡向地漏 4、3厚聚合物水泥防水砂浆,四周墙根、管道周边高出室内建筑 完成面250mm,并向无水房间沿平行门洞双向各扩出20 0mm,垂直洞口方向扩出500mm 5、1.5mm厚聚氨酯防水涂料,四周墙根、管道周边高出室内建筑完成面250mm,并向无水房间沿平行门洞双向各扩出200mm,垂直洞口方向扩出500mm 6、钢筋混凝土楼板抹平压光,同标号砼四周翻边(宽同墙厚), 7、高于建筑完成面250mm,一次性浇捣 | m2 | 23.62
56 | 011102001002 | 石材楼地面 | 楼4： 1、30厚1:3干硬性水泥砂浆找平层,表面撒水泥粉； 2、5厚抗裂砂浆+增强网； 3、30厚Ⅲ型无机轻集料保温砂浆； 4、纯水泥浆一道； | m2 | 115.58
本页小计
【表10.2.2-16】
分部分项工程清单与计价表
单位(专业)工程名称:土建工程-建筑 | [5 empty] | 标段: |  |  | 第17页 共21页
序号 | 项目编码 | 项目名称 | 项目特征 | 计量 单位 | 工程量 | 金 额 (元) |  |  |  |  | 备注
[6 empty] | 综合单价 | 合价 | 其中
[8 empty] | 人工费 | 机械费 | 暂估价
57 | 011106001001 | 石材楼梯面层 | 1.找平层厚度、砂浆配合比： 2.粘结层厚度、材料种类：30mm厚1：2水泥砂浆结合层； 3.面层材料品种、规格、颜色：20mm厚芝麻灰花岗岩前沿叠层，每踏步四条刻槽； | m2 | 33.90
| 0112 | M 墙、柱面装饰与隔断、幕墙工程 |  |  | 0
58 | 011201001001 | 墙面一般抹灰 | 内墙1（外墙内保温）： 1、基层墙体 1、专用界面剂甩毛 2、25mm厚无机轻集料保温浆料Ⅰ型； 3、5厚抗裂砂浆复合耐碱玻纤网满铺； 4、6厚1:1:4混合砂浆罩面，压实赶光。 | m2 | 301.84
59 | 011201001002 | 墙面一般抹灰 | 内墙3： 1、基层墙体 2、专用界面剂甩毛 3、6厚1:1:4混合砂浆罩面，压实赶光 4、6厚1:1:4混合砂浆罩面。 | m2 | 753.53
本页小计
【表10.2.2-16】
分部分项工程清单与计价表
单位(专业)工程名称:土建工程-建筑 | [5 empty] | 标段: |  |  | 第18页 共21页
序号 | 项目编码 | 项目名称 | 项目特征 | 计量 单位 | 工程量 | 金 额 (元) |  |  |  |  | 备注
[6 empty] | 综合单价 | 合价 | 其中
[8 empty] | 人工费 | 机械费 | 暂估价
60 | 011204003001 | 块料墙面 | 内墙2： 1、基层墙体； 2、专用界面剂甩毛； 3、25mm厚无机轻集料保温浆料Ⅰ型； 4、5厚抗裂砂浆复合耐碱玻纤网满铺； 5、6厚聚合物防水水泥砂浆； 6、300*600釉面砖(2400高)。 | m2 | 20.41
61 | 011204003002 | 块料墙面 | 内墙4： 1、基层墙体； 2、专用界面剂甩毛； 3、6厚1:1:4混合砂浆罩面，压实赶光； 4、6厚聚合物防水水泥砂浆； 5、300*600mm釉面砖(2400高)。 | m2 | 39.35
62 | 011210005001 | 成品隔断 | 1、15mm厚成品抗倍特隔断（含门、小便斗隔板）； 2、高度：2000mm； 3、报价含制作、安装及配套不锈钢撑脚、配套横杆、配套不锈钢合页等费用。 | m2 | 18.44
63 | 010607005001 | 砌块墙钢丝网加固 | 1、墙体防裂措施:墙砌体部位凡不同墙体材料交接处以及混凝土和墙体连接处均铺设300宽纤维网一层； | m2 | 404.74
| 0113 | N 天棚工程 |  |  | 0
本页小计
【表10.2.2-16】
分部分项工程清单与计价表
单位(专业)工程名称:土建工程-建筑 | [5 empty] | 标段: |  |  | 第19页 共21页
序号 | 项目编码 | 项目名称 | 项目特征 | 计量 单位 | 工程量 | 金 额 (元) |  |  |  |  | 备注
[6 empty] | 综合单价 | 合价 | 其中
[8 empty] | 人工费 | 机械费 | 暂估价
64 | 011301001001 | 天棚抹灰 | 天棚1： 1、钢筋砼板底面清理干净 2、界面剂。 | m2 | 322.56
65 | 011301001002 | 天棚抹灰 | 天棚2： 1、钢筋砼板底面清理干净 2、1厚聚合物水泥防水涂料 | m2 | 23.69
| 0114 | P 油漆、涂料、裱糊工程 |  |  | 0
66 | 011406003001 | 满刮腻子 | 天棚1： 1、2厚腻子刮平 | m2 | 322.56
67 | 011406003003 | 满刮腻子 | 内墙1： 1、2厚腻子刮平； | m2 | 301.84
68 | 011406003002 | 满刮腻子 | 内墙3： 1、2厚面层耐水腻子刮平； | m2 | 753.53
69 | 011407001001 | 墙面喷刷涂料 | 1、外墙高级防水涂料(真石漆) 2、弹性底涂、柔性腻子两道 3、1.5厚聚氨酯防水涂料 5、5厚聚合物水泥防水砂浆 6、15mm厚无机轻集料保温砂浆Ⅱ型 7、专用界面剂甩毛 | m2 | 508.83
| 0115 | Q 其他装饰工程 |  |  | 0
本页小计
【表10.2.2-16】
分部分项工程清单与计价表
单位(专业)工程名称:土建工程-建筑 | [5 empty] | 标段: |  |  | 第20页 共21页
序号 | 项目编码 | 项目名称 | 项目特征 | 计量 单位 | 工程量 | 金 额 (元) |  |  |  |  | 备注
[6 empty] | 综合单价 | 合价 | 其中
[8 empty] | 人工费 | 机械费 | 暂估价
70 | 011503001001 | 金属扶手、栏杆、栏板 | 1、1.2m高不锈钢栏杆； 2、报价含预埋铁制作安装。 | m | 19.42
71 | 011505001001 | 洗漱台 | 1.材料品种、规格、颜色：20mm厚人造石洗漱台；940*600*800mm； 2.报价包含台面前沿叠层、镀锌角钢支架、开孔、开槽50*10mm2、250mm高下挂板； 3.具体做法详见施工图台盘大样图。 | 个 | 1
72 | 011505001002 | 洗漱台 | 1.材料品种、规格、颜色：20mm厚人造石洗漱台；1270*600*800mm； 2.报价包含台面前沿叠层、镀锌角钢支架、开孔、开槽5*10mm2、250mm高下挂板； 3.具体做法详见施工图台盘大样图。 | 个 | 1
73 | 011505010001 | 镜面玻璃 | 1、12mm厚阻燃胶合板基层； 2、5mm厚防雾银镜； 3、报价包含本色拉丝不锈钢收口。 | m2 | 2.21
74 | 01B001 | 爬梯 | 参考图集【15J401】 报价包含预埋件。 | 座 | 1
本页小计
【表10.2.2-16】
分部分项工程清单与计价表
单位(专业)工程名称:土建工程-建筑 | [5 empty] | 标段: |  |  | 第21页 共21页
序号 | 项目编码 | 项目名称 | 项目特征 | 计量 单位 | 工程量 | 金 额 (元) |  |  |  |  | 备注
[6 empty] | 综合单价 | 合价 | 其中
[8 empty] | 人工费 | 机械费 | 暂估价
75 | 010507003001 | 电缆沟、地沟 | 1.沟截面净空尺寸：300*450mm（平均高度）； 2.混凝土类别：非泵送商品混凝土； 3.混凝土强度等级：C30； 4.20mm厚1：2水泥砂浆掺5%防水剂粉刷沟底、沟壁； 5.报价包含18mm厚定制钢板（盖板）、L50*30*5不锈钢角铁固定件。 | m | 12.02
本页小计
合计

## 1_表10_2_2-16 施工技术措施项目清单与计价表
【表10.2.2-16】
施工技术措施项目清单与计价表
单位(专业)工程名称:土建工程-建筑 | [5 empty] | 标段: |  |  | 第1页 共2页
序号 | 项目编码 | 项目名称 | 项目特征 | 计量 单位 | 工程量 | 金 额 (元) |  |  |  |  | 备注
[6 empty] | 综合单价 | 合价 | 其中
[8 empty] | 人工费 | 机械费 | 暂估价
1 | 011701001001 | 综合脚手架 | 1、檐高7m以内 ~层高6m以内 | m2 | 504.03
2 | 011701006001 | 满堂脚手架 | 1、基本层3.6m～5.2m | m2 | 234.85
3 | 01B002 | 定型化工具式支撑架增加费 | 1、定型化工具式支撑架增加费，报价含地基加固或下部的地下室支模架加固； 2、必须满足温住建发【2020】127号温州市住建局关于全面实施《危险性较大的分部分项工程安全管理规定》的通知； 3、施工单位自行委托专项方案设计，由原设计单位认可方可施工，报价含图纸深化费用； 4、报价含搭设材料使用费，租期自行考虑； 5、施工单位根据施工组织设计自行报价； 6、该费用一次性包干，以后不再调整。 | 项 | 1
4 | 011702001001 | 基础 | 1、基础垫层模板 | m2 | 54.51
5 | 011702001002 | 基础 | 1、满堂基础 有梁式 复合木模 | m2 | 75.28
6 | 011702002001 | 矩形柱 | 1、矩形柱 复合木模 | m2 | 236.89
7 | 011702003001 | 构造柱 | 1、构造柱模板 | m2 | 28.17
本页小计
【表10.2.2-16】
施工技术措施项目清单与计价表
单位(专业)工程名称:土建工程-建筑 | [5 empty] | 标段: |  |  | 第2页 共2页
序号 | 项目编码 | 项目名称 | 项目特征 | 计量 单位 | 工程量 | 金 额 (元) |  |  |  |  | 备注
[6 empty] | 综合单价 | 合价 | 其中
[8 empty] | 人工费 | 机械费 | 暂估价
8 | 011702006001 | 矩形梁 | 1、矩形梁 复合木模 | m2 | 638.86
9 | 011702009001 | 过梁 | 1、过梁 复合木模 | m2 | 15.79
10 | 011702016001 | 平板 | 1、板 复合木模 | m2 | 351.47
11 | 011702024001 | 楼梯 | 1、直形 复合木模 | m2 | 36.87
12 | 011702023001 | 雨篷、悬挑板、阳台板 | 1、雨篷模板 | m2 | 14.76
13 | 011702021001 | 栏板 | 1、栏板、翻檐模板 | m2 | 102.35
14 | 011702025001 | 其他现浇构件 | 1、窗台板复合模板 | m2 | 16.87
15 | 011703001001 | 垂直运输 | 1、建筑物檐高：20m内； 2、层高详见图纸。 | m2 | 504.03
本页小计
合计

## 2_表10_2_2-16 分部分项工程清单与计价表
【表10.2.2-16】
分部分项工程清单与计价表
单位(专业)工程名称:土建工程-装修 | [5 empty] | 标段: |  |  | 第1页 共3页
序号 | 项目编码 | 项目名称 | 项目特征 | 计量 单位 | 工程量 | 金 额 (元) |  |  |  |  | 备注
[6 empty] | 综合单价 | 合价 | 其中
[8 empty] | 人工费 | 机械费 | 暂估价
1 | 010401003002 | 实心砖墙 | 1.砖品种、规格、强度等级：混凝土实心砖 240×115×53 MU10； 2.墙体类型：120mm厚隔墙； 3.砂浆强度等级、配合比：DM M7.5干混砌筑砂浆 | m3 | 3.26
2 | 011201001003 | 墙面一般抹灰 | 1、20mm1：3水泥砂浆分层抹平； | m2 | 54.29
3 | 010802001006 | 金属（塑钢）门 | 1、门类型:隔热断桥铝合金平开门M1023，65系列； 2、洞口尺寸:1000*2300mm； 3、参考图集【2010浙J7】； 3、玻璃:5中透low-E+12A+5mm（双银）（29隔热条）； 4、报价含制作、安装、预埋件等所有辅材及相关的五金配件； 5、要求:符合设计要求、现行有关的施工及验收规范要求。 | 樘 | 1
4 | 010802001007 | 金属（塑钢）门 | 1、门类型:隔热断桥铝合金推拉门M1823，65系列； 2、洞口尺寸:1800*2300mm； 3、参考图集【2010浙J7】； 3、玻璃:5中透low-E+12A+5mm（双银）（29隔热条）； 4、报价含制作、安装、预埋件等所有辅材及相关的五金配件； 5、要求:符合设计要求、现行有关的施工及验收规范要求。 | 樘 | 1
本页小计
【表10.2.2-16】
分部分项工程清单与计价表
单位(专业)工程名称:土建工程-装修 | [5 empty] | 标段: |  |  | 第2页 共3页
序号 | 项目编码 | 项目名称 | 项目特征 | 计量 单位 | 工程量 | 金 额 (元) |  |  |  |  | 备注
[6 empty] | 综合单价 | 合价 | 其中
[8 empty] | 人工费 | 机械费 | 暂估价
5 | 010802001008 | 金属（塑钢）门 | 1、门类型:隔热断桥铝合金玻璃磨砂推拉门，95系列； 2、洞口尺寸:1800*2300mm； 3、参考图集【2010浙J7】； 3、玻璃:2.26+12A+6双钢化（磨砂）； 4、报价含制作、安装、预埋件等所有辅材及相关的五金配件； 5、要求:符合设计要求、现行有关的施工及验收规范要求。 | 樘 | 2
6 | 011102003003 | 块料楼地面 | 1、25mm厚干硬性1：2水泥砂浆结合层； 2、800*800mm防滑地砖饰面； 3、密缝 白水泥檫缝。 | m2 | 16.90
7 | 011103003001 | 塑料板楼地面 | 1、刷素水泥砂浆一道； 2、粘结层厚度、材料种类：3mm厚水泥基自流平砂浆楼地面； 3、面层材料品种、规格、颜色：2mm厚同质透芯PVC卷材； 4、报价包含专用粘结剂刷涂。 | m2 | 50.07
8 | 011302001001 | 吊顶天棚 | 1、300*300mm铝扣板，板厚0.6mm； 2、报价包含压条、收口及配套龙骨。 | m2 | 23.62
9 | 011302001002 | 吊顶天棚 | 1、600*600mm铝扣板，板厚1.2mm； 2、报价包含压条、收口及配套龙骨。 | m2 | 274.36
本页小计
【表10.2.2-16】
分部分项工程清单与计价表
单位(专业)工程名称:土建工程-装修 | [5 empty] | 标段: |  |  | 第3页 共3页
序号 | 项目编码 | 项目名称 | 项目特征 | 计量 单位 | 工程量 | 金 额 (元) |  |  |  |  | 备注
[6 empty] | 综合单价 | 合价 | 其中
[8 empty] | 人工费 | 机械费 | 暂估价
合计

## 2_表10_2_2-16 施工技术措施项目清单与计价表
【表10.2.2-16】
施工技术措施项目清单与计价表
单位(专业)工程名称:土建工程-装修 | [5 empty] | 标段: |  |  | 第1页 共1页
序号 | 项目编码 | 项目名称 | 项目特征 | 计量 单位 | 工程量 | 金 额 (元) |  |  |  |  | 备注
[6 empty] | 综合单价 | 合价 | 其中
[8 empty] | 人工费 | 机械费 | 暂估价
本页小计
合计

## 3_表10_2_2-16 分部分项工程清单与计价表
【表10.2.2-16】
分部分项工程清单与计价表
单位(专业)工程名称:土建工程-消毒供应室装修 | [5 empty] | 标段: |  |  | 第1页 共7页
序号 | 项目编码 | 项目名称 | 项目特征 | 计量 单位 | 工程量 | 金 额 (元) |  |  |  |  | 备注
[6 empty] | 综合单价 | 合价 | 其中
[8 empty] | 人工费 | 机械费 | 暂估价
1 | 010401003003 | 实心砖墙 | 1.砖品种、规格、强度等级：混凝土实心砖 240×115×53 MU10； 2.墙体类型：120mm厚隔墙； 3.砂浆强度等级、配合比：DM M7.5干混砌筑砂浆 | m3 | 4.10
2 | 010802001009 | 金属（塑钢）门 | 1、门类型：彩钢板单开门； 2、门洞尺寸：800*2100mm； 3、材料：50mm硫氧镁净化彩钢板面，面层钢板厚度为0.476mm； 4、带电泳铝合金型材视窗，5mm厚钢化玻璃； 5、1mm厚拉丝不锈钢防撞带； 6、符合设计要求、现行有关的施工及验收规范要求； 7、报价要求：含制作、运输、安装、不锈钢拉丝锁、门框、门吸、压条、预埋件及五金配件等费用； 8、具体详见图纸； | 樘 | 12
本页小计
【表10.2.2-16】
分部分项工程清单与计价表
单位(专业)工程名称:土建工程-消毒供应室装修 | [5 empty] | 标段: |  |  | 第2页 共7页
序号 | 项目编码 | 项目名称 | 项目特征 | 计量 单位 | 工程量 | 金 额 (元) |  |  |  |  | 备注
[6 empty] | 综合单价 | 合价 | 其中
[8 empty] | 人工费 | 机械费 | 暂估价
3 | 010802001010 | 金属（塑钢）门 | 1、门类型：彩钢板单开门； 2、门洞尺寸：900*2100mm； 3、材料：50mm硫氧镁净化彩钢板面，面层钢板厚度为0.476mm； 4、带电泳铝合金型材视窗，5mm厚钢化玻璃； 5、1mm厚拉丝不锈钢防撞带； 6、符合设计要求、现行有关的施工及验收规范要求； 7、报价要求：含制作、运输、安装、不锈钢拉丝锁、门框、门吸、压条、预埋件及五金配件等费用； 8、具体详见图纸； | 樘 | 1
本页小计
【表10.2.2-16】
分部分项工程清单与计价表
单位(专业)工程名称:土建工程-消毒供应室装修 | [5 empty] | 标段: |  |  | 第3页 共7页
序号 | 项目编码 | 项目名称 | 项目特征 | 计量 单位 | 工程量 | 金 额 (元) |  |  |  |  | 备注
[6 empty] | 综合单价 | 合价 | 其中
[8 empty] | 人工费 | 机械费 | 暂估价
4 | 010802001011 | 金属（塑钢）门 | 1、门类型：彩钢板双开门； 2、门洞尺寸：1500*2100mm； 3、材料：50mm硫氧镁净化彩钢板面，面层钢板厚度为0.476mm； 4、带电泳铝合金型材视窗，5mm厚钢化玻璃； 5、1mm厚拉丝不锈钢防撞带； 6、12X12X50@300木龙骨18厚细木工板基层，9厚胶合板，1mm厚不锈钢拉丝板门套面层 7、符合设计要求、现行有关的施工及验收规范要求； 8、报价要求：含制作、运输、安装、不锈钢拉丝锁、门框、门吸、压条、预埋件及五金配件等费用； 9、具体详见图纸； 10、部位：砌块墙上； | 樘 | 1
5 | 010802001012 | 金属（塑钢）门 | 1、门类型：供应室通道门； 2、门洞尺寸：400*1870mm； 3、材料：材质为304#不锈钢，1.2mm厚； 4、符合设计要求、现行有关的施工及验收规范要求； 5、报价要求：含制作、运输、安装、拉手、门锁、门框、预埋件及五金配件等费用； 6、具体详见图纸； | 樘 | 2
本页小计
【表10.2.2-16】
分部分项工程清单与计价表
单位(专业)工程名称:土建工程-消毒供应室装修 | [5 empty] | 标段: |  |  | 第4页 共7页
序号 | 项目编码 | 项目名称 | 项目特征 | 计量 单位 | 工程量 | 金 额 (元) |  |  |  |  | 备注
[6 empty] | 综合单价 | 合价 | 其中
[8 empty] | 人工费 | 机械费 | 暂估价
6 | 010807008001 | 彩板窗 | 1、门类型：双门互锁传递窗； 2、门洞尺寸：1200*600mm； 3、材料：304#不锈钢； 4、配置：带紫外线灭菌灯，机械互锁； 5、符合设计要求、现行有关的施工及验收规范要求； 6、报价要求：含制作、运输、安装、拉手、支撑、窗框、压条、预埋件及五金配件等费用； 7、具体详见图纸； | 樘 | 1
7 | 010807008002 | 彩板窗 | 1、门类型：一单元双门互锁传递窗； 2、门洞尺寸：550*650*600mm； 3、材料：304#不锈钢； 4、配置：带紫外线灭菌灯，机械互锁； 5、符合设计要求、现行有关的施工及验收规范要求； 6、报价要求：含制作、运输、安装、拉手、支撑、窗框、压条、预埋件及五金配件等费用； 7、具体详见图纸； | 樘 | 1
本页小计
【表10.2.2-16】
分部分项工程清单与计价表
单位(专业)工程名称:土建工程-消毒供应室装修 | [5 empty] | 标段: |  |  | 第5页 共7页
序号 | 项目编码 | 项目名称 | 项目特征 | 计量 单位 | 工程量 | 金 额 (元) |  |  |  |  | 备注
[6 empty] | 综合单价 | 合价 | 其中
[8 empty] | 人工费 | 机械费 | 暂估价
8 | 011102003004 | 块料楼地面 | 1、刷素水泥砂浆一道； 2、25mm厚干硬性1：2水泥砂浆结合层； 3、800*800mm防滑地砖饰面； 4、密缝 白水泥檫缝； 5、部位：接收大厅、污车清洗间、水处理间。 | m2 | 9.68
9 | 011103003002 | 塑料板楼地面 | 1、刷素水泥砂浆一道； 2、粘结层厚度、材料种类：3mm厚水泥基自流平砂浆楼地面； 3、面层材料品种、规格、颜色：2mm厚同质透芯PVC卷材； 4、报价包含专用粘结剂刷涂； 5、部位：无菌物品存放区及其附属房间、检查包装区及其附属房间、去污区及其附属房间。 | m2 | 64.78
10 | 011204003003 | 块料墙面 | 1、20mm厚1：3水泥砂浆找平层； 2、4mm强力胶粉泥粘结层； 3、400*800mm釉面砖饰面； 4、密缝 白水泥檫缝。 | m2 | 61.37
本页小计
【表10.2.2-16】
分部分项工程清单与计价表
单位(专业)工程名称:土建工程-消毒供应室装修 | [5 empty] | 标段: |  |  | 第6页 共7页
序号 | 项目编码 | 项目名称 | 项目特征 | 计量 单位 | 工程量 | 金 额 (元) |  |  |  |  | 备注
[6 empty] | 综合单价 | 合价 | 其中
[8 empty] | 人工费 | 机械费 | 暂估价
11 | 011210002001 | 金属隔断 | 1、50mm硫氧镁净化彩钢板墙面，面层钢板厚度为0.476mm，填充材质为手工中空硫氧镁，企口连接，板缝打密封胶处理； 2、含上下U型铝合金槽铝固定； 3、清理保护膜，面层吹扫； 4、报价含制作、安装、运输及填缝剂等其他辅助材料； 5、部位：金属隔墙； | m2 | 153.34
12 | 011502001001 | 金属装饰线 | 喷塑铝合金阴角； 1、材料种类：R50型铝合金阴角带塑料基座； 2、规格、形式：阴角处安装30*30mm塑料基座，后装R50铝合金阴角； 3、部位：彩钢板墙面与墙面、墙面与吊顶、墙面与地面、柱与墙等阴角处； | m | 235.79
13 | 011502001002 | 金属装饰线 | 喷塑铝合金阳角； 1、材料种类：R50型铝合金阴角带塑料基座； 2、规格、形式：装R50铝合金阳角； 3、部位：墙柱突出阳角； | m | 26.00
14 | 011302001003 | 吊顶天棚 | 1、600*600mm铝扣板，板厚1.2mm； 2、报价包含压条、收口及配套龙骨。 | m2 | 9.68
本页小计
【表10.2.2-16】
分部分项工程清单与计价表
单位(专业)工程名称:土建工程-消毒供应室装修 | [5 empty] | 标段: |  |  | 第7页 共7页
序号 | 项目编码 | 项目名称 | 项目特征 | 计量 单位 | 工程量 | 金 额 (元) |  |  |  |  | 备注
[6 empty] | 综合单价 | 合价 | 其中
[8 empty] | 人工费 | 机械费 | 暂估价
15 | 011302001004 | 吊顶天棚 | 1、50mm厚硫氧镁净化彩钢板吊顶，面层钢板厚度为0.476mm，填充材质为手工中空硫氧镁； 2、安装T型60系列连接件； 3、30*30*3角钢龙骨，附设吊点，中距@1000mm； 4、Ø8钢筋螺栓吊杆，双向吊点，中距@900mm； 5、钢筋混凝土板Ø12膨胀螺栓，附设吊点； 6、综合单价含配件及填缝剂等辅材等所有费用； | m2 | 64.78
本页小计
合计

## 3_表10_2_2-16 施工技术措施项目清单与计价表
【表10.2.2-16】
施工技术措施项目清单与计价表
单位(专业)工程名称:土建工程-消毒供应室装修 | [5 empty] | 标段: |  |  | 第1页 共1页
序号 | 项目编码 | 项目名称 | 项目特征 | 计量 单位 | 工程量 | 金 额 (元) |  |  |  |  | 备注
[6 empty] | 综合单价 | 合价 | 其中
[8 empty] | 人工费 | 机械费 | 暂估价
本页小计
合计

## 4_表10_2_2-16 分部分项工程清单与计价表
【表10.2.2-16】
分部分项工程清单与计价表
单位(专业)工程名称:土建工程-室外附属 | [5 empty] | 标段: |  |  | 第1页 共9页
序号 | 项目编码 | 项目名称 | 项目特征 | 计量 单位 | 工程量 | 金 额 (元) |  |  |  |  | 备注
[6 empty] | 综合单价 | 合价 | 其中
[8 empty] | 人工费 | 机械费 | 暂估价
|  | 雨水工程 |  |  | 0
1 | 040101002001 | 挖沟槽土方 | 1、土壤类别：自行考虑； 2、挖土深度：自行考虑； 3、详见施工图； 4、雨水管挖方。 | m3 | 137.04
2 | 040103001001 | 回填方 | 1、密实度要求：按设计； 2、填方材料品种：原挖方。 | m3 | 31.19
3 | 040103002001 | 余方弃置 | 1、废弃料品种:原土； 2、报价含土方消纳费用。 | m3 | 105.85
4 | 040501004001 | 塑料管 | 1、管道材料名称:HDPE缠绕结构壁管（B型），8KN/m2； 2、管材规格:DN200； 3、埋设深度:见施工图； 4、接口形式:橡胶圈接口； 5、垫层、基础材质及厚度：150mm厚碎石垫层，50mm厚中粗砂垫层，管底中粗砂回填管顶以上500mm； 6、具体做法详见施工图。 | m | 23.00
本页小计
【表10.2.2-16】
分部分项工程清单与计价表
单位(专业)工程名称:土建工程-室外附属 | [5 empty] | 标段: |  |  | 第2页 共9页
序号 | 项目编码 | 项目名称 | 项目特征 | 计量 单位 | 工程量 | 金 额 (元) |  |  |  |  | 备注
[6 empty] | 综合单价 | 合价 | 其中
[8 empty] | 人工费 | 机械费 | 暂估价
5 | 040501004002 | 塑料管 | 1、管道材料名称:HDPE缠绕结构壁管（B型），8KN/m2； 2、管材规格:DN300； 3、埋设深度:见施工图； 4、接口形式:橡胶圈接口； 5、垫层、基础材质及厚度：150mm厚碎石垫层，50mm厚中粗砂垫层，管底中粗砂回填至管背以上500mm； 6、具体做法详见施工图。 | m | 65.63
6 | 040504002001 | 混凝土井 | 1、定型井名称 、定型图号、尺寸:φ700mm圆形混凝土雨水检查井（流槽）； 2、井深:井深详见施工图； 3、材料:井身C30预制混凝土，壁厚10cm，流槽采用M10水泥砂浆砌MU10水泥标准砖； 4、垫层、基础:100mm厚碎石垫层，120mm厚C30钢筋混凝土底板； 5、250*120mmC30混凝土井圈； 6、井盖、井座：Φ700钢纤维砼井盖； 8、做法详见06MS201-5； 9、包括安全网、模板、钢筋制作及安装。 | 座 | 2
本页小计
【表10.2.2-16】
分部分项工程清单与计价表
单位(专业)工程名称:土建工程-室外附属 | [5 empty] | 标段: |  |  | 第3页 共9页
序号 | 项目编码 | 项目名称 | 项目特征 | 计量 单位 | 工程量 | 金 额 (元) |  |  |  |  | 备注
[6 empty] | 综合单价 | 合价 | 其中
[8 empty] | 人工费 | 机械费 | 暂估价
7 | 040504002002 | 混凝土井 | 1、定型井名称 、定型图号、尺寸:φ700mm圆形混凝土雨水检查井（落底0.5m）； 2、井深:井深详见施工图； 3、材料:井身C30预制混凝土，壁厚10cm，流槽采用M10水泥砂浆砌MU10水泥标准砖； 4、垫层、基础:100mm厚碎石垫层，120mm厚C30钢筋混凝土底板； 5、250*120mmC30混凝土井圈； 6、井盖、井座：Φ700钢纤维砼井盖； 8、做法详见06MS201-5； 9、包括安全网、模板、钢筋制作及安装。 | 座 | 1
8 | 040504009001 | 雨水口 | 1、雨水口型号：砖砌偏沟式单箅雨水口380*680mm； 2、井深：1.3m； 3、垫层、基础：厚度、材料品种、强度：10cm厚C20砼底板，C20细石混凝土垫层； 4、砌筑材料：M10水泥砂浆砌MU10水泥标准砖； 5、井内外及井底均需用20mm厚M10水泥砂浆抹灰； 6、井盖：钢纤维砼篦子； 7、做法参照图集16S518； 8、报价含模板。 | 座 | 6
本页小计
【表10.2.2-16】
分部分项工程清单与计价表
单位(专业)工程名称:土建工程-室外附属 | [5 empty] | 标段: |  |  | 第4页 共9页
序号 | 项目编码 | 项目名称 | 项目特征 | 计量 单位 | 工程量 | 金 额 (元) |  |  |  |  | 备注
[6 empty] | 综合单价 | 合价 | 其中
[8 empty] | 人工费 | 机械费 | 暂估价
|  | 污水工程 |  |  | 0
9 | 040101002002 | 挖沟槽土方 | 1、土壤类别：自行考虑； 2、挖土深度：自行考虑； 3、详见施工图； 4、污水管挖方。 | m3 | 80.88
10 | 040103001002 | 回填方 | 1、密实度要求：按设计； 2、填方材料品种：原挖方。 | m3 | 20.18
11 | 040103002002 | 余方弃置 | 1、废弃料品种:原土； 2、报价含土方消纳费用。 | m3 | 60.70
12 | 040501004003 | 塑料管 | 1.管道材料名称:PE实壁管（PE100，PN1.6，SDR11） 2.管材规格:DN300 3.埋设深度:详见施工图 4.接口形式:热熔接口 5、垫层、基础材质及厚度：150mm厚碎石垫层，50mm厚中粗砂垫层，管底中粗砂回填管顶以上500mm； 6、含闭水试验； 7、做法详见施工图。 | m | 46.49
本页小计
【表10.2.2-16】
分部分项工程清单与计价表
单位(专业)工程名称:土建工程-室外附属 | [5 empty] | 标段: |  |  | 第5页 共9页
序号 | 项目编码 | 项目名称 | 项目特征 | 计量 单位 | 工程量 | 金 额 (元) |  |  |  |  | 备注
[6 empty] | 综合单价 | 合价 | 其中
[8 empty] | 人工费 | 机械费 | 暂估价
13 | 040504002003 | 混凝土井 | 1、定型井名称 、定型图号、尺寸:φ700mm圆形混凝土污水检查井（流槽）； 2、井深:井深详见施工图； 3、材料:井身C30预制混凝土，壁厚10cm，流槽采用M10水泥砂浆砌MU10水泥标准砖； 4、垫层、基础:100mm厚碎石垫层，120mm厚C30钢筋混凝土底板； 5、250*120mmC30混凝土井圈； 6、井盖、井座：Φ700钢纤维砼井盖； 8、做法详见06MS201-5； 9、包括安全网、模板、钢筋制作及安装。 | 座 | 2
本页小计
【表10.2.2-16】
分部分项工程清单与计价表
单位(专业)工程名称:土建工程-室外附属 | [5 empty] | 标段: |  |  | 第6页 共9页
序号 | 项目编码 | 项目名称 | 项目特征 | 计量 单位 | 工程量 | 金 额 (元) |  |  |  |  | 备注
[6 empty] | 综合单价 | 合价 | 其中
[8 empty] | 人工费 | 机械费 | 暂估价
14 | 040504002004 | 混凝土井 | 1、定型井名称 、定型图号、尺寸:φ700mm圆形混凝土污水检查井（落底0.5m）； 2、井深:井深详见施工图； 3、材料:井身C30预制混凝土，壁厚10cm，流槽采用M10水泥砂浆砌MU10水泥标准砖； 4、垫层、基础:100mm厚碎石垫层，120mm厚C30钢筋混凝土底板； 5、250*120mmC30混凝土井圈； 6、井盖、井座：Φ700钢纤维砼井盖； 8、做法详见06MS201-5； 9、包括安全网、模板、钢筋制作及安装。 | 座 | 2
15 | 04B001 | 玻璃钢化粪池 | 玻璃钢化粪池，有效容积2m3, 1、垫层、基础:素土夯实，200mm厚卵石垫层，200mm中粗砂垫层，池底中粗砂回填至池顶500mm厚； 2、每座一个清掏口：50厚碎石垫层，300厚C20混凝土垫圈，C30混凝土井圈，D400φ700钢纤维砼井盖； 3、报价含挖方、外运、回填、支撑、通气管、井圈、垫圈、模板、钢筋、等全部费用； 4、具体做法详见图集14SS706。 | 座 | 1
本页小计
【表10.2.2-16】
分部分项工程清单与计价表
单位(专业)工程名称:土建工程-室外附属 | [5 empty] | 标段: |  |  | 第7页 共9页
序号 | 项目编码 | 项目名称 | 项目特征 | 计量 单位 | 工程量 | 金 额 (元) |  |  |  |  | 备注
[6 empty] | 综合单价 | 合价 | 其中
[8 empty] | 人工费 | 机械费 | 暂估价
16 | 04B002 | 降温池 | 降温池，2# 1、报价含挖方、外运、回填、支撑、二次蒸发筒、通气管、井圈、垫圈、模板、钢筋、等全部费用； 2、具体做法详见图集23S519-P115。 | 座 | 1
|  | 给水管 |  |  | 0
17 | 040101002003 | 挖沟槽土方 | 1、土壤类别：自行测量； 2、挖土深度：自行测量。 | m3 | 57.26
18 | 040103001003 | 回填方 | 1、密实度要求：按设计； 2、填方材料品种：原挖方。 | m3 | 32.63
19 | 040103002003 | 余方弃置 | 1、废弃料品种：原挖方； 2、运距：由投标单位自行考虑； 3、报价含渣土消纳费。 | m3 | 24.63
20 | 031001007001 | 复合管 | 1、材质、规格：DN50钢塑复合管； 2、连接形式：螺纹连接； 3、150mm厚中粗砂垫层，管底中粗砂回填至管背以上200mm； 4、压力试压及吹、洗设计要求：管道试压、清洗、消毒； 5、具体详见图纸。 | m | 85.81
21 | 040502005001 | 阀门 | DN40闸阀 | 个 | 3
22 | 040502011001 | 补偿器（波纹管） | DN40金属波纹管 | 个 | 3
本页小计
【表10.2.2-16】
分部分项工程清单与计价表
单位(专业)工程名称:土建工程-室外附属 | [5 empty] | 标段: |  |  | 第8页 共9页
序号 | 项目编码 | 项目名称 | 项目特征 | 计量 单位 | 工程量 | 金 额 (元) |  |  |  |  | 备注
[6 empty] | 综合单价 | 合价 | 其中
[8 empty] | 人工费 | 机械费 | 暂估价
23 | 040502005002 | 阀门 | DN50闸阀 | 个 | 2
24 | 040502009001 | 水表 | DN50水表 | 个 | 1
25 | 031003012001 | 倒流防止器 | DN50倒流防止器，含Y型过滤器、闸阀、法兰。 | 套 | 1
26 | 040504001001 | 砌筑井 | 砖砌矩形水表井1100*2150mmm 1、垫层、基础材质及厚度：100mmC10混凝土垫层，200mmC25钢筋砼底板； 2、砌筑材料品种、规格、强度等级：MU10级砖M10水泥砂浆； 3、勾缝、抹面要求：井内外及井底需抹灰； 4、盖板材质、规格：C25预制钢筋砼盖板； 7、井盖、井圈材质及规格：D400级Φ700钢纤维砼井盖及井座； 8、具体详见05S502图集P43。 | 座 | 1
本页小计
【表10.2.2-16】
分部分项工程清单与计价表
单位(专业)工程名称:土建工程-室外附属 | [5 empty] | 标段: |  |  | 第9页 共9页
序号 | 项目编码 | 项目名称 | 项目特征 | 计量 单位 | 工程量 | 金 额 (元) |  |  |  |  | 备注
[6 empty] | 综合单价 | 合价 | 其中
[8 empty] | 人工费 | 机械费 | 暂估价
27 | 040504001002 | 砌筑井 | 1、Φ1200阀门井； 2、井深:井深详见施工图； 3、垫层、基础材质及厚度:100mm厚C10混凝土垫层、200mm厚C25混凝土底板； 4、砌筑材料品种、规格、强度等级:M10水泥砂浆砌筑MU10水泥标准砖,井室井壁厚度24cm； 5、勾缝、抹面要求:井内外均需粉刷； 6、井盖材质、规格：D400级Φ700钢纤维砼井盖及井座； 7、报价含钢筋、模板、安全网等； 8、详见图集05S502。 | 座 | 3
本页小计
合计

## 4_表10_2_2-16 施工技术措施项目清单与计价表
【表10.2.2-16】
施工技术措施项目清单与计价表
单位(专业)工程名称:土建工程-室外附属 | [5 empty] | 标段: |  |  | 第1页 共1页
序号 | 项目编码 | 项目名称 | 项目特征 | 计量 单位 | 工程量 | 金 额 (元) |  |  |  |  | 备注
[6 empty] | 综合单价 | 合价 | 其中
[8 empty] | 人工费 | 机械费 | 暂估价
1 | 04B003 | 接原有检查井 | 1、对原检查井进行凿洞、疏通及封堵、井盖更换等工作 2、为完成管道接入而发生的所有费用 3、各投标人通过现场并结合施工图纸进行报价，费用一次性包干今后不作调整。 | 处 | 4
2 | 04B004 | 接原有检查井 | 1、对原检查井进行凿洞、疏通及封堵、井盖更换等工作 2、为完成管道接入而发生的所有费用 3、各投标人通过现场并结合施工图纸进行报价，费用一次性包干今后不作调整。 | 处 | 1
3 | 041101005001 | 井字架 | 根据施工方案结合现场踏勘自行测定 | 项 | 1
本页小计
合计

## 5_表10_2_2-16 分部分项工程清单与计价表
【表10.2.2-16】
分部分项工程清单与计价表
单位(专业)工程名称:安装工程-主体安装 | [5 empty] | 标段: |  |  | 第1页 共16页
序号 | 项目编码 | 项目名称 | 项目特征 | 计量 单位 | 工程量 | 金 额 (元) |  |  |  |  | 备注
[6 empty] | 综合单价 | 合价 | 其中
[8 empty] | 人工费 | 机械费 | 暂估价
|  | 强电系统 |  |  | 0
1 | 030404017001 | 配电箱 | 1.名称：嵌入式成套配电箱 AL-Z 2.规格：含浪涌保护器，具体技术参数与箱内配置见系统图 | 台 | 1
2 | 030404017002 | 配电箱 | 1.名称：嵌入式成套配电箱 1AE1 2.规格：含A型应急照明集中电源、回路控制模块，具体技术参数与箱内配置见系统图 | 台 | 1
3 | 030411001001 | 配管 | 1.材质：镀锌钢管 2.规格：SC20 3.配置形式：砖、混凝土结构暗配 | m | 119.84
4 | 030411001002 | 配管 | 1.材质：镀锌钢管 2.规格：SC32 3.配置形式：砖、混凝土结构暗配 | m | 16.20
5 | 030411001003 | 配管 | 1.材质：镀锌钢管 2.规格：SC40 3.配置形式：砖、混凝土结构暗配 | m | 20.89
6 | 030411001004 | 配管 | 1.材质：镀锌钢管 2.规格：SC50 3.配置形式：砖、混凝土结构暗配 | m | 23.82
7 | 030411001005 | 配管 | 1.材质：PVC管 2.规格：DN20 3.配置形式：砖、混凝土结构暗配 | m | 27.10
本页小计
【表10.2.2-16】
分部分项工程清单与计价表
单位(专业)工程名称:安装工程-主体安装 | [5 empty] | 标段: |  |  | 第2页 共16页
序号 | 项目编码 | 项目名称 | 项目特征 | 计量 单位 | 工程量 | 金 额 (元) |  |  |  |  | 备注
[6 empty] | 综合单价 | 合价 | 其中
[8 empty] | 人工费 | 机械费 | 暂估价
8 | 030411004001 | 配线 | 1.名 称：铜芯电线 2.配线型号：WDZB1N-BYJ-2.5 | m | 210.62
9 | 030411004002 | 配线 | 1.名 称：铜芯电线 2.配线型号：WDZB1N-BYJ-4 | m | 16.41
10 | 030411004003 | 配线 | 1.名 称：铜芯电线 2.配线型号：WDZB1N-BYJ-10 | m | 159.60
11 | 030411004004 | 配线 | 1.名 称：铜芯电线 2.配线型号：WDZB1N-BYJ-16 | m | 69.95
12 | 030411004005 | 配线 | 1.名 称：铜芯电线 2.配线型号：BVR-10 | m | 20.17
13 | 030411004006 | 配线 | 1.名 称：铜芯电线 2.配线型号：BVR-25 | m | 6.93
14 | 030411004007 | 配线 | 1.名 称：多芯软导线 2.配线型号：WDZBN-RVS-2×1.5 | m | 9.29
15 | 030408001001 | 电力电缆 | 1.名 称：铜芯电力电缆 2.配线型号：WDZB1N-YJY-4×35+1×16 | m | 15.00
16 | 030408006001 | 电力电缆头 | 户内干包式电力电缆头制作、安装 干包终端头（1kV以下截面mm2以下）35 | 个 | 2
17 | 030412004001 | 装饰灯 | 1.装饰灯名称：应急照明灯 2.规格：1W（LED高导光光屏）/A型/36V/900LM 3.安装形式：距地2.5m安装 | 套 | 12
本页小计
【表10.2.2-16】
分部分项工程清单与计价表
单位(专业)工程名称:安装工程-主体安装 | [5 empty] | 标段: |  |  | 第3页 共16页
序号 | 项目编码 | 项目名称 | 项目特征 | 计量 单位 | 工程量 | 金 额 (元) |  |  |  |  | 备注
[6 empty] | 综合单价 | 合价 | 其中
[8 empty] | 人工费 | 机械费 | 暂估价
18 | 030412004002 | 装饰灯 | 1.装饰灯名称：疏散指示灯 2.规格：1W（LED高导光光屏）/A型/36V/90LM 3.安装形式：距地0.6m安装 | 套 | 7
19 | 030412004003 | 装饰灯 | 1.装饰灯名称：多信息方向标志灯 2.规格：1W（LED高导光光屏）/A型/36V/90LM 3.安装形式：距地2.5m安装 | 套 | 2
20 | 030412004004 | 装饰灯 | 1.装饰灯名称：疏散出口标志灯 2.规格：1W（LED高导光光屏）/A型/36V/90LM 3.安装形式：距门上0.1m壁装 | 套 | 2
21 | 030412004005 | 装饰灯 | 1.装饰灯名称：安全出口标志灯 2.规格：1W（LED高导光光屏）/A型/36V/90LM 3.安装形式：距门上0.1m壁装 | 套 | 2
22 | 030412004006 | 装饰灯 | 1.装饰灯名称：楼层标志灯 2.规格：1W（LED高导光光屏）/A型/36V/90LM 3.安装形式：距地2.5m壁装 | 套 | 4
23 | 030411006001 | 接线盒 | 钢制接线盒 | 个 | 29
24 | 030409005001 | 避雷网 | 1.名 称：避雷网安装 2.规 格：镀锌圆钢12φ 3.安装形式：沿折板支架敷设 | m | 76.59
本页小计
【表10.2.2-16】
分部分项工程清单与计价表
单位(专业)工程名称:安装工程-主体安装 | [5 empty] | 标段: |  |  | 第4页 共16页
序号 | 项目编码 | 项目名称 | 项目特征 | 计量 单位 | 工程量 | 金 额 (元) |  |  |  |  | 备注
[6 empty] | 综合单价 | 合价 | 其中
[8 empty] | 人工费 | 机械费 | 暂估价
25 | 030409005002 | 避雷网 | 1.名 称：避雷网安装 2.规 格：镀锌圆钢12φ 3.安装形式：沿混凝土块敷设 | m | 25.63
26 | 030409003001 | 避雷引下线 | 避雷引下线敷设 利用建筑结构钢筋引下；含断接卡子制作、安装；含10处焊接点 | m | 75.00
27 | 030409004001 | 均压环 | 基础接地 | m | 79.96
28 | 030409002001 | 接地母线 | 接地母线敷设 热镀锌扁钢-40*4 | m | 4.82
29 | 030409008001 | 等电位端子箱、 测试板 | MEB箱安装；含接地跨接线 | 台 | 1
30 | 030409008002 | 等电位端子箱、 测试板 | LEB箱安装；含接地跨接线 | 台 | 2
31 | 040504001003 | 砌筑井 | 1、电缆井 2、规格：尺寸1280*1080mm； 3、垫层材质及厚度：150mm片石垫层，100mmC25混凝土垫层； 4、砌筑材料品种、规格、强度等级：详见图纸； 5、勾缝、抹面要求:1:3防水水泥砂浆内外粉刷,厚度10mm，井内外均需粉刷； 6、盖板材质、规格:成品混凝土盖板； 7、报价含模板等。 | 座 | 1
本页小计
【表10.2.2-16】
分部分项工程清单与计价表
单位(专业)工程名称:安装工程-主体安装 | [5 empty] | 标段: |  |  | 第5页 共16页
序号 | 项目编码 | 项目名称 | 项目特征 | 计量 单位 | 工程量 | 金 额 (元) |  |  |  |  | 备注
[6 empty] | 综合单价 | 合价 | 其中
[8 empty] | 人工费 | 机械费 | 暂估价
32 | 040101001001 | 挖一般土方 | 1.土壤类别：自行测定； 2.挖土深度：自行测定。 | m3 | 7.73
33 | 040103002004 | 余方弃置 | 1、废弃料品种：原挖方； 2、运距：由投标单位自行考虑； 3、报价含渣土消纳费。 | m3 | 0.75
34 | 040103001004 | 回填方 | 1、密实度要求：按设计； 2、填方材料品种：原挖方。 | m3 | 6.98
35 | 030414002001 | 送配电装置系统 | 送配电装置系统调试 1kV以下交流供电(综 合) | 系统 | 1
|  | 智能化系统 |  |  | 0
36 | 030411001006 | 配管 | 砖、混凝土结构暗配刚性阻燃管 DN20 | m | 30.76
37 | 030411001007 | 配管 | 砖、混凝土结构暗配刚性阻燃管 DN25 | m | 500.65
38 | 030502005001 | 双绞线缆 | 1.名 称：CAT6-4PrUTP 2.配线形式：管内穿线 | m | 931.17
39 | 030502001001 | 机柜、机架 | 12U标准机柜 | 台 | 1
40 | 030505013001 | 分配网络 | 理线器 | 个 | 4
41 | 030502007001 | 光缆 | 12芯单模光纤，参数详见图纸 | m | 100.00
42 | 030502007002 | 光缆 | 24芯单模光纤 | m | 100.00
本页小计
【表10.2.2-16】
分部分项工程清单与计价表
单位(专业)工程名称:安装工程-主体安装 | [5 empty] | 标段: |  |  | 第6页 共16页
序号 | 项目编码 | 项目名称 | 项目特征 | 计量 单位 | 工程量 | 金 额 (元) |  |  |  |  | 备注
[6 empty] | 综合单价 | 合价 | 其中
[8 empty] | 人工费 | 机械费 | 暂估价
43 | 030502006001 | 大对数电缆 | 25对大对数线缆 | m | 100.00
44 | 030502013001 | 光纤盒 | LC单模双芯尾纤，熔接连接 | 个 | 66
45 | 030502010001 | 配线架 | 50对S110配线架（含背板）：性能符合YD/T926标准;50对机柜用无绑腿型;提供满配的4/5对连接模块及标签条;符合T568A和T568B打线方式 | 个 | 1
46 | 030502010002 | 配线架 | 24口模块式配线架：含面板、耦合器、带光纤盘绕、固定和以及现场组装所需的管理部件。 | 个 | 5
47 | 030502009001 | 跳线 | 六类非屏蔽3m跳线：厂家成品跳线;RJ45-RJ45多股细铜丝软跳线;符合GB50311-2016六类标准;线规23AWG | 条 | 24
48 | 030502009002 | 跳线 | 语音跳线：厂家成品跳线;RJ45-S110语音跳线;标准:国际ANSI/TIA-568C.2、ISO/IEC11801、EN50173:2002 | 条 | 6
49 | 030502012001 | 信息插座 | 语音网络信息点，含面板、水晶头 | 个 | 21
50 | 030502015001 | 光缆终端盒 | 12口光纤终端盒 | 个 | 1
51 | 030501008001 | 集线器 | 无线设备室内全向AP：13W，1300M 双频，支持APP管理，含AP供电电源。 | 套 | 2
52 | 030502012002 | 信息插座 | PDU排插 | 个 | 2
本页小计
【表10.2.2-16】
分部分项工程清单与计价表
单位(专业)工程名称:安装工程-主体安装 | [5 empty] | 标段: |  |  | 第7页 共16页
序号 | 项目编码 | 项目名称 | 项目特征 | 计量 单位 | 工程量 | 金 额 (元) |  |  |  |  | 备注
[6 empty] | 综合单价 | 合价 | 其中
[8 empty] | 人工费 | 机械费 | 暂估价
53 | 030507008001 | 监控摄像设备 | 网络红外半球摄像机；吸顶安装 | 台 | 2
54 | 030507008002 | 监控摄像设备 | 网络红外枪式摄像机；带原装壁装支架、电源安装 | 台 | 4
55 | 030507009001 | 视频控制设备 | 网络楼层叠加器 | 台 | 1
56 | 030507013001 | 录像设备 | 超容量CVR | 台 | 1
57 | 030501004001 | 存储设备 | 硬盘(数据盘)：6T | 台 | 6
58 | 030507014001 | 显示设备 | 49寸显示屏液晶屏；含壁装支架 | 台 | 1
59 | 030507012001 | 视频传输设备 | 高清解码器：支持9路HDMI和8路BNC输出,HDMI输出分辨率最高支持4K,支持H.265、H.264、MPEG4、MJPEG等主流的编码格式;支持16路1200W,或32路800W,或48路500W,或80路300W,或128路1080P及以下分辨率同时实时解码;支持最大36画面分割显示;RJ45千兆网口 | 台 | 1
本页小计
【表10.2.2-16】
分部分项工程清单与计价表
单位(专业)工程名称:安装工程-主体安装 | [5 empty] | 标段: |  |  | 第8页 共16页
序号 | 项目编码 | 项目名称 | 项目特征 | 计量 单位 | 工程量 | 金 额 (元) |  |  |  |  | 备注
[6 empty] | 综合单价 | 合价 | 其中
[8 empty] | 人工费 | 机械费 | 暂估价
60 | 030507009002 | 视频控制设备 | 网络控制键盘：PAD键盘,控制摇杆,网络方式接入DVR、DVS、NVR、网络摄像机、球机等设备;支持控制视频综合平台、解码器、多屏控制器或NVR&解码上墙一体机,直观展示电视墙布局;支持云台控制,支持预置点、巡航和轨迹的设置与调用;支持最多添加8000台设备。 | 台 | 1
61 | 030404015001 | 控制台 | 控制台：冷轧钢板，防火防静电，1200*900*750 | 台 | 1
62 | 030501001001 | 输入设备 | 管理工作站：I5-6500/8G/1TB/2G/21寸液晶显示器 | 台 | 1
63 | 030501010001 | 收发器 | 2电1光收发器 | 台 | 4
64 | 030507017001 | 安全防范分系统调试 | 安全防范分系统调试 | 系统 | 1
65 | 030507019001 | 安全防范系统工程试运行 | 安全防范系统工程试运行 | 系统 | 1
66 | 030501012001 | 交换机 | 8口POE交换机 | 台 | 1
67 | 030501012002 | 交换机 | 16口POE交换机 | 台 | 1
68 | 030501012003 | 交换机 | 24千兆POE交换机(互联网) | 台 | 1
69 | 030501012004 | 交换机 | 48口千兆交换机(互联网) | 台 | 1
本页小计
【表10.2.2-16】
分部分项工程清单与计价表
单位(专业)工程名称:安装工程-主体安装 | [5 empty] | 标段: |  |  | 第9页 共16页
序号 | 项目编码 | 项目名称 | 项目特征 | 计量 单位 | 工程量 | 金 额 (元) |  |  |  |  | 备注
[6 empty] | 综合单价 | 合价 | 其中
[8 empty] | 人工费 | 机械费 | 暂估价
70 | 030411006002 | 接线盒 | 暗装接线盒 | 个 | 24
71 | 030502019001 | 双绞线缆测试 | 双绞线缆测试 | 链路 | 33
72 | Z030502022001 | 综合布线系统调试 | 综合布线系统调试 | 系统 | 1
|  | 给水系统 |  |  | 0
73 | 031001006001 | 塑料管 | 1.安装部位：室内； 2.输送介质：（给水）； 3.材质：PPR塑料管，含管件； 4.型号、规格：DN15； 5.连接方式：热熔连接； 6.管道压力试验及消毒、冲洗按设计说明； | m | 15.26
74 | 031001006002 | 塑料管 | 1.安装部位：室内； 2.输送介质：（给水）； 3.材质：PPR塑料管，含管件； 4.型号、规格：DN20； 5.连接方式：热熔连接； 6.管道压力试验及消毒、冲洗按设计说明； | m | 5.43
本页小计
【表10.2.2-16】
分部分项工程清单与计价表
单位(专业)工程名称:安装工程-主体安装 | [5 empty] | 标段: |  |  | 第10页 共16页
序号 | 项目编码 | 项目名称 | 项目特征 | 计量 单位 | 工程量 | 金 额 (元) |  |  |  |  | 备注
[6 empty] | 综合单价 | 合价 | 其中
[8 empty] | 人工费 | 机械费 | 暂估价
75 | 031001006003 | 塑料管 | 1.安装部位：室内； 2.输送介质：（给水）； 3.材质：PPR塑料管，含管件； 4.型号、规格：DN25； 5.连接方式：热熔连接； 6.管道压力试验及消毒、冲洗按设计说明； | m | 4.93
76 | 031001006004 | 塑料管 | 1.安装部位：室内； 2.输送介质：（给水）； 3.材质：PPR塑料管，含管件； 4.型号、规格：DN40； 5.连接方式：热熔连接； 6.管道压力试验及消毒、冲洗按设计说明； | m | 3.34
77 | 031001007002 | 复合管 | 1.安装部位：室内； 2.输送介质：（给水）； 3.材质：钢塑复合管，含管件； 4.型号、规格：DN25； 5.连接方式：螺纹连接； 6.管道压力试验及消毒、冲洗按设计说明； | m | 3.90
本页小计
【表10.2.2-16】
分部分项工程清单与计价表
单位(专业)工程名称:安装工程-主体安装 | [5 empty] | 标段: |  |  | 第11页 共16页
序号 | 项目编码 | 项目名称 | 项目特征 | 计量 单位 | 工程量 | 金 额 (元) |  |  |  |  | 备注
[6 empty] | 综合单价 | 合价 | 其中
[8 empty] | 人工费 | 机械费 | 暂估价
78 | 031001007003 | 复合管 | 1.安装部位：室内； 2.输送介质：（给水）； 3.材质：钢塑复合管，含管件； 4.型号、规格：DN40； 5.连接方式：螺纹连接； 6.管道压力试验及消毒、冲洗按设计说明； | m | 13.24
79 | 031001007004 | 复合管 | 1.安装部位：室内； 2.输送介质：（给水）； 3.材质：钢塑复合管，含管件； 4.型号、规格：DN50； 5.连接方式：螺纹连接； 6.管道压力试验及消毒、冲洗按设计说明； | m | 1.87
80 | 031002001001 | 管道支吊架 | 1、管架形式：一般支架； 2、材质：型钢； | Kg | 7.26
81 | 031201003001 | 金属结构刷油 | 1、除锈、刷油设计要求：刷防锈漆两道银粉漆两道； | kg | 7.26
82 | 031201001001 | 管道刷油 | 1、除锈、刷油设计要求：刷防锈漆两道银粉漆两道； | m2 | 2.42
本页小计
【表10.2.2-16】
分部分项工程清单与计价表
单位(专业)工程名称:安装工程-主体安装 | [5 empty] | 标段: |  |  | 第12页 共16页
序号 | 项目编码 | 项目名称 | 项目特征 | 计量 单位 | 工程量 | 金 额 (元) |  |  |  |  | 备注
[6 empty] | 综合单价 | 合价 | 其中
[8 empty] | 人工费 | 机械费 | 暂估价
83 | 031003001001 | 螺纹阀门 | 1、类型：全铜截止阀 2、规格：DN25 3、连接方式：螺纹连接 | 个 | 1
84 | 031003001002 | 螺纹阀门 | 1、类型：真空破坏器 2、规格：DN25 3、连接方式：螺纹连接 | 个 | 1
85 | 031003001003 | 螺纹阀门 | 1、类型：全铜截止阀 2、规格：DN40 3、连接方式：螺纹连接 | 个 | 4
86 | 030901013001 | 灭火器 | 1、手提式干粉灭火器 MF/ABC4，2只1组，含箱体 | 组 | 2
87 | 031004014001 | 给、排水附(配)件 | 1、304不锈钢冲洗水龙 DN25 | 个 | 1
88 | 031002003001 | 套管 | 穿楼板钢套管制作安装 DN65，含填塞密封材料，堵洞。 | 个 | 1
89 | 031002003002 | 套管 | 刚性防水套管制作安装 DN40，含填塞密封材料，堵洞。 | 个 | 2
90 | 031002003003 | 套管 | 刚性防水套管制作安装 DN50，含填塞密封材料，堵洞。 | 个 | 1
91 | 03B001 | 卫生间（内周长在12m以下）暗敷管道，每间补贴1.0工日 | 卫生间（内周长在12m以下）暗敷管道，每间补贴1.0工日 | 间 | 2
本页小计
【表10.2.2-16】
分部分项工程清单与计价表
单位(专业)工程名称:安装工程-主体安装 | [5 empty] | 标段: |  |  | 第13页 共16页
序号 | 项目编码 | 项目名称 | 项目特征 | 计量 单位 | 工程量 | 金 额 (元) |  |  |  |  | 备注
[6 empty] | 综合单价 | 合价 | 其中
[8 empty] | 人工费 | 机械费 | 暂估价
|  | 排水系统 |  |  | 0
92 | 031001006005 | 塑料管 | 1.安装部位（室内）； 2.输送介质（污废水）； 3.材质：UPVC耐温耐腐蚀排水管； 4.型号、规格：DN50； 5.连接方式：粘接； | m | 9.96
93 | 031001006006 | 塑料管 | 1.安装部位（室内）； 2.输送介质（污废水）； 3.材质：UPVC耐温耐腐蚀排水管； 4.型号、规格：DN75； 5.连接方式：粘接； | m | 1.29
94 | 031001006007 | 塑料管 | 1.安装部位（室内）； 2.输送介质（污废水）； 3.材质：UPVC耐温耐腐蚀排水管； 4.型号、规格：DN100； 5.连接方式：粘接； 6.含阻火圈。 | m | 23.62
95 | 031001006008 | 塑料管 | 1.安装部位（室内）； 2.输送介质（污废水）； 3.材质：UPVC耐温耐腐蚀排水管； 4.型号、规格：DN150； 5.连接方式：粘接； | m | 8.60
本页小计
【表10.2.2-16】
分部分项工程清单与计价表
单位(专业)工程名称:安装工程-主体安装 | [5 empty] | 标段: |  |  | 第14页 共16页
序号 | 项目编码 | 项目名称 | 项目特征 | 计量 单位 | 工程量 | 金 额 (元) |  |  |  |  | 备注
[6 empty] | 综合单价 | 合价 | 其中
[8 empty] | 人工费 | 机械费 | 暂估价
96 | 031001006009 | 塑料管 | 1.安装部位（室内）； 2.输送介质（污废水）； 3.材质：UPVC耐温耐腐蚀排水管； 4.型号、规格：DN200； 5.连接方式：粘接； | m | 6.88
97 | 031004007001 | 小便器 | 1、材质：陶瓷； 2、组装方式：壁挂式小便器（感应冲洗）； 3、器具、附件安装； | 组 | 2
98 | 031004006001 | 大便器 | 1、材质：陶瓷； 2、组装方式：蹲式大便器（感应式冲洗阀）； 3、器具、附件安装； | 组 | 3
99 | 031004003001 | 洗脸盆 | 1.材质：陶瓷； 2.组装形式：洗手盆（台下式冷水、感应自动水龙头）; 3、器具、附件安装 | 组 | 2
100 | 031004010001 | 淋浴器 | 1.材质：304不锈钢； 2.组装形式：淋浴器（手动式开关冷热水）; 3、器具、附件（花洒、角阀五金件）安装 | 套 | 2
本页小计
【表10.2.2-16】
分部分项工程清单与计价表
单位(专业)工程名称:安装工程-主体安装 | [5 empty] | 标段: |  |  | 第15页 共16页
序号 | 项目编码 | 项目名称 | 项目特征 | 计量 单位 | 工程量 | 金 额 (元) |  |  |  |  | 备注
[6 empty] | 综合单价 | 合价 | 其中
[8 empty] | 人工费 | 机械费 | 暂估价
101 | 031004003002 | 洗脸盆 | 1.材质：陶瓷； 2.组装形式：立柱洗手盆（立柱式冷水、脚踏式水龙头）; 3、器具、附件安装 | 组 | 1
102 | 031004014002 | 给、排水附(配)件 | 1、类型：网框地漏 2、规格：DN150 | 组 | 2
103 | 031004014003 | 给、排水附(配)件 | 1、类型：304不锈钢地漏 2、规格：DN50 | 组 | 4
104 | 031002003004 | 套管 | 穿楼板钢套管制作安装 DN100，含填塞密封材料，堵洞。 | 个 | 8
105 | 031002003005 | 套管 | 穿楼板钢套管制作安装 DN125，含填塞密封材料，堵洞。 | 个 | 1
106 | 031002003006 | 套管 | 穿楼板钢套管制作安装 DN150，含填塞密封材料，堵洞。 | 个 | 4
107 | 031002003007 | 套管 | 刚性防水套管制作安装 DN100，含填塞密封材料，堵洞。 | 个 | 2
108 | 031002003008 | 套管 | 刚性防水套管制作安装 DN150，含填塞密封材料，堵洞。 | 个 | 2
109 | 031002003009 | 套管 | 刚性防水套管制作安装 DN200，含填塞密封材料，堵洞。 | 个 | 1
|  | 雨水系统 |  |  | 0
本页小计
【表10.2.2-16】
分部分项工程清单与计价表
单位(专业)工程名称:安装工程-主体安装 | [5 empty] | 标段: |  |  | 第16页 共16页
序号 | 项目编码 | 项目名称 | 项目特征 | 计量 单位 | 工程量 | 金 额 (元) |  |  |  |  | 备注
[6 empty] | 综合单价 | 合价 | 其中
[8 empty] | 人工费 | 机械费 | 暂估价
110 | 031001006010 | 塑料管 | 1.安装部位：室内； 2.材质：UPVC雨水管； 3.型号、规格：DN75； 4.连接方式：粘接； 5.含87式雨水斗 | m | 39.60
111 | 031001006011 | 塑料管 | 1.安装部位：室内； 2.材质：UPVC雨水管； 3.型号、规格：DN100； 4.连接方式：粘接； 5.含侧入式雨水斗 | m | 36.43
112 | 031001006012 | 塑料管 | 1.安装部位：屋顶溢流孔； 2.材质：UPVC雨水管； 3.型号、规格：DN150； | m | 0.48
本页小计
合计

## 5_表10_2_2-16 施工技术措施项目清单与计价表
【表10.2.2-16】
施工技术措施项目清单与计价表
单位(专业)工程名称:安装工程-主体安装 | [5 empty] | 标段: |  |  | 第1页 共1页
序号 | 项目编码 | 项目名称 | 项目特征 | 计量 单位 | 工程量 | 金 额 (元) |  |  |  |  | 备注
[6 empty] | 综合单价 | 合价 | 其中
[8 empty] | 人工费 | 机械费 | 暂估价
1 | 031301017001 | 脚手架搭拆 | 脚手架搭拆费用 | 项 | 1
本页小计
合计

## 6_表10_2_2-16 分部分项工程清单与计价表
【表10.2.2-16】
分部分项工程清单与计价表
单位(专业)工程名称:安装工程-主体装修安装 | [5 empty] | 标段: |  |  | 第1页 共6页
序号 | 项目编码 | 项目名称 | 项目特征 | 计量 单位 | 工程量 | 金 额 (元) |  |  |  |  | 备注
[6 empty] | 综合单价 | 合价 | 其中
[8 empty] | 人工费 | 机械费 | 暂估价
|  | 强电系统 |  |  | 0
1 | 030404017003 | 配电箱 | 1.名称：嵌入式成套配电箱 1AL-1~2 2.规格：技术参数与箱内配置见系统图 | 台 | 2
2 | 030404017004 | 配电箱 | 1.名称：嵌入式成套配电箱 2AL-1 2.规格：技术参数与箱内配置见系统图 | 台 | 1
3 | 030411001008 | 配管 | 1.材质：镀锌钢管 2.规格：SC20 3.配置形式：砖、混凝土结构暗配 | m | 2.83
4 | 030411001009 | 配管 | 1.材质：PVC管 2.规格：DN20 3.配置形式：砖、混凝土结构暗配 | m | 636.86
5 | 030411004008 | 配线 | 1.名 称：铜芯电线 2.配线型号：WDZB1N-BYJR-2.5 | m | 202.47
6 | 030411004009 | 配线 | 1.名 称：铜芯电线 2.配线型号：WDZB1N-BYJ-2.5 | m | 404.94
7 | 030411004010 | 配线 | 1.名 称：铜芯电线 2.配线型号：WDZB1N-BYJ-4 | m | 1311.66
8 | 030412001001 | 普通灯具 | 1.灯具名称：感应吸顶灯 2.规格：LED节能型/21W/1925LM 3.安装形式：吸顶安装 | 套 | 4
本页小计
【表10.2.2-16】
分部分项工程清单与计价表
单位(专业)工程名称:安装工程-主体装修安装 | [5 empty] | 标段: |  |  | 第2页 共6页
序号 | 项目编码 | 项目名称 | 项目特征 | 计量 单位 | 工程量 | 金 额 (元) |  |  |  |  | 备注
[6 empty] | 综合单价 | 合价 | 其中
[8 empty] | 人工费 | 机械费 | 暂估价
9 | 030412005001 | 荧光灯 | 1.荧光灯名称：300*300集成平板灯 2.规格：LED/11W 3.安装形式：嵌入吊顶安装 | 套 | 12
10 | 030412005002 | 荧光灯 | 1.荧光灯名称：600*600集成平板灯 2.规格：LED/35W 3.安装形式：嵌入吊顶安装 | 套 | 29
11 | 030412005003 | 荧光灯 | 1.荧光灯名称：600*1200集成平板灯 2.规格：LED/70W 3.安装形式：嵌入吊顶安装 | 套 | 6
12 | 030404034001 | 照明开关 | 1.名 称：暗装双极开关 2.安装方式：距地1.3m安装 | 个 | 11
13 | 030404034002 | 照明开关 | 1.名 称：防水暗装双极开关 2.安装方式：距地1.3m安装 | 个 | 2
14 | 030404034003 | 照明开关 | 1.名 称：双极双控开关 2.安装方式：距地1.3m安装 | 个 | 2
15 | 030404035001 | 插座 | 1.名 称：带保护接点暗装插座（安全型） 2.规格：AP86系列,10A 3.安装方式：距地0.8m安装 | 个 | 34
16 | 030404035002 | 插座 | 1.名 称：防水插座（安全型，防护等级大于IP55） 2.规格：AP86系列,10A 3.安装方式：距地1.5m安装 | 个 | 3
本页小计
【表10.2.2-16】
分部分项工程清单与计价表
单位(专业)工程名称:安装工程-主体装修安装 | [5 empty] | 标段: |  |  | 第3页 共6页
序号 | 项目编码 | 项目名称 | 项目特征 | 计量 单位 | 工程量 | 金 额 (元) |  |  |  |  | 备注
[6 empty] | 综合单价 | 合价 | 其中
[8 empty] | 人工费 | 机械费 | 暂估价
17 | 030404035003 | 插座 | 1.名 称：壁挂式空调插座（安全型） 2.规格：AP86系列,16A 3.安装方式：距地2.5m安装 | 个 | 13
18 | 030411006003 | 接线盒 | 塑料开关盒、插座盒安装 | 个 | 65
19 | 030411006004 | 接线盒 | 塑料接线盒 | 个 | 54
|  | 给水系统 |  |  | 0
20 | 031001006013 | 塑料管 | 1.安装部位：室内； 2.输送介质：（给水）； 3.材质：PPR塑料管，含管件； 4.型号、规格：DN20； 5.连接方式：热熔连接； 6.管道压力试验及消毒、冲洗按设计说明； | m | 7.29
21 | 031001006014 | 塑料管 | 1.安装部位：室内； 2.输送介质：（给水）； 3.材质：PPR塑料管，含管件； 4.型号、规格：DN25； 5.连接方式：热熔连接； 6.管道压力试验及消毒、冲洗按设计说明； | m | 4.29
本页小计
【表10.2.2-16】
分部分项工程清单与计价表
单位(专业)工程名称:安装工程-主体装修安装 | [5 empty] | 标段: |  |  | 第4页 共6页
序号 | 项目编码 | 项目名称 | 项目特征 | 计量 单位 | 工程量 | 金 额 (元) |  |  |  |  | 备注
[6 empty] | 综合单价 | 合价 | 其中
[8 empty] | 人工费 | 机械费 | 暂估价
22 | 031001006015 | 塑料管 | 1.安装部位：室内； 2.输送介质：（给水）； 3.材质：PPR塑料管，含管件； 4.型号、规格：DN40； 5.连接方式：热熔连接； 6.管道压力试验及消毒、冲洗按设计说明； | m | 24.20
23 | 031003001004 | 螺纹阀门 | 1、类型：全铜截止阀 2、规格：DN40 3、连接方式：螺纹连接 | 个 | 2
24 | 031003001005 | 螺纹阀门 | 1、类型：闸阀 2、规格：DN40 3、连接方式：螺纹连接 | 个 | 2
25 | 031003001006 | 螺纹阀门 | 1、类型：金属波纹管 2、规格：DN40 3、连接方式：螺纹连接 | 个 | 2
26 | 030901013002 | 灭火器 | 1、手提式干粉灭火器 MF/ABC4，2只1组，含箱体 | 组 | 4
|  | 排水系统 |  |  | 0
本页小计
【表10.2.2-16】
分部分项工程清单与计价表
单位(专业)工程名称:安装工程-主体装修安装 | [5 empty] | 标段: |  |  | 第5页 共6页
序号 | 项目编码 | 项目名称 | 项目特征 | 计量 单位 | 工程量 | 金 额 (元) |  |  |  |  | 备注
[6 empty] | 综合单价 | 合价 | 其中
[8 empty] | 人工费 | 机械费 | 暂估价
27 | 031001006016 | 塑料管 | 1.安装部位（室内）； 2.输送介质（污废水）； 3.材质：UPVC耐温耐腐蚀排水管； 4.型号、规格：DN50； 5.连接方式：粘接； | m | 2.40
28 | 031001006017 | 塑料管 | 1.安装部位（室内）； 2.输送介质（污废水）； 3.材质：UPVC耐温耐腐蚀排水管； 4.型号、规格：DN75； 5.连接方式：粘接； | m | 2.40
29 | 031001006018 | 塑料管 | 1.安装部位（室内）； 2.输送介质（污废水）； 3.材质：UPVC耐温耐腐蚀排水管； 4.型号、规格：DN100； 5.连接方式：粘接； 6.含阻火圈。 | m | 9.28
30 | 031001006019 | 塑料管 | 1.安装部位（室内）； 2.输送介质（污废水）； 3.材质：UPVC耐温耐腐蚀排水管； 4.型号、规格：DN150； 5.连接方式：粘接； | m | 22.94
本页小计
【表10.2.2-16】
分部分项工程清单与计价表
单位(专业)工程名称:安装工程-主体装修安装 | [5 empty] | 标段: |  |  | 第6页 共6页
序号 | 项目编码 | 项目名称 | 项目特征 | 计量 单位 | 工程量 | 金 额 (元) |  |  |  |  | 备注
[6 empty] | 综合单价 | 合价 | 其中
[8 empty] | 人工费 | 机械费 | 暂估价
31 | 031001006020 | 塑料管 | 1.安装部位（室内）； 2.输送介质（污废水）； 3.材质：UPVC耐温耐腐蚀排水管； 4.型号、规格：DN200； 5.连接方式：粘接； | m | 7.92
32 | 03B002 | 商用成品双槽水槽 | 1、304不锈钢商用成品双槽水槽，含龙头、角阀等附件； 2、尺寸4400*630mm，高度详见图纸，需满足业主使用要求。 | 套 | 1
33 | 031004014004 | 给、排水附(配)件 | 1、类型：304不锈钢地漏 2、规格：DN75 | 组 | 3
34 | 031004014005 | 给、排水附(配)件 | 1、类型：304不锈钢直通式地漏 2、规格：DN100 | 组 | 3
35 | 031004014006 | 给、排水附(配)件 | 1、类型：地面扫除口 2、规格：DN100 | 组 | 2
36 | 031002003010 | 套管 | 刚性防水套管制作安装 DN150，含填塞密封材料，堵洞。 | 个 | 2
37 | 031002003011 | 套管 | 刚性防水套管制作安装 DN200，含填塞密封材料，堵洞。 | 个 | 1
本页小计
合计

## 6_表10_2_2-16 施工技术措施项目清单与计价表
【表10.2.2-16】
施工技术措施项目清单与计价表
单位(专业)工程名称:安装工程-主体装修安装 | [5 empty] | 标段: |  |  | 第1页 共1页
序号 | 项目编码 | 项目名称 | 项目特征 | 计量 单位 | 工程量 | 金 额 (元) |  |  |  |  | 备注
[6 empty] | 综合单价 | 合价 | 其中
[8 empty] | 人工费 | 机械费 | 暂估价
1 | 031301017002 | 脚手架搭拆 | 脚手架搭拆费用 | 项 | 1
本页小计
合计

## 7_表10_2_2-16 分部分项工程清单与计价表
【表10.2.2-16】
分部分项工程清单与计价表
单位(专业)工程名称:安装工程-消毒供应室安装 | [5 empty] | 标段: |  |  | 第1页 共19页
序号 | 项目编码 | 项目名称 | 项目特征 | 计量 单位 | 工程量 | 金 额 (元) |  |  |  |  | 备注
[6 empty] | 综合单价 | 合价 | 其中
[8 empty] | 人工费 | 机械费 | 暂估价
|  | 强电系统 |  |  | 0
1 | 030404017005 | 配电箱 | 1.名称：嵌入式成套配电箱 1AL-3 2.规格：技术参数与箱内配置见系统图 | 台 | 1
2 | 030411003001 | 桥架 | 1.桥架安装 150×75；含弯头、三通或四通、盖板、隔板、伸缩节、补偿装置、接地跨接、附件等安装 | m | 13.82
3 | 030413001001 | 铁构件 | 1.桥架支撑架制作安装，补刷(喷)油漆 | kg | 5.00
4 | 030411001010 | 配管 | 1.材质：镀锌钢管 2.规格：SC25 3.配置形式：砖、混凝土结构暗配 | m | 36.94
5 | 030411001011 | 配管 | 1.材质：JDG管 2.规格：DN20 3.配置形式：砖、混凝土结构明配 | m | 6.26
6 | 030411001012 | 配管 | 1.材质：JDG管 2.规格：DN25 3.配置形式：砖、混凝土结构明配 | m | 12.73
7 | 030411001013 | 配管 | 1.材质：JDG管 2.规格：DN50 3.配置形式：砖、混凝土结构暗配 | m | 9.72
本页小计
【表10.2.2-16】
分部分项工程清单与计价表
单位(专业)工程名称:安装工程-消毒供应室安装 | [5 empty] | 标段: |  |  | 第2页 共19页
序号 | 项目编码 | 项目名称 | 项目特征 | 计量 单位 | 工程量 | 金 额 (元) |  |  |  |  | 备注
[6 empty] | 综合单价 | 合价 | 其中
[8 empty] | 人工费 | 机械费 | 暂估价
8 | 030411001014 | 配管 | 1.材质：JDG管 2.规格：DN20 3.配置形式：砖、混凝土结构暗配 | m | 102.60
9 | 030411001015 | 配管 | 1.材质：JDG管 2.规格：DN25 3.配置形式：砖、混凝土结构暗配 | m | 111.68
10 | 030411004011 | 配线 | 1.名 称：多芯软导线 2.配线型号：ZR-RVV-2×1.0 | m | 129.46
11 | 030411004012 | 配线 | 1.名 称：多芯软导线 2.配线型号：ZR-RVV-2×1.5 | m | 30.48
12 | 030411004013 | 配线 | 1.名 称：多芯软导线 2.配线型号：RVVP-4×1.0 | m | 180.44
13 | 030411004014 | 配线 | 1.名 称：多芯软导线 2.配线型号：ZR-RVVP-6×1.0 | m | 31.99
14 | 030411004015 | 配线 | 1.名 称：铜芯电线 2.配线型号：WDZB1N-BYJ-2.5 | m | 660.70
15 | 030411004016 | 配线 | 1.名 称：铜芯电线 2.配线型号：WDZB1N-BYJ-4 | m | 349.38
16 | 030411004017 | 配线 | 1.名 称：铜芯电线 2.配线型号：WDZB1N-BYJ-10 | m | 59.65
17 | 030408001002 | 电力电缆 | 1.名 称：铜芯电力电缆 2.配线型号：WDZB1N-YJY-5×4 | m | 10.54
本页小计
【表10.2.2-16】
分部分项工程清单与计价表
单位(专业)工程名称:安装工程-消毒供应室安装 | [5 empty] | 标段: |  |  | 第3页 共19页
序号 | 项目编码 | 项目名称 | 项目特征 | 计量 单位 | 工程量 | 金 额 (元) |  |  |  |  | 备注
[6 empty] | 综合单价 | 合价 | 其中
[8 empty] | 人工费 | 机械费 | 暂估价
18 | 030408001003 | 电力电缆 | 1.名 称：铜芯电力电缆 2.配线型号：WDZB1N-YJY-5×6 | m | 25.72
19 | 030408001004 | 电力电缆 | 1.名 称：铜芯电力电缆 2.配线型号：WDZB1N-YJY-5×10 | m | 13.90
20 | 030408001005 | 电力电缆 | 1.名 称：铜芯电力电缆 2.配线型号：WDZB1N-YJY-5×16 | m | 32.66
21 | 030408006002 | 电力电缆头 | 户内干包式电力电缆头制作、安装 干包终端头（1kV以下截面mm2以下）35`铜芯10mm2及以下三芯及以上电缆头制安 | 个 | 8
22 | 030408006003 | 电力电缆头 | 户内干包式电力电缆头制作、安装 干包终端头（1kV以下截面mm2以下）35`铜芯25mm2及以下三芯及以上电缆头制安 | 个 | 6
23 | 030412005004 | 荧光灯 | 1.荧光灯名称：LED面板灯 2.规格：600*300mm/24W 3.安装形式：嵌入安装 | 套 | 9
24 | 030412005005 | 荧光灯 | 1.荧光灯名称：LED面板灯 2.规格：600*600mm/48W 3.安装形式：嵌入安装 | 套 | 1
25 | 030412005006 | 荧光灯 | 1.荧光灯名称：LED面板灯 2.规格：1200*300mm/48W 3.安装形式：嵌入安装 | 套 | 6
本页小计
【表10.2.2-16】
分部分项工程清单与计价表
单位(专业)工程名称:安装工程-消毒供应室安装 | [5 empty] | 标段: |  |  | 第4页 共19页
序号 | 项目编码 | 项目名称 | 项目特征 | 计量 单位 | 工程量 | 金 额 (元) |  |  |  |  | 备注
[6 empty] | 综合单价 | 合价 | 其中
[8 empty] | 人工费 | 机械费 | 暂估价
26 | 030412002001 | 工厂灯 | 1.名 称：防爆灯 2.规格：100W 3.安装方式：吸顶安装 | 套 | 2
27 | 030412001002 | 普通灯具 | 1.名 称：防水防尘灯 2.规格：18W 3.安装方式：吸顶式 | 套 | 2
28 | 030404034004 | 照明开关 | 1.名 称：暗装单极开关 2.安装方式：距地1.3m安装 | 个 | 14
29 | 030404034005 | 照明开关 | 1.名 称：暗装双极开关 2.安装方式：距地1.3m安装 | 个 | 3
30 | 030404035004 | 插座 | 1.名 称：传递窗动力电源暗装插座 2.安装方式：距地0.5m安装 | 个 | 2
31 | 030404035005 | 插座 | 1.名 称：普通五孔暗装插座 2.规格：86型、10A 3.安装方式：距地0.3m安装 | 个 | 12
32 | 030404035006 | 插座 | 1.名 称：防水插座 2.规格：86型、10A 3.安装方式：距地0.3m安装 | 个 | 9
33 | 030411006005 | 接线盒 | 塑料开关盒、插座盒安装 | 个 | 40
34 | 030411006006 | 接线盒 | 塑料接线盒 | 个 | 20
|  | 智能化系统 |  |  | 0
本页小计
【表10.2.2-16】
分部分项工程清单与计价表
单位(专业)工程名称:安装工程-消毒供应室安装 | [5 empty] | 标段: |  |  | 第5页 共19页
序号 | 项目编码 | 项目名称 | 项目特征 | 计量 单位 | 工程量 | 金 额 (元) |  |  |  |  | 备注
[6 empty] | 综合单价 | 合价 | 其中
[8 empty] | 人工费 | 机械费 | 暂估价
35 | 030411001016 | 配管 | 砖、混凝土结构暗配镀锌钢管 DN15 | m | 24.92
36 | 030411001017 | 配管 | 砖、混凝土结构暗配镀锌钢管 DN20 | m | 15.24
37 | 030411003002 | 桥架 | 1.桥架安装 150×75；含弯头、三通或四通、盖板、隔板、伸缩节、补偿装置、接地跨接、附件等安装 | m | 14.85
38 | 030413001002 | 铁构件 | 1.桥架支撑架制作安装，补刷(喷)油漆 | kg | 6.00
39 | 030411001018 | 配管 | 1.材质：JDG管 2.规格：DN20 3.配置形式：砖、混凝土结构暗配 | m | 201.08
40 | 030502005002 | 双绞线缆 | 1.名 称：CAT6-4PrUTP 2.配线形式：管内穿线 | m | 239.06
41 | 030502005003 | 双绞线缆 | 1.名 称：CAT6A 2.配线形式：管内穿线 | m | 493.01
42 | 030502012003 | 信息插座 | 语音网络信息点，含面板、水晶头 | 个 | 4
43 | 030502012004 | 信息插座 | 网络面板插口，含面板、水晶头 | 个 | 3
44 | 030502012005 | 信息插座 | 双网络面板插口，含面板、水晶头 | 个 | 2
45 | 030507008003 | 监控摄像设备 | 400万网络红外半球摄像机；吸顶安装 | 台 | 10
46 | 030507005001 | 出入口目标识别设备 | 可视对讲门禁内机 | 台 | 4
本页小计
【表10.2.2-16】
分部分项工程清单与计价表
单位(专业)工程名称:安装工程-消毒供应室安装 | [5 empty] | 标段: |  |  | 第6页 共19页
序号 | 项目编码 | 项目名称 | 项目特征 | 计量 单位 | 工程量 | 金 额 (元) |  |  |  |  | 备注
[6 empty] | 综合单价 | 合价 | 其中
[8 empty] | 人工费 | 机械费 | 暂估价
47 | 030507005002 | 出入口目标识别设备 | 门禁对讲门口机 | 台 | 4
48 | 030507005003 | 出入口目标识别设备 | 出门按钮 | 台 | 4
49 | 030507007001 | 出入口执行机构设备 | 单门磁力锁：锁状态反馈,门磁输出;断电开锁;具有电锁状态 指示灯;工作电流DC12V/500mA,DC24V/250mA；含门禁控制器 | 台 | 4
50 | 031101001001 | 开关电源设备 | 门禁电源；DC12V10A | 架 | 4
51 | 030404031001 | 小电器 | 消防联动继电器：配套 | 个 | 4
52 | 030507017002 | 安全防范分系统调试 | 出入口控制系统~≤50门 | 系统 | 1
53 | 030507019002 | 安全防范系统工程试运行 | 电视监视系统调试 | 系统 | 1
54 | 030411006007 | 接线盒 | 暗装接线盒 | 个 | 9
55 | 030502019002 | 双绞线缆测试 | 双绞线缆测试 | 链路 | 19
|  | 给水系统 |  |  | 0
本页小计
【表10.2.2-16】
分部分项工程清单与计价表
单位(专业)工程名称:安装工程-消毒供应室安装 | [5 empty] | 标段: |  |  | 第7页 共19页
序号 | 项目编码 | 项目名称 | 项目特征 | 计量 单位 | 工程量 | 金 额 (元) |  |  |  |  | 备注
[6 empty] | 综合单价 | 合价 | 其中
[8 empty] | 人工费 | 机械费 | 暂估价
56 | 031001006021 | 塑料管 | 1.安装部位：室内； 2.输送介质：（给水）； 3.材质：PPR塑料管，含管件； 4.型号、规格：DN15； 5.连接方式：热熔连接； 6.管道压力试验及消毒、冲洗按设计说明； | m | 24.17
57 | 031001006022 | 塑料管 | 1.安装部位：室内； 2.输送介质：（给水）； 3.材质：PPR塑料管，含管件； 4.型号、规格：DN20； 5.连接方式：热熔连接； 6.管道压力试验及消毒、冲洗按设计说明； | m | 5.13
58 | 031001006023 | 塑料管 | 1.安装部位：室内； 2.输送介质：（给水）； 3.材质：PPR塑料管，含管件； 4.型号、规格：DN25； 5.连接方式：热熔连接； 6.管道压力试验及消毒、冲洗按设计说明； | m | 4.32
本页小计
【表10.2.2-16】
分部分项工程清单与计价表
单位(专业)工程名称:安装工程-消毒供应室安装 | [5 empty] | 标段: |  |  | 第8页 共19页
序号 | 项目编码 | 项目名称 | 项目特征 | 计量 单位 | 工程量 | 金 额 (元) |  |  |  |  | 备注
[6 empty] | 综合单价 | 合价 | 其中
[8 empty] | 人工费 | 机械费 | 暂估价
59 | 031001006024 | 塑料管 | 1.安装部位：室内； 2.输送介质：（给水）； 3.材质：PPR塑料管，含管件； 4.型号、规格：DN32； 5.连接方式：热熔连接； 6.管道压力试验及消毒、冲洗按设计说明； | m | 2.38
60 | 031001006025 | 塑料管 | 1.安装部位：室内； 2.输送介质：（给水）； 3.材质：PPR塑料管，含管件； 4.型号、规格：DN40； 5.连接方式：热熔连接； 6.管道压力试验及消毒、冲洗按设计说明； | m | 12.28
61 | 031003001007 | 螺纹阀门 | 1、类型：全铜截止阀 2、规格：DN15 3、连接方式：螺纹连接 | 个 | 6
62 | 031003001008 | 螺纹阀门 | 1、类型：全铜截止阀 2、规格：DN20 3、连接方式：螺纹连接 | 个 | 2
本页小计
【表10.2.2-16】
分部分项工程清单与计价表
单位(专业)工程名称:安装工程-消毒供应室安装 | [5 empty] | 标段: |  |  | 第9页 共19页
序号 | 项目编码 | 项目名称 | 项目特征 | 计量 单位 | 工程量 | 金 额 (元) |  |  |  |  | 备注
[6 empty] | 综合单价 | 合价 | 其中
[8 empty] | 人工费 | 机械费 | 暂估价
63 | 031003001009 | 螺纹阀门 | 1、类型：全铜截止阀 2、规格：DN25 3、连接方式：螺纹连接 | 个 | 1
64 | 031003001010 | 螺纹阀门 | 1、类型：球阀 2、规格：DN20 3、连接方式：螺纹连接 | 个 | 1
65 | 031003001011 | 螺纹阀门 | 1、类型：球阀 2、规格：DN25 3、连接方式：螺纹连接 | 个 | 1
66 | 031003001012 | 螺纹阀门 | 1、类型：止回阀 2、规格：DN40 3、连接方式：螺纹连接 | 个 | 1
67 | 031003013001 | 水表 | 1、类型：水表，含1个球阀 2、规格：DN40 3、连接方式：螺纹连接 | 组 | 1
68 | 030601002001 | 压力仪表 | 1、压力表 | 台 | 2
|  | 热水系统 |  |  | 0
本页小计
【表10.2.2-16】
分部分项工程清单与计价表
单位(专业)工程名称:安装工程-消毒供应室安装 | [5 empty] | 标段: |  |  | 第10页 共19页
序号 | 项目编码 | 项目名称 | 项目特征 | 计量 单位 | 工程量 | 金 额 (元) |  |  |  |  | 备注
[6 empty] | 综合单价 | 合价 | 其中
[8 empty] | 人工费 | 机械费 | 暂估价
69 | 031001006026 | 塑料管 | 1.安装部位：室内； 2.输送介质：（热水）； 3.材质：PPR塑料管，含管件； 4.型号、规格：DN15； 5.连接方式：热熔连接； 6.管道压力试验及消毒、冲洗按设计说明； | m | 4.21
70 | 031001006027 | 塑料管 | 1.安装部位：室内； 2.输送介质：（热水）； 3.材质：PPR塑料管，含管件； 4.型号、规格：DN20； 5.连接方式：热熔连接； 6.管道压力试验及消毒、冲洗按设计说明； | m | 3.62
71 | 031003001013 | 螺纹阀门 | 1、类型：全铜截止阀 2、规格：DN15 3、连接方式：螺纹连接 | 个 | 3
72 | 031003001014 | 螺纹阀门 | 1、类型：全铜截止阀 2、规格：DN20 3、连接方式：螺纹连接 | 个 | 1
|  | 纯水系统 |  |  | 0
本页小计
【表10.2.2-16】
分部分项工程清单与计价表
单位(专业)工程名称:安装工程-消毒供应室安装 | [5 empty] | 标段: |  |  | 第11页 共19页
序号 | 项目编码 | 项目名称 | 项目特征 | 计量 单位 | 工程量 | 金 额 (元) |  |  |  |  | 备注
[6 empty] | 综合单价 | 合价 | 其中
[8 empty] | 人工费 | 机械费 | 暂估价
73 | 031001003001 | 不锈钢管 | 1.安装部位：室内； 2.输送介质：（纯水）； 3.材质：304薄壁不锈钢管，含管件； 4.型号、规格：DN15； 5.连接方式：卡压连接； 6.管道压力试验及消毒、冲洗按设计说明； | m | 29.47
74 | 031001003002 | 不锈钢管 | 1.安装部位：室内； 2.输送介质：（纯水）； 3.材质：304薄壁不锈钢管，含管件； 4.型号、规格：DN25； 5.连接方式：卡压连接； 6.管道压力试验及消毒、冲洗按设计说明； | m | 9.92
75 | 031003001015 | 螺纹阀门 | 1、类型：截止阀 2、规格：DN15 3、连接方式：螺纹连接 | 个 | 6
76 | 031003001016 | 螺纹阀门 | 1、类型：球阀 2、规格：DN15 3、连接方式：螺纹连接 | 个 | 4
本页小计
【表10.2.2-16】
分部分项工程清单与计价表
单位(专业)工程名称:安装工程-消毒供应室安装 | [5 empty] | 标段: |  |  | 第12页 共19页
序号 | 项目编码 | 项目名称 | 项目特征 | 计量 单位 | 工程量 | 金 额 (元) |  |  |  |  | 备注
[6 empty] | 综合单价 | 合价 | 其中
[8 empty] | 人工费 | 机械费 | 暂估价
77 | 031003001017 | 螺纹阀门 | 1、类型：球阀 2、规格：DN25 3、连接方式：螺纹连接 | 个 | 1
78 | 030601002002 | 压力仪表 | 1、压力表 | 台 | 3
|  | 排水系统 |  |  | 0
79 | 031001006028 | 塑料管 | 1.安装部位（室内）； 2.输送介质（污废水）； 3.材质：UPVC耐温耐腐蚀排水管； 4.型号、规格：DN50； 5.连接方式：粘接； | m | 11.00
80 | 031001006029 | 塑料管 | 1.安装部位（室内）； 2.输送介质（污废水）； 3.材质：UPVC耐温耐腐蚀排水管； 4.型号、规格：DN75； 5.连接方式：粘接； | m | 28.77
81 | 031001006030 | 塑料管 | 1.安装部位（室内）； 2.输送介质（污废水）； 3.材质：UPVC耐温耐腐蚀排水管； 4.型号、规格：DN100； 5.连接方式：粘接 | m | 6.21
本页小计
【表10.2.2-16】
分部分项工程清单与计价表
单位(专业)工程名称:安装工程-消毒供应室安装 | [5 empty] | 标段: |  |  | 第13页 共19页
序号 | 项目编码 | 项目名称 | 项目特征 | 计量 单位 | 工程量 | 金 额 (元) |  |  |  |  | 备注
[6 empty] | 综合单价 | 合价 | 其中
[8 empty] | 人工费 | 机械费 | 暂估价
82 | 031001003003 | 不锈钢管 | 1.安装部位（室内）； 2.输送介质（污废水）； 3.材质：304不锈钢耐温耐腐蚀排水管； 4.型号、规格：DN50； 5.连接方式：焊接； | m | 9.03
83 | 031001003004 | 不锈钢管 | 1.安装部位（室内）； 2.输送介质（污废水）； 3.材质：304不锈钢耐温耐腐蚀排水管； 4.型号、规格：DN80； 5.连接方式：焊接； | m | 6.64
84 | 031004003003 | 洗脸盆 | 1.材质：304不锈钢； 2.组装形式：柜式洗手台（台下式冷水、感应混合水龙头）; 3、器具、附件安装 | 组 | 2
85 | 031004008001 | 其他成品卫生器具 | 1.材质：陶瓷； 2.组装形式：拖布池; 3、器具、附件（角阀五金件）安装 | 组 | 2
86 | 031004014007 | 给、排水附(配)件 | 1、类型：304不锈钢地漏 2、规格：DN75 | 组 | 8
87 | 031002003012 | 套管 | 穿墙钢套管制作安装 DN125，含填塞密封材料，堵洞。 | 个 | 1
|  | 压缩气系统 |  |  | 0
本页小计
【表10.2.2-16】
分部分项工程清单与计价表
单位(专业)工程名称:安装工程-消毒供应室安装 | [5 empty] | 标段: |  |  | 第14页 共19页
序号 | 项目编码 | 项目名称 | 项目特征 | 计量 单位 | 工程量 | 金 额 (元) |  |  |  |  | 备注
[6 empty] | 综合单价 | 合价 | 其中
[8 empty] | 人工费 | 机械费 | 暂估价
88 | 031001001001 | 镀锌钢管 | 1.安装部位：室内； 2.输送介质：（压缩气）； 3.材质：镀锌钢管，含管件； 4.型号、规格：DN15； 5.连接方式：详见图纸； 6.管道压力试验及消毒、冲洗按设计说明； | m | 11.93
89 | 031001001002 | 镀锌钢管 | 1.安装部位：室内； 2.输送介质：（压缩气）； 3.材质：镀锌钢管，含管件； 4.型号、规格：DN20； 5.连接方式：详见图纸； 6.管道压力试验及消毒、冲洗按设计说明； | m | 3.52
90 | 031002001002 | 管道支吊架 | 1、管架形式：一般支架； 2、材质：型钢； | Kg | 2.20
91 | 031201003002 | 金属结构刷油 | 1、除锈、刷油设计要求：刷防锈漆两道银粉漆两道； | kg | 2.20
92 | 031201001002 | 管道刷油 | 1、除锈、刷油设计要求：刷防锈漆两道银粉漆两道； | m2 | 0.73
本页小计
【表10.2.2-16】
分部分项工程清单与计价表
单位(专业)工程名称:安装工程-消毒供应室安装 | [5 empty] | 标段: |  |  | 第15页 共19页
序号 | 项目编码 | 项目名称 | 项目特征 | 计量 单位 | 工程量 | 金 额 (元) |  |  |  |  | 备注
[6 empty] | 综合单价 | 合价 | 其中
[8 empty] | 人工费 | 机械费 | 暂估价
93 | 031003001018 | 螺纹阀门 | 1、类型：球阀 2、规格：DN15 3、连接方式：螺纹连接 | 个 | 5
94 | 031003001019 | 螺纹阀门 | 1、类型：球阀 2、规格：DN20 3、连接方式：螺纹连接 | 个 | 1
95 | 030601002003 | 压力仪表 | 1、压力表 | 台 | 3
96 | 031002003013 | 套管 | 穿墙钢套管制作安装 DN32，含填塞密封材料，堵洞。 | 个 | 2
|  | 空调系统 |  |  | 0
97 | 030701003001 | 空调器 | 1、KT-2 标准型壁挂机：制冷量：4.5KW，制热量：5KW，风量：800m3/h，功率：0.11KW(220V)，带冷凝水提升泵，自带回风箱 | 台 | 6
98 | 030701003002 | 空调器 | 1、KT-1 标准型风管天井式室内机：制冷量：7.1KW，制热量：8KW，风量：1000m3/h，功率：0.17KW(220V)，带冷凝水提升泵，自带回风箱 | 台 | 2
本页小计
【表10.2.2-16】
分部分项工程清单与计价表
单位(专业)工程名称:安装工程-消毒供应室安装 | [5 empty] | 标段: |  |  | 第16页 共19页
序号 | 项目编码 | 项目名称 | 项目特征 | 计量 单位 | 工程量 | 金 额 (元) |  |  |  |  | 备注
[6 empty] | 综合单价 | 合价 | 其中
[8 empty] | 人工费 | 机械费 | 暂估价
99 | 030701003003 | 空调器 | 1、直流变速中央空调室外机：制冷量：45KW，制热量：50KW，制冷功率：14.15KW(380V)，制热功率：:13.2KW(380V)；含信号管线、线控器、自带配电及控制柜、通讯接口、基础、减震器及安装费，具体型号参数详见施工图。 | 台 | 1
100 | 031001004001 | 铜管 | 室内磷化脱氧无缝铜管安装φ28.58，含管道系统空气吹扫、管道脱脂、低中压管道气压试验、分歧管、管道配件、管道保温等 | m | 5.18
101 | 031001004002 | 铜管 | 室内磷化脱氧无缝铜管安装φ15.88，含管道系统空气吹扫、管道脱脂、低中压管道气压试验、分歧管、管道配件、管道保温等 | m | 5.45
102 | 031001004003 | 铜管 | 室内磷化脱氧无缝铜管安装φ12.7，含管道系统空气吹扫、管道脱脂、低中压管道气压试验、分歧管、管道配件、管道保温等 | m | 19.72
103 | 031001004004 | 铜管 | 室内磷化脱氧无缝铜管安装φ9.5，含管道系统空气吹扫、管道脱脂、低中压管道气压试验、分歧管、管道配件、管道保温等 | m | 5.45
本页小计
【表10.2.2-16】
分部分项工程清单与计价表
单位(专业)工程名称:安装工程-消毒供应室安装 | [5 empty] | 标段: |  |  | 第17页 共19页
序号 | 项目编码 | 项目名称 | 项目特征 | 计量 单位 | 工程量 | 金 额 (元) |  |  |  |  | 备注
[6 empty] | 综合单价 | 合价 | 其中
[8 empty] | 人工费 | 机械费 | 暂估价
104 | 031001004005 | 铜管 | 室内磷化脱氧无缝铜管安装φ6.35，含管道系统空气吹扫、管道脱脂、低中压管道气压试验、分歧管、管道配件、管道保温等 | m | 14.54
105 | 031001006031 | 塑料管 | 1.安装部位：室内； 2.输送介质：冷凝水； 3.材质：硬质聚乙烯管； 4.型号、规格：DN32； 5.连接方式：粘结连接； | m | 64.29
|  | 通风系统 |  |  | 0
106 | 030702001001 | 碳钢通风管道 | 镀锌钢板矩形风管(δ=1.2mm以内咬口)长边长（mm）≤320 | m2 | 50.44
107 | 030702001002 | 碳钢通风管道 | 镀锌钢板矩形风管(δ=1.2mm以内咬口)长边长（mm）≤450 | m2 | 42.92
108 | 031201003003 | 金属结构刷油 | 1.设备支架除锈后刷防锈漆两道 | m2 | 93.36
109 | 030108001001 | 离心式通风机 | 1.XFJ-1风机：风量：1000m3/h，余压：350Pa，功率：358W；配4只弹簧减振器，进出口配长度1米XZP100消声器，含拆装检查、单机试运转 | 台 | 1
110 | 030108001002 | 离心式通风机 | 1.XFJ-2风机：风量：2000m3/h，余压：200Pa，功率：370W；配4只弹簧减振器，进出口配长度1米XZP100消声器，含拆装检查、单机试运转 | 台 | 1
本页小计
【表10.2.2-16】
分部分项工程清单与计价表
单位(专业)工程名称:安装工程-消毒供应室安装 | [5 empty] | 标段: |  |  | 第18页 共19页
序号 | 项目编码 | 项目名称 | 项目特征 | 计量 单位 | 工程量 | 金 额 (元) |  |  |  |  | 备注
[6 empty] | 综合单价 | 合价 | 其中
[8 empty] | 人工费 | 机械费 | 暂估价
111 | 030108001003 | 离心式通风机 | 1.XFJ-3风机：风量：1000m3/h，余压：250Pa，功率：358W；配4只弹簧减振器，进出口配长度1米XZP100消声器，含拆装检查、单机试运转 | 台 | 1
112 | 030108001004 | 离心式通风机 | 1.PFJ-1风机：风量：2000m3/h，余压：200Pa，功率：370W；配4只弹簧减振器，进出口配长度1米XZP100消声器，含拆装检查、单机试运转 | 台 | 1
113 | 030108001005 | 离心式通风机 | 1.PFJ-2、3风机：风量：1000m3/h，余压：250Pa，功率：358W；配4只弹簧减振器，进出口配长度1米XZP100消声器，含拆装检查、单机试运转 | 台 | 2
114 | 030703001001 | 碳钢阀门 | 手动对开多叶调节阀 320×250 | 个 | 2
115 | 030703001002 | 碳钢阀门 | 手动对开多叶调节阀 400×250 | 个 | 1
116 | 030703001003 | 碳钢阀门 | 止回风阀 400×320 | 个 | 3
117 | 030703011001 | 铝及铝合金风口、散流器 | PF-1喷塑可开式排风口 400×200，带铝合金对开阀，可调节风量 | 个 | 11
118 | 030703011002 | 铝及铝合金风口、散流器 | SF-1散流器送风口 300×300，可调节风量 | 个 | 7
119 | 030703011003 | 铝及铝合金风口、散流器 | SF-2散流器送风口 300×300，可调节风量 | 个 | 4
120 | 031201003004 | 金属结构刷油 | 支架刷油按施工图。 | kg | 60.00
本页小计
【表10.2.2-16】
分部分项工程清单与计价表
单位(专业)工程名称:安装工程-消毒供应室安装 | [5 empty] | 标段: |  |  | 第19页 共19页
序号 | 项目编码 | 项目名称 | 项目特征 | 计量 单位 | 工程量 | 金 额 (元) |  |  |  |  | 备注
[6 empty] | 综合单价 | 合价 | 其中
[8 empty] | 人工费 | 机械费 | 暂估价
121 | 030703019001 | 柔性接口 | 帆布接口 | m2 | 0.20
122 | 030704001001 | 通风工程检测、 调试 | 通风空调系统调试费 | 系统 | 1
本页小计
合计

## 7_表10_2_2-16 施工技术措施项目清单与计价表
【表10.2.2-16】
施工技术措施项目清单与计价表
单位(专业)工程名称:安装工程-消毒供应室安装 | [5 empty] | 标段: |  |  | 第1页 共1页
序号 | 项目编码 | 项目名称 | 项目特征 | 计量 单位 | 工程量 | 金 额 (元) |  |  |  |  | 备注
[6 empty] | 综合单价 | 合价 | 其中
[8 empty] | 人工费 | 机械费 | 暂估价
1 | 031301017003 | 脚手架搭拆 | 脚手架搭拆费用 | 项 | 1
本页小计
合计