## 表10_2_2-4 招标控制价扉页
【表10.2.2-4】
| 瑞安市江南时尚轻工业园区基础配套设施工程-华明路(华顺路至锦祥路段)道路工程 |  |  |  | 工程
招标控制价
招标控制价 | (小写): | 33099090.00元
| (大写): | 叁仟叁佰零玖万玖仟零玖拾元整
招 标 人: | 瑞安江南新区开发建设管理委员会 |  | 造价咨询人:
| (单位盖章) |  |  | (单位资质专用章)
法定代表人 或其授权人: |  |  | 法定代表人 或其授权人:
| (签字或盖章) |  |  | (签字或盖章)
编 制 人: |  |  | 复 核 人:
| (造价工程师签字盖专用章) |  |  | (造价工程师签字盖专用章)
编制时间: | 2024年12月18日 |  | 复核时间: | 2024年12月18日

## 表10_2_2-12 招标控制价费用表
【表10.2.2-12】
招标控制价费用表
工程名称:瑞安市江南时尚轻工业园区基础配套设施工程-华明路(华顺路至锦祥路段)道路工程 |  |  |  |  | 第1页 共1页
序号 | 工程名称 | 金额(元) | 其中：（元） |  |  |  | 备注
|  |  | 暂估价 | 安全文明 施工基本费 | 规费 | 税金
1 | 瑞安市江南时尚轻工业园区基础配套设施工程-华明路(华顺路至锦祥路段)道路工程 | 33099090.00 |  | 553686.47 | 1221946.09 | 2732952.35
1.1 | 道路 | 14199819.00 |  | 268924.84 | 515050.13 | 1172462.12
1.2 | 华明桥 | 8866831.00 |  | 145573.09 | 339620.99 | 732123.62
1.3 | 排水 | 3423825.00 |  | 78963.50 | 151232.45 | 282701.14
1.4 | 给水 | 924289.00 |  | 8477.22 | 32777.03 | 76317.43
1.5 | 电力电缆 | 2332069.00 |  | 22847.85 | 88340.79 | 192556.17
1.6 | 路灯照明 | 624216.00 |  | 5111.04 | 19761.72 | 51540.74
1.7 | 交通标志标线 | 642589.00 |  | 9422.85 | 18046.82 | 53057.85
1.8 | 交通智能系统 | 1585520.00 |  | 9689.20 | 37463.12 | 130914.47
1.9 | 绿化 | 499932.00 |  | 4676.88 | 19653.04 | 41278.81
合计 |  | 33099090 |  | 553686.47 | 1221946.09 | 2732952.35

## 0_1_表10_2_2-13 【含单列】单位(专业)工程
【表10.2.2-13】
单位（专业）工程招标控制价费用表
工程名称:瑞安市江南时尚轻工业园区基础配套设施工程-华明路(华顺路至锦祥路段)道路工程-道路 |  |  | 标段: | 第1页 共1页
序号 | 费用名称 |  | 计算公式 | 金额 (元) | 备注
1 | 分部分项工程费 |  | ∑(分部分项工程量×综合单价） | 11984420.45 | 见表10.2.2-16
1.1 | 其中 | 人工费+机械费 | ∑分部分项（定额人工费+定额机械费） | 2694616.20
2 | 措施项目费 |  | （2.1+2.2） | 527886.35
2.1 | 施工技术措施项目费 |  | ∑(技措项目工程量×综合单价） | 195782.03 | 见表10.2.2-16
2.1.1 | 其中 | 人工费+机械费 | ∑技措项目（定额人工费+定额机械费） | 52317.84
2.2 | 施工组织措施项目费 |  | (1.1+2.1.1)×12.09% | 332104.32 | 见表10.2.2-20
2.2.1 | 其中 | 安全文明施工基本费 | (1.1+2.1.1)×9.79% | 268924.84 | 见表10.2.2-20
3 | 其他项目费 |  | （3.1+3.2+3.3+3.4）
3.1 | 暂列金额 |  | 3.1.1+3.1.2+3.1.3 |  | 见表10.2.2-21
3.1.1 | 其中 | 标化工地增加费 | 按招标文件规定额度列计 |  | 见表10.2.2-22
3.1.2 |  | 优质工程增加费 | 按招标文件规定额度列计 |  | 见表10.2.2-22
3.1.3 |  | 其他暂列金额 | 按招标文件规定额度列计 |  | 见表10.2.2-22
3.2 | 暂估价 |  | 3.2.1+3.2.2+3.2.3 |  | 见表10.2.2-21
3.2.1 | 其中 | 材料（工程设备）暂估价 | 按招标文件规定额度列计 (或计入综合单价) |  | 见表10.2.2-23
3.2.2 |  | 专业工程暂估价 | 按招标文件规定额度列计 |  | 见表10.2.2-24
3.2.3 |  | 专项技术措施暂估价 | 按招标文件规定额度列计 |  | 见表10.2.2-25
3.3 | 计日工 |  | ∑计日工(暂估数量×综合单价） |  | 见表10.2.2-21
3.4 | 施工总承包服务费 |  | 3.4.1+3.4.2 |  | 见表10.2.2-21
3.4.1 | 其中 | 专业发包工程管理费 | ∑专业发包工程（暂估金额×费率） |  | 见表10.2.2-27
3.4.2 |  | 甲供材料设备管理费 | 甲供材料暂估金额×费率+甲供设备暂估金额×费率 |  | 见表10.2.2-27
4 | 规费 |  | (1.1+2.1.1)×18.75% | 515050.13
5 | 单列费用 |  | 单列费用
6 | 税金 |  | (1+2+3+4+计税不计费+计税不计费不下浮-甲供材料（设备）费)×9% | 1172462.12
7 | 下浮 |  | (1+2+3+4+5+6-不计税不计费不下浮-计税不计费不下浮-暂估材料)×0%
其中 | 甲供材料（设备）费 |  | 甲供材料费+甲供主材费+甲供设备费
招标控制价合计 |  |  | 1+2+3+4+5+6-7 | 14199819.00

## 0_1_表10_2_2-16 分部分项工程清单与计价表
【表10.2.2-16】
分部分项工程清单与计价表
单位(专业)工程名称:瑞安市江南时尚轻工业园区基础配套设施工程-华明路(华顺路至锦祥路段)道路工程-道路 | [5 empty] | 标段: |  |  | 第1页 共23页
序号 | 项目编码 | 项目名称 | 项目特征 | 计量 单位 | 工程量 | 金 额 (元) |  |  |  |  | 备注
[6 empty] | 综合单价 | 合价 | 其中
[8 empty] | 人工费 | 机械费 | 暂估价
| D.1 | 附录A 土石方工程 |  |  |  |  | 1431961.21 | 17793.21 | 981163.28
1 | 040101001001 | 挖一般土方 | 1、土壤类别:综合考虑 2、挖土深度:自行测定 | m3 | 14698.51 | 5.27 | 77461.15 | 6320.36 | 56883.23
2 | 040101001002 | 挖一般土方 | 1、土壤类别:综合考虑 2、挖土深度:自行测定 | m3 | 3989.50 | 5.27 | 21024.67 | 1715.49 | 15439.37
3 | 040101002001 | 挖沟槽土方 | 1、土壤类别:综合考虑 2、挖土深度:自行测定 | m3 | 47.25 | 12.06 | 569.84 | 377.06 | 87.89
4 | 040101002002 | 挖沟槽土方 | 1、土壤类别:综合考虑 2、挖土深度:自行测定 | m3 | 32.30 | 12.06 | 389.54 | 257.75 | 60.08
5 | 040101002003 | 挖沟槽土方 | 1、土壤类别:综合考虑 2、挖土深度:自行测定 | m3 | 92.25 | 12.06 | 1112.54 | 736.16 | 171.59
6 | 040101002004 | 挖沟槽土方 | 1、土壤类别:综合考虑 2、挖土深度:自行测定 | m3 | 9.90 | 12.06 | 119.39 | 79.00 | 18.41
7 | 040101001003 | 挖一般土方 | 1、土壤类别:综合考虑 2、挖土深度:自行测定 | m3 | 1804.18 | 5.27 | 9508.03 | 775.80 | 6982.18
本页小计 | [6 empty] | 110185.16 | 10261.62 | 79642.75
【表10.2.2-16】
分部分项工程清单与计价表
单位(专业)工程名称:瑞安市江南时尚轻工业园区基础配套设施工程-华明路(华顺路至锦祥路段)道路工程-道路 | [5 empty] | 标段: |  |  | 第2页 共23页
序号 | 项目编码 | 项目名称 | 项目特征 | 计量 单位 | 工程量 | 金 额 (元) |  |  |  |  | 备注
[6 empty] | 综合单价 | 合价 | 其中
[8 empty] | 人工费 | 机械费 | 暂估价
8 | 040101002005 | 挖沟槽土方 | 1、土壤类别:综合考虑 2、挖土深度:自行测定 | m3 | 137.52 | 12.06 | 1658.49 | 1097.41 | 255.79
9 | 040101002006 | 挖沟槽土方 | 1、土壤类别:综合考虑 2、挖土深度:自行测定 | m3 | 67.50 | 12.06 | 814.05 | 538.65 | 125.55
10 | 040101002007 | 挖沟槽土方 | 1、土壤类别:综合考虑 2、挖土深度:自行测定 | m3 | 13.20 | 12.06 | 159.19 | 105.34 | 24.55
11 | 040103002001 | 余方弃置 | 1、废弃料品种:原土 2、运距:投标人自行确定 3、报价含土方消纳费用 | m3 | 14698.51 | 62.08 | 912483.50 |  | 635857.54
12 | 040103001001 | 回填方 | 1、密实度要求:符合设计规范要求 2、填方材料品种：利用道路破除废渣或原土 3、沉降率自行考虑 | m3 | 758.70 | 35.95 | 27275.27 | 3307.93 | 4453.57
13 | 040103002002 | 余方弃置 | 1、废弃料品种:原土 2、运距:投标人自行确定 3、报价含土方消纳费用 | m3 | 3989.50 | 62.08 | 247668.16 |  | 172585.77
14 | 040103002003 | 余方弃置 | 1、废弃料品种:开挖土方 2、运距:投标人自行确定 3、报价含土方消纳费用 | m3 | 30.04 | 64.79 | 1946.29 | 12.92 | 1353.60
本页小计 | [6 empty] | 1192004.95 | 5062.25 | 814656.37
【表10.2.2-16】
分部分项工程清单与计价表
单位(专业)工程名称:瑞安市江南时尚轻工业园区基础配套设施工程-华明路(华顺路至锦祥路段)道路工程-道路 | [5 empty] | 标段: |  |  | 第3页 共23页
序号 | 项目编码 | 项目名称 | 项目特征 | 计量 单位 | 工程量 | 金 额 (元) |  |  |  |  | 备注
[6 empty] | 综合单价 | 合价 | 其中
[8 empty] | 人工费 | 机械费 | 暂估价
15 | 040103001002 | 回填方 | 1、密实度要求:符合设计规范要求 2、填方材料品种:原土 | m3 | 17.21 | 14.96 | 257.46 | 171.07 | 37.52
16 | 040103002004 | 余方弃置 | 1、废弃料品种:开挖土方 2、运距:投标人自行确定 3、报价含土方消纳费用 | m3 | 17.77 | 64.79 | 1151.32 | 7.64 | 800.72
17 | 040103001003 | 回填方 | 1、密实度要求:符合设计规范要求 2、填方材料品种:原土 | m3 | 14.53 | 14.96 | 217.37 | 144.43 | 31.68
18 | 040103002005 | 余方弃置 | 1、废弃料品种:开挖土方 2、运距:投标人自行确定 3、报价含土方消纳费用 | m3 | 45.20 | 64.79 | 2928.51 | 19.44 | 2036.71
19 | 040103001004 | 回填方 | 1、密实度要求:符合设计规范要求 2、填方材料品种:原土 | m3 | 47.05 | 14.96 | 703.87 | 467.68 | 102.57
20 | 040103002006 | 余方弃置 | 1、废弃料品种:开挖土方 2、运距:投标人自行确定 3、报价含土方消纳费用 | m3 | 4.50 | 64.79 | 291.56 | 1.94 | 202.77
21 | 040103001005 | 回填方 | 1、密实度要求:符合设计规范要求 2、填方材料品种:原土 | m3 | 5.40 | 14.96 | 80.78 | 53.68 | 11.77
22 | 040103002007 | 余方弃置 | 1、废弃料品种:原土 2、运距:投标人自行确定 3、报价含土方消纳费用 | m3 | 1804.18 | 62.08 | 112003.49 |  | 78048.83
本页小计 | [6 empty] | 117634.36 | 865.88 | 81272.57
【表10.2.2-16】
分部分项工程清单与计价表
单位(专业)工程名称:瑞安市江南时尚轻工业园区基础配套设施工程-华明路(华顺路至锦祥路段)道路工程-道路 | [5 empty] | 标段: |  |  | 第4页 共23页
序号 | 项目编码 | 项目名称 | 项目特征 | 计量 单位 | 工程量 | 金 额 (元) |  |  |  |  | 备注
[6 empty] | 综合单价 | 合价 | 其中
[8 empty] | 人工费 | 机械费 | 暂估价
23 | 040103001006 | 回填方 | 1、密实度要求:符合设计规范要求 2、填方材料品种：利用道路破除废渣或原土 3、沉降率自行考虑 | m3 | 100.49 | 35.95 | 3612.62 | 438.14 | 589.88
24 | 040103002008 | 余方弃置 | 1、废弃料品种:开挖土方 2、运距:投标人自行确定 3、报价含土方消纳费用 | m3 | 66.47 | 64.79 | 4306.59 | 28.58 | 2995.14
25 | 040103001007 | 回填方 | 1、密实度要求:符合设计规范要求 2、填方材料品种:原土 | m3 | 71.05 | 14.96 | 1062.91 | 706.24 | 154.89
26 | 040103002009 | 余方弃置 | 1、废弃料品种:开挖土方 2、运距:投标人自行确定 3、报价含土方消纳费用 | m3 | 33.08 | 64.79 | 2143.25 | 14.22 | 1490.58
27 | 040103001008 | 回填方 | 1、密实度要求:符合设计规范要求 2、填方材料品种:原土 | m3 | 34.42 | 14.96 | 514.92 | 342.13 | 75.04
28 | 040103002010 | 余方弃置 | 1、废弃料品种:开挖土方 2、运距:投标人自行确定 3、报价含土方消纳费用 | m3 | 6.00 | 64.79 | 388.74 | 2.58 | 270.36
29 | 040103001009 | 回填方 | 1、密实度要求:符合设计规范要求 2、填方材料品种:原土 | m3 | 7.20 | 14.96 | 107.71 | 71.57 | 15.70
| D.2 | 附录B 道路工程 |  |  |  |  | 9922823.04 | 1111038.94 | 866557.95
本页小计 | [6 empty] | 12136.74 | 1603.46 | 5591.59
【表10.2.2-16】
分部分项工程清单与计价表
单位(专业)工程名称:瑞安市江南时尚轻工业园区基础配套设施工程-华明路(华顺路至锦祥路段)道路工程-道路 | [5 empty] | 标段: |  |  | 第5页 共23页
序号 | 项目编码 | 项目名称 | 项目特征 | 计量 单位 | 工程量 | 金 额 (元) |  |  |  |  | 备注
[6 empty] | 综合单价 | 合价 | 其中
[8 empty] | 人工费 | 机械费 | 暂估价
30 | 040201020001 | 褥垫层 | 1、石料规格：砂砾 2、厚度：50cm 3、压实度及密实度:达到设计及规范要求 | m2 | 7979.00 | 81.04 | 646618.16 | 56650.90 | 28564.82
31 | 040201021001 | 土工合成材料 | 1、材料品种、规格：土工格栅，其纵、横向抗拉强度≥80KN/m，伸长率≤13%， 2、具体做法详见施工图 | m2 | 7979.00 | 12.72 | 101492.88 | 14441.99
32 | 040201013001 | 深层搅拌桩 | 1、桩截面尺寸：φ0.5m深层搅拌桩 2、桩长：有效桩长13m，共1217根 3、水泥强度等级、掺量：42.5普通硅酸盐水泥，掺量为15%，掺灰量55kg/m 4、具体做法详见施工图 5、报价含加灌长度、空搅部分、截桩头、浮土清理外运及消纳等费用 | m | 15821.00 | 46.03 | 728240.63 | 153147.28 | 126409.79
33 | 040201013002 | 深层搅拌桩 | 1、桩截面尺寸：φ0.5m深层搅拌桩 2、桩长：有效桩长12m，共632根 3、水泥强度等级、掺量：42.5普通硅酸盐水泥，掺量为15%，掺灰量55kg/m 4、具体做法详见施工图 5、报价含加灌长度、空搅部分、截桩头、浮土清理外运及消纳等费用 | m | 7584.00 | 46.22 | 350532.48 | 73868.16 | 60747.84
本页小计 | [6 empty] | 1826884.15 | 298108.33 | 215722.45
【表10.2.2-16】
分部分项工程清单与计价表
单位(专业)工程名称:瑞安市江南时尚轻工业园区基础配套设施工程-华明路(华顺路至锦祥路段)道路工程-道路 | [5 empty] | 标段: |  |  | 第6页 共23页
序号 | 项目编码 | 项目名称 | 项目特征 | 计量 单位 | 工程量 | 金 额 (元) |  |  |  |  | 备注
[6 empty] | 综合单价 | 合价 | 其中
[8 empty] | 人工费 | 机械费 | 暂估价
34 | 040201013003 | 深层搅拌桩 | 1、桩截面尺寸：φ0.5m深层搅拌桩 2、桩长：有效桩长11m，共5319根 3、水泥强度等级、掺量：42.5普通硅酸盐水泥，掺量为15%，掺灰量55kg/m 4、具体做法详见施工图 5、报价含加灌长度、空搅部分、截桩头、浮土清理外运及消纳等费用 | m | 58509.00 | 46.43 | 2716572.87 | 573973.29 | 470997.45
35 | 040202001001 | 路床（槽）整形 | 1、部位:机动车道 2、压实度:符合设计及规范要求. | m2 | 9127.56 | 1.97 | 17981.29 | 2920.82 | 11865.83
36 | 040202013001 | 山皮石 | 1、材料：塘渣（D≤10cm，含泥量＜15%），有等级要求 2、厚度：80cm 3、石料规格：见施工设计总说明； 4、压实度及密实度:达到设计及规范要求 5、放坡处已折算 | m2 | 8694.07 | 104.80 | 911138.54 | 29212.08 | 54598.76
37 | 040202011001 | 碎石 | 1、石料规格：级配碎石 2、厚度：15cm | m2 | 8152.20 | 29.14 | 237555.11 | 12309.82 | 7336.98
38 | 040202015001 | 水泥稳定碎（砾）石 | 1、商品厂拌4%水泥稳定碎石层 2、石料规格:见施工设计总说明. 3、厚度:20cm 4、报价含机械摊铺、模板、养护等费用. | m2 | 8079.95 | 61.40 | 496108.93 | 12200.72 | 8726.35
本页小计 | [6 empty] | 4379356.74 | 630616.73 | 553525.37
【表10.2.2-16】
分部分项工程清单与计价表
单位(专业)工程名称:瑞安市江南时尚轻工业园区基础配套设施工程-华明路(华顺路至锦祥路段)道路工程-道路 | [5 empty] | 标段: |  |  | 第7页 共23页
序号 | 项目编码 | 项目名称 | 项目特征 | 计量 单位 | 工程量 | 金 额 (元) |  |  |  |  | 备注
[6 empty] | 综合单价 | 合价 | 其中
[8 empty] | 人工费 | 机械费 | 暂估价
39 | 040202015002 | 水泥稳定碎（砾）石 | 1、商品厂拌5%水泥稳定碎石层 2、石料规格:见施工设计总说明. 3、厚度:20cm. 4、报价含机械摊铺、模板、养护等费用. | m2 | 7605.82 | 63.87 | 485783.72 | 12169.31 | 9659.39
40 | 040202001002 | 路床（槽）整形 | 1、部位:非机动车道 2、压实度:符合设计及规范要求 | m2 | 2972.31 | 2.12 | 6301.30 | 1040.31 | 4131.51
41 | 040202013002 | 山皮石 | 1、材料：塘渣（D≤10cm，含泥量＜15%），有等级要求 2、厚度：60cm 3、石料规格：见施工设计总说明； 4、压实度及密实度:达到设计及规范要求 5、放坡处已折算 | m2 | 2513.41 | 78.60 | 197554.03 | 6333.79 | 11838.16
42 | 040202011002 | 碎石 | 1、石料规格：级配碎石 2、厚度：10cm | m2 | 1978.02 | 20.15 | 39857.10 | 2472.53 | 1780.22
43 | 040202015003 | 水泥稳定碎（砾）石 | 1、商品厂拌4%水泥稳定碎石层 2、石料规格:见施工设计总说明. 3、厚度:20cm 4、报价含机械摊铺、模板、养护等费用 | m2 | 1748.57 | 62.32 | 108970.88 | 3304.80 | 1923.43
本页小计 | [6 empty] | 838467.03 | 25320.74 | 29332.71
【表10.2.2-16】
分部分项工程清单与计价表
单位(专业)工程名称:瑞安市江南时尚轻工业园区基础配套设施工程-华明路(华顺路至锦祥路段)道路工程-道路 | [5 empty] | 标段: |  |  | 第8页 共23页
序号 | 项目编码 | 项目名称 | 项目特征 | 计量 单位 | 工程量 | 金 额 (元) |  |  |  |  | 备注
[6 empty] | 综合单价 | 合价 | 其中
[8 empty] | 人工费 | 机械费 | 暂估价
44 | 040202015004 | 水泥稳定碎（砾）石 | 1、商品厂拌5%水泥稳定碎石层. 2、石料规格:见施工设计总说明 3、厚度:20cm 4、报价含机械摊铺、模板、养护等费用 | m2 | 1337.83 | 65.25 | 87293.41 | 2903.09 | 1739.18
45 | 040202013003 | 山皮石 | 1、材料：塘渣（D≤10cm，含泥量＜15%），有等级要求 2、厚度：30cm 3、石料规格：见施工设计总说明； 4、压实度及密实度:达到设计及规范要求 5、放坡处已折算 | m2 | 1671.25 | 40.52 | 67719.05 | 2456.74 | 5264.44
46 | 040202011003 | 碎石 | 1、石料规格：级配碎石 2、厚度：15cm | m2 | 1671.25 | 29.14 | 48700.23 | 2523.59 | 1504.13
47 | 040202001003 | 路床（槽）整形 | 1、部位:机动车道 2、压实度:符合设计及规范要求 | m2 | 1386.60 | 2.01 | 2787.07 | 457.58 | 1830.31
48 | 040202013004 | 山皮石 | 1、材料：塘渣（D≤10cm，含泥量＜15%），有等级要求 2、厚度：60cm 3、石料规格：见施工设计总说明； 4、压实度及密实度:达到设计及规范要求 5、放坡处已折算 | m2 | 1299.62 | 78.60 | 102150.13 | 3275.04 | 6121.21
49 | 040202011004 | 碎石 | 1、石料规格：级配碎石 2、厚度：15cm | m2 | 1183.66 | 29.14 | 34491.85 | 1787.33 | 1065.29
本页小计 | [6 empty] | 343141.74 | 13403.37 | 17524.56
【表10.2.2-16】
分部分项工程清单与计价表
单位(专业)工程名称:瑞安市江南时尚轻工业园区基础配套设施工程-华明路(华顺路至锦祥路段)道路工程-道路 | [5 empty] | 标段: |  |  | 第9页 共23页
序号 | 项目编码 | 项目名称 | 项目特征 | 计量 单位 | 工程量 | 金 额 (元) |  |  |  |  | 备注
[6 empty] | 综合单价 | 合价 | 其中
[8 empty] | 人工费 | 机械费 | 暂估价
50 | 040202015005 | 水泥稳定碎（砾）石 | 1、商品厂拌4%水泥稳定碎石层 2、石料规格:见施工设计总说明 3、厚度:16cm 4、报价含机械摊铺、模板、养护等费用. | m2 | 1164.33 | 49.50 | 57634.34 | 1536.92 | 1141.04
51 | 040202015006 | 水泥稳定碎（砾）石 | 1、商品厂拌5%水泥稳定碎石层 2、石料规格:见施工设计总说明 3、厚度:16cm 4、报价含机械摊铺、模板、养护等费用 | m2 | 1096.69 | 51.55 | 56534.37 | 1546.33 | 1283.13
52 | 040202013005 | 山皮石 | 1、材料：塘渣（D≤10cm，含泥量＜15%），有等级要求 2、厚度：30cm 3、石料规格：见施工设计总说明； 4、压实度及密实度:达到设计及规范要求 5、放坡处已折算 | m2 | 301.26 | 40.52 | 12207.06 | 442.85 | 948.97
53 | 040202011005 | 碎石 | 1、石料规格：级配碎石 2、厚度：15cm | m2 | 301.26 | 29.14 | 8778.72 | 454.90 | 271.13
本页小计 | [6 empty] | 135154.49 | 3981.00 | 3644.27
【表10.2.2-16】
分部分项工程清单与计价表
单位(专业)工程名称:瑞安市江南时尚轻工业园区基础配套设施工程-华明路(华顺路至锦祥路段)道路工程-道路 | [5 empty] | 标段: |  |  | 第10页 共23页
序号 | 项目编码 | 项目名称 | 项目特征 | 计量 单位 | 工程量 | 金 额 (元) |  |  |  |  | 备注
[6 empty] | 综合单价 | 合价 | 其中
[8 empty] | 人工费 | 机械费 | 暂估价
54 | 040203004001 | 封层 | 1、材料品种:沥青采用PC-2乳化沥青，洒布量不小于1L/㎡（沥青净含量）；石料采用3～5mm等粒径洁净碎石（S-14），洒布量为7～9 m³/1000㎡ 2、封层、透层采用一层实施，具体做法详见施工图 | m2 | 7534.76 | 6.37 | 47996.42 | 3842.73 | 1356.26
55 | 040203006001 | 沥青混凝土 | 1、沥青品种:AC-20C中粒式沥青混凝土 2、厚度:6cm 3、粗细集料:符合设计要求 | m2 | 7534.76 | 76.63 | 577388.66 | 6856.63 | 16124.39
56 | 040203003001 | 粘层 | 1、材料品种:PC-3乳化沥青，洒布用量为0.6L/m2 | m2 | 7534.76 | 2.55 | 19213.64 | 226.04 | 301.39
57 | 040203006002 | 沥青混凝土 | 1、沥青品种:AC-13C 细粒式SBS改性沥青混凝土 2、厚度:4cm 3、粗细集料:符合设计要求 | m2 | 7534.76 | 63.12 | 475594.05 | 7459.41 | 17103.91
58 | 040203004002 | 封层 | 1、材料品种:沥青采用PC-2乳化沥青，洒布量不小于1L/㎡（沥青净含量）；石料采用3～5mm等粒径洁净碎石（S-14），洒布量为7～9 m³/1000㎡ 2、封层、透层采用一层实施，具体做法详见施工图 | m2 | 1215.46 | 6.37 | 7742.48 | 619.88 | 218.78
59 | 040203006003 | 沥青混凝土 | 1、沥青品种:AC-20C中粒式沥青混凝土 2、厚度:6cm 3、粗细集料:符合设计要求 | m2 | 1215.46 | 76.63 | 93140.70 | 1106.07 | 2601.08
本页小计 | [6 empty] | 1221075.95 | 20110.76 | 37705.81
【表10.2.2-16】
分部分项工程清单与计价表
单位(专业)工程名称:瑞安市江南时尚轻工业园区基础配套设施工程-华明路(华顺路至锦祥路段)道路工程-道路 | [5 empty] | 标段: |  |  | 第11页 共23页
序号 | 项目编码 | 项目名称 | 项目特征 | 计量 单位 | 工程量 | 金 额 (元) |  |  |  |  | 备注
[6 empty] | 综合单价 | 合价 | 其中
[8 empty] | 人工费 | 机械费 | 暂估价
60 | 040203003002 | 粘层 | 1、材料品种:PC-3乳化沥青，洒布用量为0.6L/m2 | m2 | 1215.46 | 2.55 | 3099.42 | 36.46 | 48.62
61 | 040203006004 | 沥青混凝土 | 1、沥青品种:AC-13C 细粒式SBS改性沥青混凝土 2、厚度:4cm 3、粗细集料:符合设计要求 | m2 | 1215.46 | 63.12 | 76719.84 | 1203.31 | 2759.09
62 | 040203004003 | 封层 | 1、材料品种:沥青采用改性乳化沥青，洒布量不小于1L/㎡（沥青净含量）；石料采用3～5mm等粒径洁净碎石（S-14），洒布量为7～9 m³/1000㎡ 2、封层、透层采用一层实施，具体做法详见施工图 | m2 | 1073.50 | 6.37 | 6838.20 | 547.49 | 193.23
63 | 040203006005 | 沥青混凝土 | 1、沥青品种:AC-20C中粒式沥青混凝土 2、厚度:6cm 3、粗细集料:符合设计要求 | m2 | 1073.50 | 76.63 | 82262.31 | 976.89 | 2297.29
64 | 040203003003 | 粘层 | 1、材料品种:PA-3乳化沥青，洒布用量为0.6L/m2 | m2 | 1073.50 | 2.55 | 2737.43 | 32.21 | 42.94
65 | 040203006006 | 沥青混凝土 | 1、沥青品种:AC-13C 细粒式SBS改性沥青混凝土 2、厚度:4cm 3、粗细集料:符合设计要求 | m2 | 1073.50 | 63.12 | 67759.32 | 1062.77 | 2436.85
本页小计 | [6 empty] | 239416.52 | 3859.13 | 7778.02
【表10.2.2-16】
分部分项工程清单与计价表
单位(专业)工程名称:瑞安市江南时尚轻工业园区基础配套设施工程-华明路(华顺路至锦祥路段)道路工程-道路 | [5 empty] | 标段: |  |  | 第12页 共23页
序号 | 项目编码 | 项目名称 | 项目特征 | 计量 单位 | 工程量 | 金 额 (元) |  |  |  |  | 备注
[6 empty] | 综合单价 | 合价 | 其中
[8 empty] | 人工费 | 机械费 | 暂估价
66 | 040204004001 | 安砌侧（平、缘）石 | 1、材料品种、规格:芝麻灰花岗岩侧石 2、尺寸:45*15*100cm 3、2cm厚m10水泥砂浆卧底 4、报价含圆弧增加费及石材磨小圆边费用 5、报价含C20坞膀、模板等费用 | m | 509.89 | 254.67 | 129853.69 | 14511.47 | 91.78
67 | 040204004002 | 安砌侧（平、缘）石 | 1、材料品种、规格:芝麻灰花岗岩平石 2、尺寸:50*12*8cm 3、2cm厚M10水泥砂浆卧底 4、报价含圆弧增加费 | m | 509.89 | 37.76 | 19253.45 | 3018.55 | 30.59
68 | 040204004003 | 安砌侧（平、缘）石 | 1、材料品种、规格:芝麻灰花岗岩侧石 2、尺寸:45*15*100cm 3、2cm厚m10水泥砂浆卧底 4、报价含圆弧增加费及石材磨小圆边费用 5、报价含C20坞膀、模板等费用 | m | 509.89 | 254.67 | 129853.69 | 14511.47 | 91.78
69 | 040204004004 | 安砌侧（平、缘）石 | 1、材料品种、规格:芝麻灰花岗岩平石 2、尺寸:50*12*8cm 3、2cm厚M10水泥砂浆卧底 4、报价含圆弧增加费 | m | 509.89 | 37.76 | 19253.45 | 3018.55 | 30.59
本页小计 | [6 empty] | 298214.28 | 35060.04 | 244.74
【表10.2.2-16】
分部分项工程清单与计价表
单位(专业)工程名称:瑞安市江南时尚轻工业园区基础配套设施工程-华明路(华顺路至锦祥路段)道路工程-道路 | [5 empty] | 标段: |  |  | 第13页 共23页
序号 | 项目编码 | 项目名称 | 项目特征 | 计量 单位 | 工程量 | 金 额 (元) |  |  |  |  | 备注
[6 empty] | 综合单价 | 合价 | 其中
[8 empty] | 人工费 | 机械费 | 暂估价
70 | 040204001001 | 人行道整形碾压 | 1、部位:人行道 2、压实度:符合设计及规范要求 | m2 | 1940.25 | 2.06 | 3996.92 | 2929.78 | 329.84
71 | 040204002001 | 人行道块料铺设 | 1、块料品种、规格:40*20*6cm厚仿花岗岩透水砖 2、基础、垫层:15cm厚C25透水砼垫层，3cm厚M10干硬性砂浆结合层 3、每隔7m设置一道伸缩缝，缝宽2cm 4、报价含模板制作安装费，盲道增加费. 5、具体做法详见施工图 | m2 | 1730.47 | 196.01 | 339189.42 | 38814.44 | 380.70
72 | 040204004005 | 安砌侧（平、缘）石 | 1、材料品种、规格:芝麻灰花岗岩侧石 2、尺寸:100*15*37cm 3、2cm厚m10水泥砂浆卧底 4、报价含圆弧增加费及石材磨小圆边费用 5、报价含C20坞膀、模板等费用. | m | 592.15 | 221.33 | 131060.56 | 17196.04 | 106.59
73 | 040204004006 | 安砌侧（平、缘）石 | 1、材料品种、规格:芝麻灰花岗岩平石 2、尺寸:50*12*8cm 3、2cm厚M10水泥砂浆卧底 4、报价含圆弧增加费 | m | 592.15 | 37.76 | 22359.58 | 3505.53 | 35.53
本页小计 | [6 empty] | 496606.48 | 62445.79 | 852.66
【表10.2.2-16】
分部分项工程清单与计价表
单位(专业)工程名称:瑞安市江南时尚轻工业园区基础配套设施工程-华明路(华顺路至锦祥路段)道路工程-道路 | [5 empty] | 标段: |  |  | 第14页 共23页
序号 | 项目编码 | 项目名称 | 项目特征 | 计量 单位 | 工程量 | 金 额 (元) |  |  |  |  | 备注
[6 empty] | 综合单价 | 合价 | 其中
[8 empty] | 人工费 | 机械费 | 暂估价
74 | 040204007001 | 树池砌筑 | 1、材料品种、规格:芝麻灰花岗岩树池侧石120*10*15cm 2、树池外径尺寸:120*120cm 3、2cm厚M10水泥砂浆卧底，C20砼坞膀 4、报价含模板制作安装等费用. | 个 | 84 | 276.34 | 23212.56 | 2675.40 | 33.60
75 | 040204004007 | 安砌侧（平、缘）石 | 1、材料品种、规格:芝麻灰花岗岩平石 2、尺寸:50*12*8cm 3、2cm厚M10水泥砂浆卧底 4、报价含圆弧增加费 | m | 193.27 | 37.76 | 7297.88 | 1144.16 | 11.60
76 | 040204001002 | 人行道整形碾压 | 1、部位:人行道 2、压实度:符合设计及规范要求. | m2 | 388.46 | 2.06 | 800.23 | 586.57 | 66.04
77 | 040204002002 | 人行道块料铺设 | 1、块料品种、规格:40*20*6cm厚仿花岗岩透水砖 2、基础、垫层:15cm厚C25透水砼垫层，3cm厚M10透水砂浆结合层 3、每隔7m设置一道伸缩缝，缝宽2cm 4、报价含模板制作安装费，盲道增加费 5、具体做法详见施工图. | m2 | 320.59 | 196.41 | 62967.08 | 7254.95 | 70.53
本页小计 | [6 empty] | 94277.75 | 11661.08 | 181.77
【表10.2.2-16】
分部分项工程清单与计价表
单位(专业)工程名称:瑞安市江南时尚轻工业园区基础配套设施工程-华明路(华顺路至锦祥路段)道路工程-道路 | [5 empty] | 标段: |  |  | 第15页 共23页
序号 | 项目编码 | 项目名称 | 项目特征 | 计量 单位 | 工程量 | 金 额 (元) |  |  |  |  | 备注
[6 empty] | 综合单价 | 合价 | 其中
[8 empty] | 人工费 | 机械费 | 暂估价
78 | 040204004008 | 安砌侧（平、缘）石 | 1、材料品种、规格:芝麻灰花岗岩侧石 2、尺寸:100*15*37cm 3、2cm厚m10水泥砂浆卧底. 4、报价含圆弧增加费及石材磨小圆边费用 5、报价含C20坞膀、模板等费用 | m | 193.27 | 221.33 | 42776.45 | 5612.56 | 34.79
79 | 040204007002 | 树池砌筑 | 1、材料品种、规格:芝麻灰花岗岩树池侧石120*10*15cm 2、树池外径尺寸:120*120cm 3、2cm厚M10水泥砂浆卧底，C20砼坞膀 4、报价含模板制作安装等费用 | 个 | 27 | 275.98 | 7451.46 | 859.41 | 10.80
| D.3 | 附录C 桥涵工程 |  |  |  |  | 318729.56 | 64079.30 | 6249.40
80 | 040303002001 | 混凝土基础 | 1、部位：挡墙； 2、混凝土强度等级：C30商品混凝土； 3、垫层：30cm厚片石垫层10.14m3，10cm厚C15混凝土垫层3.38m3 4、报价含模板制作安装 | m3 | 12.60 | 851.03 | 10722.98 | 1954.89 | 269.51
81 | 040303016001 | 混凝土挡墙压顶 | 1、部位:挡墙压顶. 2、混凝土强度等级、石料最大粒径:C30商品混凝土 3、报价包括模板制作及安装 | m3 | 5.62 | 620.41 | 3486.70 | 607.58 | 26.41
本页小计 | [6 empty] | 64437.59 | 9034.44 | 341.51
【表10.2.2-16】
分部分项工程清单与计价表
单位(专业)工程名称:瑞安市江南时尚轻工业园区基础配套设施工程-华明路(华顺路至锦祥路段)道路工程-道路 | [5 empty] | 标段: |  |  | 第16页 共23页
序号 | 项目编码 | 项目名称 | 项目特征 | 计量 单位 | 工程量 | 金 额 (元) |  |  |  |  | 备注
[6 empty] | 综合单价 | 合价 | 其中
[8 empty] | 人工费 | 机械费 | 暂估价
82 | 040303002002 | 混凝土基础 | 1、部位：挡墙； 2、混凝土强度等级：C30商品混凝土； 3、垫层：30cm厚片石垫层6.84m3，10cm厚C15混凝土垫层2.28m3 4、报价含模板制作安装 | m3 | 7.60 | 921.68 | 7004.77 | 1370.43 | 188.63
83 | 040303016002 | 混凝土挡墙压顶 | 1、部位:挡墙压顶 2、混凝土强度等级、石料最大粒径:C30商品混凝土 3、报价包括模板制作及安装 | m3 | 4.75 | 620.25 | 2946.19 | 513.19 | 22.33
84 | 040303002003 | 混凝土基础 | 1、部位：挡墙； 2、混凝土强度等级：C30商品混凝土； 3、垫层：30cm厚片石垫层16.62m3，10cm厚C15混凝土垫层5.54m3 4、报价含模板制作安装 | m3 | 19.68 | 923.61 | 18176.64 | 3668.16 | 519.95
85 | 040303016003 | 混凝土挡墙压顶 | 1、部位:挡墙压顶 2、混凝土强度等级、石料最大粒径:C30商品混凝土. 3、报价包括模板制作及安装 | m3 | 15.38 | 620.20 | 9538.68 | 1661.35 | 72.29
86 | 040303015001 | 混凝土挡墙墙身 | 1、部位：混凝土挡块； 2、混凝土强度等级：C30商品混凝土； 3、报价含模板制作安装 | m3 | 12.00 | 723.67 | 8684.04 | 1710.00 | 962.64
本页小计 | [6 empty] | 46350.32 | 8923.13 | 1765.84
【表10.2.2-16】
分部分项工程清单与计价表
单位(专业)工程名称:瑞安市江南时尚轻工业园区基础配套设施工程-华明路(华顺路至锦祥路段)道路工程-道路 | [5 empty] | 标段: |  |  | 第17页 共23页
序号 | 项目编码 | 项目名称 | 项目特征 | 计量 单位 | 工程量 | 金 额 (元) |  |  |  |  | 备注
[6 empty] | 综合单价 | 合价 | 其中
[8 empty] | 人工费 | 机械费 | 暂估价
87 | 040303002004 | 混凝土基础 | 1、部位：挡墙 2、混凝土强度等级：C30商品混凝土 3、垫层：30cm厚片石垫层27.51m3，10cm厚C15混凝土垫层9.17m3 4、报价含模板制作安装 | m3 | 30.56 | 917.46 | 28037.58 | 5447.93 | 747.80
88 | 040303016004 | 混凝土挡墙压顶 | 1、部位:挡墙压顶 2、混凝土强度等级、石料最大粒径:C30商品混凝土 3、报价包括模板制作及安装. | m3 | 19.10 | 620.25 | 11846.78 | 2063.56 | 89.77
89 | 040303002005 | 混凝土基础 | 1、部位：挡墙； 2、混凝土强度等级：C30商品混凝土； 3、垫层：30cm厚片石垫层12.15m3，10cm厚C15混凝土垫层4.05m3 4、报价含模板制作安装 | m3 | 14.40 | 923.97 | 13305.17 | 2687.47 | 381.17
90 | 040303016005 | 混凝土挡墙压顶 | 1、部位:挡墙压顶 2、混凝土强度等级、石料最大粒径:C30商品混凝土 3、报价包括模板制作及安装 | m3 | 11.25 | 620.25 | 6977.81 | 1215.45 | 52.88
91 | 040303015002 | 混凝土挡墙墙身 | 1、部位：混凝土挡块； 2、混凝土强度等级：C30商品混凝土； 3、报价含模板制作安装 | m3 | 16.00 | 723.67 | 11578.72 | 2280.00 | 1283.52
本页小计 | [6 empty] | 71746.06 | 13694.41 | 2555.14
【表10.2.2-16】
分部分项工程清单与计价表
单位(专业)工程名称:瑞安市江南时尚轻工业园区基础配套设施工程-华明路(华顺路至锦祥路段)道路工程-道路 | [5 empty] | 标段: |  |  | 第18页 共23页
序号 | 项目编码 | 项目名称 | 项目特征 | 计量 单位 | 工程量 | 金 额 (元) |  |  |  |  | 备注
[6 empty] | 综合单价 | 合价 | 其中
[8 empty] | 人工费 | 机械费 | 暂估价
92 | 040305003001 | 浆砌块料 | 1、材料品种:MU30块石，石料大致方正，厚度不小于20-30cm，宽度为厚度的1.5倍. 2、砂浆强度等级:M10水泥砂浆 3、泄水孔:DN100PVC泄水管@400cm，并铺设碎石反滤层 4、挡墙外露面采用M10水泥砂浆勾凸缝 5、每隔10m设置一道沉降缝，伸缩缝宽度20mm，缝内嵌浸油木屑板 6、具体做法详见施工图. | m3 | 49.27 | 541.50 | 26679.71 | 6355.34 | 125.64
93 | 040305003002 | 浆砌块料 | 1、材料品种:MU30块石，石料大致方正，厚度不小于20-30cm，宽度为厚度的1.5倍 2、砂浆强度等级:M10水泥砂浆 3、泄水孔:DN100PVC泄水管@400cm，并铺设碎石反滤层 4、挡墙外露面采用M10水泥砂浆勾凸缝 5、每隔10m设置一道沉降缝，伸缩缝宽度20mm，缝内嵌浸油木屑板 6、具体做法详见施工图. | m3 | 20.71 | 555.92 | 11513.10 | 2746.97 | 53.02
本页小计 | [6 empty] | 38192.81 | 9102.31 | 178.66
【表10.2.2-16】
分部分项工程清单与计价表
单位(专业)工程名称:瑞安市江南时尚轻工业园区基础配套设施工程-华明路(华顺路至锦祥路段)道路工程-道路 | [5 empty] | 标段: |  |  | 第19页 共23页
序号 | 项目编码 | 项目名称 | 项目特征 | 计量 单位 | 工程量 | 金 额 (元) |  |  |  |  | 备注
[6 empty] | 综合单价 | 合价 | 其中
[8 empty] | 人工费 | 机械费 | 暂估价
94 | 040305003003 | 浆砌块料 | 1、材料品种:MU30块石，石料大致方正，厚度不小于20-30cm，宽度为厚度的1.5倍 2、砂浆强度等级:M10水泥砂浆. 3、泄水孔:DN100PVC泄水管@400cm，并铺设碎石反滤层 4、挡墙外露面采用M10水泥砂浆勾凸缝 5、每隔10m设置一道沉降缝，伸缩缝宽度20mm，缝内嵌浸油木屑板 6、具体做法详见施工图. | m3 | 39.98 | 587.76 | 23498.64 | 5712.34 | 102.75
95 | 040305003004 | 浆砌块料 | 1、材料品种:MU30块石，石料大致方正，厚度不小于20-30cm，宽度为厚度的1.5倍 2、砂浆强度等级:M10水泥砂浆 3、泄水孔:DN100PVC泄水管@400cm，并铺设碎石反滤层 4、挡墙外露面采用M10水泥砂浆勾凸缝 5、每隔10m设置一道沉降缝，伸缩缝宽度20mm，缝内嵌浸油木屑板 6、具体做法详见施工图 | m3 | 91.68 | 554.31 | 50819.14 | 12126.51 | 234.70
本页小计 | [6 empty] | 74317.78 | 17838.85 | 337.45
【表10.2.2-16】
分部分项工程清单与计价表
单位(专业)工程名称:瑞安市江南时尚轻工业园区基础配套设施工程-华明路(华顺路至锦祥路段)道路工程-道路 | [5 empty] | 标段: |  |  | 第20页 共23页
序号 | 项目编码 | 项目名称 | 项目特征 | 计量 单位 | 工程量 | 金 额 (元) |  |  |  |  | 备注
[6 empty] | 综合单价 | 合价 | 其中
[8 empty] | 人工费 | 机械费 | 暂估价
96 | 040305003005 | 浆砌块料 | 1、材料品种:MU30块石，石料大致方正，厚度不小于20-30cm，宽度为厚度的1.5倍 2、砂浆强度等级:M10水泥砂浆. 3、泄水孔:DN100PVC泄水管@400cm，并铺设碎石反滤层 4、挡墙外露面采用M10水泥砂浆勾凸缝. 5、每隔10m设置一道沉降缝，伸缩缝宽度20mm，缝内嵌浸油木屑板 6、具体做法详见施工图. | m3 | 29.25 | 586.97 | 17168.87 | 4166.96 | 75.17
97 | 040309001001 | 金属栏杆 | 1、部位：挡墙 2、高度：1.22m 3、铁艺护栏，具体样式由业主选定 4、具体做法详见施工图 | m | 22.50 | 252.87 | 5689.58 | 781.20 | 104.40
98 | 040309001002 | 金属栏杆 | 1、部位：挡墙 2、高度：1.22m 3、铁艺护栏，具体样式由业主选定 4、具体做法详见施工图 | m | 19.00 | 252.87 | 4804.53 | 659.68 | 88.16
99 | 040309001003 | 金属栏杆 | 1、部位：挡墙 2、高度：1.22m 3、铁艺护栏，具体样式由业主选定 4、具体做法详见施工图 | m | 61.50 | 252.87 | 15551.51 | 2135.28 | 285.36
本页小计 | [6 empty] | 43214.49 | 7743.12 | 553.09
【表10.2.2-16】
分部分项工程清单与计价表
单位(专业)工程名称:瑞安市江南时尚轻工业园区基础配套设施工程-华明路(华顺路至锦祥路段)道路工程-道路 | [5 empty] | 标段: |  |  | 第21页 共23页
序号 | 项目编码 | 项目名称 | 项目特征 | 计量 单位 | 工程量 | 金 额 (元) |  |  |  |  | 备注
[6 empty] | 综合单价 | 合价 | 其中
[8 empty] | 人工费 | 机械费 | 暂估价
100 | 040309001004 | 金属栏杆 | 1、部位：挡墙 2、高度：1.22m 3、铁艺护栏，具体样式由业主选定 4、具体做法详见施工图 | m | 76.40 | 252.87 | 19319.27 | 2652.61 | 354.50
101 | 040309001005 | 金属栏杆 | 1、部位：挡墙 2、高度：1.22m 3、铁艺护栏，具体样式由业主选定 4、具体做法详见施工图 | m | 45.00 | 252.87 | 11379.15 | 1562.40 | 208.80
| D.7 | 附录G 生活垃圾处理工程 |  |  |  |  | 70519.70 | 6879.97 | 3665.56
102 | 040701006001 | 土工合成材料 | 1、材料规格：防渗土工膜（两布一膜）； 2、连（搭）接方式：热熔焊接； 3、强度：土工膜可采用型号M1.5，纵横向抗拉强度≥17kN/m，无纺土工布采用300-500g/m，握持强度≥1.1KN，撕裂强度≥0.4KN，CBR顶破强度≥2.75KN，厚度不小于0.5mm。 4、具体详见施工图 | m2 | 2125.82 | 25.01 | 53166.76 | 5187.00 | 2763.57
本页小计 | [6 empty] | 83865.18 | 9402.01 | 3326.87
【表10.2.2-16】
分部分项工程清单与计价表
单位(专业)工程名称:瑞安市江南时尚轻工业园区基础配套设施工程-华明路(华顺路至锦祥路段)道路工程-道路 | [5 empty] | 标段: |  |  | 第22页 共23页
序号 | 项目编码 | 项目名称 | 项目特征 | 计量 单位 | 工程量 | 金 额 (元) |  |  |  |  | 备注
[6 empty] | 综合单价 | 合价 | 其中
[8 empty] | 人工费 | 机械费 | 暂估价
103 | 040701006002 | 土工合成材料 | 1、材料规格：防渗土工膜（两布一膜）； 2、连（搭）接方式：热熔焊接； 3、强度：土工膜可采用型号M1.5，纵横向抗拉强度≥17kN/m，无纺土工布采用300-500g/m，握持强度≥1.1KN，撕裂强度≥0.4KN，CBR顶破强度≥2.75KN，厚度不小于0.5mm。 4、具体详见施工图 | m2 | 693.84 | 25.01 | 17352.94 | 1692.97 | 901.99
| D.9 | 附录J 钢筋工程 |  |  |  |  | 42009.46 | 7928.40 | 221.89
104 | 040901001001 | 现浇构件钢筋 | 1、钢筋种类:螺纹钢 2、钢筋规格:HRB400 | t | 1.090 | 4621.50 | 5037.44 | 950.71 | 26.61
105 | 040901001002 | 现浇构件钢筋 | 1、钢筋种类:螺纹钢 2、钢筋规格:HRB400 | t | 0.790 | 4621.50 | 3650.99 | 689.05 | 19.28
106 | 040901001003 | 现浇构件钢筋 | 1、钢筋种类:螺纹钢 2、钢筋规格:HRB400 | t | 2.330 | 4621.50 | 10768.10 | 2032.25 | 56.88
107 | 040901001004 | 现浇构件钢筋 | 1、钢筋种类:螺纹钢 2、钢筋规格:HRB400 | t | 3.170 | 4621.50 | 14650.16 | 2764.91 | 77.38
本页小计 | [6 empty] | 51459.63 | 8129.89 | 1082.14
【表10.2.2-16】
分部分项工程清单与计价表
单位(专业)工程名称:瑞安市江南时尚轻工业园区基础配套设施工程-华明路(华顺路至锦祥路段)道路工程-道路 | [5 empty] | 标段: |  |  | 第23页 共23页
序号 | 项目编码 | 项目名称 | 项目特征 | 计量 单位 | 工程量 | 金 额 (元) |  |  |  |  | 备注
[6 empty] | 综合单价 | 合价 | 其中
[8 empty] | 人工费 | 机械费 | 暂估价
108 | 040901001005 | 现浇构件钢筋 | 1、钢筋种类:螺纹钢 2、钢筋规格:HRB400 | t | 1.710 | 4621.50 | 7902.77 | 1491.48 | 41.74
| D.10 | 附录K 拆除工程 |  |  |  |  | 198377.48 | 15944.50 | 145822.54
109 | 041001001001 | 拆除路面 | 1、材质:现有路面 2、厚度:以现场为准，结算不再调整 3、废渣利用回填于排水管道、检查井基础及道路结构层底填方，多余废料外运消纳 | m2 | 7740.05 | 25.63 | 198377.48 | 15944.50 | 145822.54
本页小计 | [6 empty] | 206280.25 | 17435.98 | 145864.28
合计 | [6 empty] | 11984420.45 | 1223664.32 | 2003680.62

## 0_1_表10_2_2-16 施工技术措施项目清单与计价
【表10.2.2-16】
施工技术措施项目清单与计价表
单位(专业)工程名称:瑞安市江南时尚轻工业园区基础配套设施工程-华明路(华顺路至锦祥路段)道路工程-道路 | [5 empty] | 标段: |  |  | 第1页 共2页
序号 | 项目编码 | 项目名称 | 项目特征 | 计量 单位 | 工程量 | 金 额 (元) |  |  |  |  | 备注
[6 empty] | 综合单价 | 合价 | 其中
[8 empty] | 人工费 | 机械费 | 暂估价
| D.11 | 附录L 措施项目 |  |  |  |  | 52344.74 | 9203.37 | 17816.46
1 | 041101001001 | 脚手架 | 投标单位自行测定，费用一次性包干，结算不再调整 | 项 | 1 | 2123.08 | 2123.08 | 1297.77 | 121.60
2 | 041106001001 | 大型机械设备进出场及安拆 | 机械进退场费及安拆费由投标单位自行测定，费用一次性包干，结算不再调整。 | 项 | 1 | 40221.66 | 40221.66 | 7905.60 | 17694.86
3 | 041109006001 | 地上、地下设施、建筑物的临时保护设施 | 1、对现场原有的建筑物、构筑物、电线杆、电线等保护及修复费用 2、各投标人应通过现场踏勘自行测定所需费用 3、包括雨水、污水、给水、电力、电信、围墙、渠道、挡土墙等所有管线的保护、拆除、修复 4、管线穿越原有井时对原检查井的拆除、修复等。 | 项 | 1 | 10000.00 | 10000.00
|  | 自补 |  |  |  |  | 143437.29 | 14580.85 | 21655.58
4 | 04B001 | 三通一平费用 | 三通一平现场已基本具备，其场外与现场用水、用电的连接或自备发电机组，桥梁桩基如需安装变压器等费用，由投标单位自行踏勘现场情况综合考虑，费用自行测定，一次性包干，结算不再调整。 | 项 | 1 | 70000.00 | 70000.00
本页小计 | [6 empty] | 122344.74 | 9203.37 | 17816.46
【表10.2.2-16】
施工技术措施项目清单与计价表
单位(专业)工程名称:瑞安市江南时尚轻工业园区基础配套设施工程-华明路(华顺路至锦祥路段)道路工程-道路 | [5 empty] | 标段: |  |  | 第2页 共2页
序号 | 项目编码 | 项目名称 | 项目特征 | 计量 单位 | 工程量 | 金 额 (元) |  |  |  |  | 备注
[6 empty] | 综合单价 | 合价 | 其中
[8 empty] | 人工费 | 机械费 | 暂估价
5 | 04B002 | 施工现场垃圾、杂草清理及苗木的砍伐、临时门卫及围墙清理及外运消纳 | 施工现场垃圾、杂草清理及苗木的砍伐、临时门卫及围墙清理及外运消纳，投标单位自行测定，费用一次性包干，结算不再调整。 | 项 | 1 | 37679.49 | 37679.49 | 9171.84 | 15304.13
6 | 04B003 | 地下障碍物拆除费用 | 地下障碍物拆除费用，沟槽、基坑开挖过程中地下钢筋砼、大石块、现有路面下的老硬化路面及其他障碍物(地质为岩石层除外)的排除，各投标人应通过现场踏勘自行测定所需费用，费用一次性包干，结算不再调整。 | 项 | 1 | 5000.00 | 5000.00
7 | 04B004 | 施工围挡 | 施工围挡设置，由各投标人自行考虑，一次性包干，结算不再调整。 | 项 | 1 | 30757.80 | 30757.80 | 5409.01 | 6351.45
本页小计 | [6 empty] | 73437.29 | 14580.85 | 21655.58
合计 | [6 empty] | 195782.03 | 23784.22 | 39472.04

## 0_1_表10_2_2-20 施工组织(总价)措施项目清
【表10.2.2-20】
施工组织（总价）措施项目清单与计价表
工程名称:道路 |  |  | 标段: | 第1页 共1页
序号 | 项目编号 | 项目名称 | 计算基础 | 费率 (%) | 金额 (元) | 备注
1 | 041109001001 | 安全文明施工费 |  |  | 268924.84
1.1 |  | 安全文明施工基本费 | 定额人工费+定额机械费 | 9.79 | 268924.84
2 | Z04110900801 | 提前竣工增加费 | 定额人工费+定额机械费
3 | 041109003001 | 二次搬运费 | 定额人工费+定额机械费 | 0.48 | 13185.28
4 | 041109004001 | 冬雨季施工增加费 | 定额人工费+定额机械费 | 0.13 | 3571.01
5 | 041109005001 | 行车、行人干扰增加费 | 定额人工费+定额机械费 | 1.69 | 46423.19
6 |  | 其他施工组织措施费 | 按相关规定计算
合 计 |  |  |  |  | 332104.32

## 0_1_表10_2_2-21 其他项目清单与计价汇总表
【表10.2.2-21】
其他项目清单与计价汇总表
工程名称:道路 |  | 标段: | 第1页 共1页
序号 | 项 目 名 称 | 金额(元) | 备注
1 | 暂列金额 |  | 明细详见表10.2.2-22
1.1 | 标化工地增加费 |  | 明细详见表10.2.2-22
1.2 | 优质工程增加费 |  | 明细详见表10.2.2-22
1.3 | 其他暂列金额 |  | 明细详见表10.2.2-22
2 | 暂估价
2.1 | 材料（设备）暂估价 |  | 明细详见表10.2.2-23
2.2 | 专业工程暂估价 |  | 明细详见表10.2.2-24
2.3 | 专项技术措施暂估价 |  | 明细详见表10.2.2-25
3 | 计日工 |  | 明细详见表10.2.2-26
4 | 总承包服务费 |  | 明细详见表10.2.2-27
合 计 |  |  | -

## 0_1_表10_2_2-29 主要工日一览表
【表10.2.2-29】
主要工日一览表
工程名称:道路 |  |  | 标段: |  | 第1页 共1页
序号 | 工日名称（类别） | 单位 | 数 量 | 单价(元) | 合价（元） | 备注
1 | 一类人工 | 工日 | 59.640 | 150.00 | 8946.00
2 | 一类人工 | 工日 | 44.158 | 150.00 | 6623.70
3 | 二类人工 | 工日 | 7479.424 | 162.00 | 1211666.69
4 | 三类人工 | 工日 | 107.409 | 186.00 | 19978.07

## 0_1_表10_2_2-31 主要材料和工程设备一览表
【表10.2.2-31】
主要材料和工程设备一览表
工程名称:道路 |  |  |  | 标段: |  | 第1页 共1页
序号 | 名称、规格、型号 | 单位 | 数量 | 单价(元) | 合价（元） | 备注
1 | 钢筋综合 | kg | 0.085 | 3.42 | 0.29
2 | 热轧带肋钢筋HRB400综合 | t | 9.272 | 3420.00 | 31710.24
3 | 普通硅酸盐水泥PO 42.5综合 | t | 4577.961 | 416.00 | 1904431.78
4 | 碎石综合 | t | 3461.554 | 96.12 | 332724.57
5 | 商品4%水泥稳定碎石层 | m3 | 2173.517 | 285.00 | 619452.35
6 | 商品5%水泥稳定碎石层 | m3 | 1983.843 | 295.00 | 585233.69
7 | 非泵送商品混凝土C15 | m3 | 25.534 | 350.00 | 8936.90
8 | 非泵送商品混凝土C20 | m3 | 65.540 | 358.00 | 23463.32
9 | 非泵送商品混凝土C25透水砼 | m3 | 310.735 | 422.00 | 131130.17
10 | 非泵送商品混凝土C30 | m3 | 170.631 | 392.00 | 66887.35
11 | 干混抹灰砂浆DP M20.0 | kg | 216.773 | 0.33 | 72.40
12 | 干混砌筑砂浆DM M10.0 | kg | 273932.700 | 0.33 | 90123.86
13 | 细粒式沥青混凝土SBS改性 | m3 | 396.878 | 1451.00 | 575869.98
14 | 中粒式沥青混凝土 | m3 | 595.317 | 1195.00 | 711403.82
15 | 柴油0# | kg | 687.660 | 7.44 | 5117.57
16 | 电 | kW·h | 333.963 | 0.72 | 240.12
17 | 水 | m3 | 10043.618 | 5.29 | 53090.56
18 | 芝麻灰花岗岩侧石一45*15*100cm | m | 1029.978 | 198.75 | 204707.82
19 | 芝麻灰花岗岩侧石二100*15*37cm | m | 793.275 | 163.42 | 129634.14
20 | 芝麻灰花岗岩树池侧石140*10*15cm | m | 538.128 | 44.17 | 23767.28
21 | 芝麻灰花岗岩平石50*12*8cm | m | 1823.253 | 28.27 | 51537.16

## 0_1_表10_2_2-32 主要机械台班一览表
【表10.2.2-32】
主要机械台班一览表
工程名称:道路 |  |  |  | 标段: | 第1页 共4页
序号 | 机械名称、规格、型号 | 单位 | 数 量 | 单价(元) | 合价（元） | 备注
1 | 履带式推土机75kW | 台班 | 0.335 | 789.49 | 264.48
2 | 履带式推土机75kW | 台班 | 13.802 | 789.49 | 10896.54
3 | 履带式推土机105kW | 台班 | 27.898 | 975.31 | 27209.20
4 | 履带式推土机105kW | 台班 | 0.320 | 975.31 | 312.10
5 | 平地机90kW | 台班 | 80.927 | 681.27 | 55133.14
6 | 轮胎式装载机1.5m3 | 台班 | 7.844 | 762.39 | 5980.19
7 | 轮胎式装载机1.5m3 | 台班 | 0.227 | 762.39 | 173.06
8 | 轮胎式装载机3m3 | 台班 | 2.905 | 1079.33 | 3135.45
9 | 履带式单斗液压挖掘机1m3 | 台班 | 48.666 | 1099.15 | 53491.23
10 | 履带式单斗液压挖掘机1m3 | 台班 | 0.801 | 1099.15 | 880.42
11 | 钢轮内燃压路机8t | 台班 | 0.535 | 429.73 | 229.91
12 | 钢轮内燃压路机8t | 台班 | 40.133 | 429.73 | 17246.35
13 | 钢轮内燃压路机12t | 台班 | 37.015 | 561.06 | 20767.64
14 | 钢轮内燃压路机15t | 台班 | 100.647 | 669.25 | 67358.00
15 | 钢轮内燃压路机15t | 台班 | 0.485 | 669.25 | 324.59
16 | 钢轮振动压路机12t | 台班 | 0.803 | 863.77 | 693.61
17 | 钢轮振动压路机12t | 台班 | 11.817 | 863.77 | 10207.17
18 | 轮胎压路机26t | 台班 | 9.725 | 1006.35 | 9786.75
19 | 电动夯实机250N·m | 台班 | 0.750 | 27.32 | 20.49
20 | 电动夯实机250N·m | 台班 | 7.661 | 27.32 | 209.30
21 | 电动夯实机250N·m | 台班 | 8.049 | 27.32 | 219.90
22 | 电动夯实机250N·m | 台班 | 4.671 | 27.32 | 127.61
23 | 手持式风动凿岩机 | 台班 | 25.095 | 12.61 | 316.45
24 | 汽车式沥青喷洒机4000L | 台班 | 1.081 | 729.10 | 788.16
25 | 沥青混凝土摊铺机8t | 台班 | 9.725 | 986.24 | 9591.18
26 | 沥青混凝土摊铺机12t | 台班 | 5.728 | 1265.33 | 7247.81
27 | 沥青混凝土摊铺机12t | 台班 | 0.401 | 1265.33 | 507.40
28 | 沥青混凝土摊铺机15t | 台班 | 0.500 | 2740.94 | 1370.47
29 | 履带式柴油打桩机3.5t | 台班 | 0.400 | 1005.53 | 402.21
30 | 单头搅拌桩机（喷浆） | 台班 | 137.012 | 516.11 | 70713.26
【表10.2.2-32】
主要机械台班一览表
工程名称:道路 |  |  |  | 标段: | 第2页 共4页
序号 | 机械名称、规格、型号 | 单位 | 数 量 | 单价(元) | 合价（元） | 备注
31 | 单头搅拌桩机（喷浆） | 台班 | 577.701 | 516.11 | 298157.26
32 | 履带式电动起重机5t | 台班 | 2.016 | 259.50 | 523.15
33 | 履带式电动起重机5t | 台班 | 2.100 | 259.50 | 544.95
34 | 履带式起重机5t | 台班 | 3.136 | 576.32 | 1807.34
35 | 汽车式起重机8t | 台班 | 0.179 | 774.02 | 138.55
36 | 汽车式起重机8t | 台班 | 1.600 | 774.02 | 1238.43
37 | 汽车式起重机20t | 台班 | 1.600 | 1096.73 | 1754.77
38 | 汽车式起重机20t | 台班 | 1.600 | 1096.73 | 1754.77
39 | 载货汽车4t | 台班 | 0.583 | 468.00 | 272.84
40 | 载货汽车4t | 台班 | 2.098 | 468.00 | 981.86
41 | 载货汽车4t | 台班 | 10.255 | 468.00 | 4799.34
42 | 载货汽车5t | 台班 | 0.688 | 486.68 | 334.84
43 | 载货汽车5t | 台班 | 0.395 | 486.68 | 192.24
44 | 载货汽车8t | 台班 | 1.600 | 523.59 | 837.74
45 | 载货汽车15t | 台班 | 1.600 | 818.07 | 1308.91
46 | 自卸汽车15t | 台班 | 5.240 | 977.78 | 5123.57
47 | 自卸汽车15t | 台班 | 1053.784 | 977.78 | 1030368.92
48 | 自卸汽车15t | 台班 | 13.807 | 977.78 | 13500.21
49 | 平板拖车组40t | 台班 | 5.800 | 1270.23 | 7367.33
50 | 洒水车4000L | 台班 | 3.615 | 541.30 | 1956.80
51 | 单轨焊接机 | 台班 | 2.905 | 58.84 | 170.94
52 | 灰浆搅拌机200L | 台班 | 565.519 | 181.71 | 102760.46
53 | 灰浆搅拌机200L | 台班 | 134.521 | 181.71 | 24443.81
54 | 挤压式灰浆输送泵3m3/h | 台班 | 227.835 | 54.75 | 12473.97
55 | 挤压式灰浆输送泵3m3/h | 台班 | 54.196 | 54.75 | 2967.23
56 | 干混砂浆罐式搅拌机20000L | 台班 | 2.886 | 219.82 | 634.40
57 | 干混砂浆罐式搅拌机20000L | 台班 | 1.055 | 219.82 | 231.91
58 | 干混砂浆罐式搅拌机20000L | 台班 | 1.298 | 219.82 | 285.33
59 | 干混砂浆罐式搅拌机20000L | 台班 | 0.240 | 219.82 | 52.76
60 | 钢筋切断机40mm | 台班 | 0.435 | 41.68 | 18.13
【表10.2.2-32】
主要机械台班一览表
工程名称:道路 |  |  |  | 标段: | 第3页 共4页
序号 | 机械名称、规格、型号 | 单位 | 数 量 | 单价(元) | 合价（元） | 备注
61 | 钢筋切断机40mm | 台班 | 0.383 | 41.68 | 15.96
62 | 钢筋弯曲机40mm | 台班 | 0.903 | 25.93 | 23.41
63 | 钢筋弯曲机40mm | 台班 | 1.024 | 25.93 | 26.55
64 | 木工圆锯机500mm | 台班 | 1.556 | 26.21 | 40.78
65 | 交流弧焊机32kV·A | 台班 | 5.261 | 87.31 | 459.34
66 | 交流弧焊机32kV·A | 台班 | 6.676 | 87.31 | 582.88
67 | 直流弧焊机32kW | 台班 | 0.703 | 91.88 | 64.59
68 | 直流弧焊机32kW | 台班 | 0.796 | 91.88 | 73.14
69 | 电动空气压缩机1m3/min | 台班 | 25.095 | 46.10 | 1156.88
70 | 双轨焊接机 | 台班 | 2.905 | 121.38 | 352.61
71 | 履带式单头岩石破碎机105kW | 台班 | 99.073 | 1472.23 | 145858.24
72 | 混凝土振捣器平板式 | 台班 | 13.112 | 12.48 | 163.64
73 | 混凝土振捣器平板式 | 台班 | 1.542 | 12.48 | 19.24
74 | 混凝土振捣器插入式 | 台班 | 6.903 | 4.44 | 30.65
75 | 混凝土振捣器插入式 | 台班 | 8.579 | 4.44 | 38.09
76 | 汽车式起重机5t | 台班 | 0.194 | 450.53 | 87.40
77 | 汽车式起重机5t | 台班 | 3.446 | 450.53 | 1552.53
78 | 汽车式起重机5t | 台班 | 0.246 | 450.53 | 110.83
79 | 折旧费 | 元 | 213637.124 | 1.02 | 217909.87
80 | 折旧费(机械) | 元 | 57902.730 | 1.02 | 59060.78
81 | 检修费 | 元 | 55280.891 | 1.02 | 56386.51
82 | 检修费(机械) | 元 | 12780.107 | 1.02 | 13035.71
83 | 维护费 | 元 | 160959.625 | 1.02 | 164178.82
84 | 维护费(机械) | 元 | 28506.868 | 1.02 | 29077.01
85 | 机械人工 | 工日 | 4855.823 | 162.00 | 786643.33
86 | 其他费用(机械) | 元 | 16266.882 | 1.02 | 16592.22
87 | 汽油(机械) | kg | 211.251 | 8.88 | 1875.06
88 | 汽油(机械) | kg | 261.287 | 8.88 | 2319.18
89 | 柴油(机械) | kg | 82754.647 | 7.44 | 615860.08
90 | 柴油(机械) | kg | 1101.931 | 7.44 | 8200.57
【表10.2.2-32】
主要机械台班一览表
工程名称:道路 |  |  |  | 标段: | 第4页 共4页
序号 | 机械名称、规格、型号 | 单位 | 数 量 | 单价(元) | 合价（元） | 备注
91 | 电(机械) | kW·h | 17583.000 | 0.72 | 12642.18
92 | 电(机械) | kW·h | 66292.703 | 0.72 | 47664.45
93 | 安拆及场外运输费 | 元 | 110.437 | 1.02 | 112.65
94 | 安拆及场外运输费(机械) | 元 | 10784.484 | 1.02 | 11000.17

## 0_2_表10_2_2-13 【含单列】单位(专业)工程
【表10.2.2-13】
单位（专业）工程招标控制价费用表
工程名称:瑞安市江南时尚轻工业园区基础配套设施工程-华明路(华顺路至锦祥路段)道路工程-华明桥 |  |  | 标段: | 第1页 共1页
序号 | 费用名称 |  | 计算公式 | 金额 (元) | 备注
1 | 分部分项工程费 |  | ∑(分部分项工程量×综合单价） | 7335763.30 | 见表10.2.2-16
1.1 | 其中 | 人工费+机械费 | ∑分部分项（定额人工费+定额机械费） | 1314326.24
2 | 措施项目费 |  | （2.1+2.2） | 459322.65
2.1 | 施工技术措施项目费 |  | ∑(技措项目工程量×综合单价） | 279549.56 | 见表10.2.2-16
2.1.1 | 其中 | 人工费+机械费 | ∑技措项目（定额人工费+定额机械费） | 172630.80
2.2 | 施工组织措施项目费 |  | (1.1+2.1.1)×12.09% | 179773.09 | 见表10.2.2-20
2.2.1 | 其中 | 安全文明施工基本费 | (1.1+2.1.1)×9.79% | 145573.09 | 见表10.2.2-20
3 | 其他项目费 |  | （3.1+3.2+3.3+3.4）
3.1 | 暂列金额 |  | 3.1.1+3.1.2+3.1.3 |  | 见表10.2.2-21
3.1.1 | 其中 | 标化工地增加费 | 按招标文件规定额度列计 |  | 见表10.2.2-22
3.1.2 |  | 优质工程增加费 | 按招标文件规定额度列计 |  | 见表10.2.2-22
3.1.3 |  | 其他暂列金额 | 按招标文件规定额度列计 |  | 见表10.2.2-22
3.2 | 暂估价 |  | 3.2.1+3.2.2+3.2.3 |  | 见表10.2.2-21
3.2.1 | 其中 | 材料（工程设备）暂估价 | 按招标文件规定额度列计 (或计入综合单价) |  | 见表10.2.2-23
3.2.2 |  | 专业工程暂估价 | 按招标文件规定额度列计 |  | 见表10.2.2-24
3.2.3 |  | 专项技术措施暂估价 | 按招标文件规定额度列计 |  | 见表10.2.2-25
3.3 | 计日工 |  | ∑计日工(暂估数量×综合单价） |  | 见表10.2.2-21
3.4 | 施工总承包服务费 |  | 3.4.1+3.4.2 |  | 见表10.2.2-21
3.4.1 | 其中 | 专业发包工程管理费 | ∑专业发包工程（暂估金额×费率） |  | 见表10.2.2-27
3.4.2 |  | 甲供材料设备管理费 | 甲供材料暂估金额×费率+甲供设备暂估金额×费率 |  | 见表10.2.2-27
4 | 规费 |  | (1.1+2.1.1)×22.84% | 339620.99
5 | 单列费用 |  | 单列费用
6 | 税金 |  | (1+2+3+4+计税不计费+计税不计费不下浮-甲供材料（设备）费)×9% | 732123.62
7 | 下浮 |  | (1+2+3+4+5+6-不计税不计费不下浮-计税不计费不下浮-暂估材料)×0%
其中 | 甲供材料（设备）费 |  | 甲供材料费+甲供主材费+甲供设备费
招标控制价合计 |  |  | 1+2+3+4+5+6-7 | 8866831.00

## 0_2_表10_2_2-16 分部分项工程清单与计价表
【表10.2.2-16】
分部分项工程清单与计价表
单位(专业)工程名称:瑞安市江南时尚轻工业园区基础配套设施工程-华明路(华顺路至锦祥路段)道路工程-华明桥 | [5 empty] | 标段: |  |  | 第1页 共12页
序号 | 项目编码 | 项目名称 | 项目特征 | 计量 单位 | 工程量 | 金 额 (元) |  |  |  |  | 备注
[6 empty] | 综合单价 | 合价 | 其中
[8 empty] | 人工费 | 机械费 | 暂估价
| A.2 | B 地基处理与边坡支护工程 |  |  |  |  | 233182.48 | 28086.41 | 68369.95
1 | 010202006001 | 钢板桩 | 1、钢板桩：SP-IV型拉森钢板桩密排扣打，长度为9m； 2、间距3m设置40#(400×400×13×21)H型钢支撑，参考工程量19.63t 3、综合单价含所有钢构件的制作、运输、安装及使用后拆除整理外运、回收等费用 | t | 275.330 | 846.92 | 233182.48 | 28086.41 | 68369.95
| D.1 | 附录A 土石方工程 |  |  |  |  | 522415.94 | 15487.83 | 233658.10
2 | 040101001004 | 挖一般土方 | 1、土壤类别:综合考虑 2、挖土深度:自行测定 3、部位：桥台 | m3 | 1802.78 | 4.66 | 8400.95 | 685.06 | 6165.51
3 | 040101001005 | 挖一般土方 | 1、土壤类别:综合考虑（含淤泥） 2、挖土深度:挖至河床±0.00处 3、部位：河道开挖 | m3 | 2923.41 | 6.45 | 18855.99 | 1461.71 | 13915.43
4 | 040103002011 | 余方弃置 | 1、废弃料品种:原土（含淤泥） 2、运距:投标人自行确定. 3、报价含土方消纳费用. | m3 | 4726.19 | 64.82 | 306351.64 | 2032.26 | 212962.12
5 | 040103001010 | 回填方 | 1、桥台后级配碎石回填 2、密实度要求:符合设计规范要求 3、填方材料品种:级配碎石 | m3 | 992.00 | 190.33 | 188807.36 | 11308.80 | 615.04
本页小计 | [6 empty] | 755598.42 | 43574.24 | 302028.05
【表10.2.2-16】
分部分项工程清单与计价表
单位(专业)工程名称:瑞安市江南时尚轻工业园区基础配套设施工程-华明路(华顺路至锦祥路段)道路工程-华明桥 | [5 empty] | 标段: |  |  | 第2页 共12页
序号 | 项目编码 | 项目名称 | 项目特征 | 计量 单位 | 工程量 | 金 额 (元) |  |  |  |  | 备注
[6 empty] | 综合单价 | 合价 | 其中
[8 empty] | 人工费 | 机械费 | 暂估价
| D.2 | 附录B 道路工程 |  |  |  |  | 283462.25 | 11889.86 | 5675.21
6 | 040201021002 | 土工合成材料 | 两块搭板接缝件贴防裂贴，宽50cm，抗拉应力为15-20kn，抗热度大于200℃ | m2 | 12.00 | 26.63 | 319.56 | 27.60 | 8.64
7 | 040203006007 | 沥青混凝土 | 1、沥青品种:AC-20C中粒式沥青混凝土 2、厚度:6cm 3、粗细集料:符合设计要求. | m2 | 1244.54 | 76.64 | 95381.55 | 1132.53 | 2663.32
8 | 040203003004 | 透层、粘层 | 1、沥青品种：改性乳化沥青(PC-3)粘层； 2、用量不少于0.6L/m2； 3、具体做法及要求详见施工图。 | m2 | 1244.54 | 2.54 | 3161.13 | 37.34 | 49.78
9 | 040203006008 | 沥青混凝土 | 1、沥青品种:AC-13C 细粒式SBS改性沥青混凝土 2、厚度:4cm 3、粗细集料:符合设计要求. | m2 | 1244.54 | 63.11 | 78542.92 | 1232.09 | 2825.11
10 | 040204002003 | 人行道块料铺设 | 1、块料品种、规格：5cm厚芝麻灰花岗岩； 2、基础、垫层：材料品种、厚度：3cm厚M7.5水泥砂浆。 | m2 | 210.70 | 220.22 | 46400.35 | 3423.88 | 94.82
本页小计 | [6 empty] | 223805.51 | 5853.44 | 5641.67
【表10.2.2-16】
分部分项工程清单与计价表
单位(专业)工程名称:瑞安市江南时尚轻工业园区基础配套设施工程-华明路(华顺路至锦祥路段)道路工程-华明桥 | [5 empty] | 标段: |  |  | 第3页 共12页
序号 | 项目编码 | 项目名称 | 项目特征 | 计量 单位 | 工程量 | 金 额 (元) |  |  |  |  | 备注
[6 empty] | 综合单价 | 合价 | 其中
[8 empty] | 人工费 | 机械费 | 暂估价
11 | 040204004009 | 安砌侧（平、缘）石 | 1、材料品种、规格:芝麻灰花岗岩侧石 2、尺寸:100*15*50cm 3、2cm厚M10水泥砂浆卧底 4、报价含倒角费用 | m | 78.00 | 250.21 | 19516.38 | 1495.26 | 5.46
12 | 040204004010 | 安砌侧（平、缘）石 | 1、材料品种、规格:芝麻灰花岗岩侧石 2、尺寸:45*15*100cm 3、2cm厚m10水泥砂浆卧底 4、报价含圆弧增加费、开孔费及石材磨小圆边费用 5、报价含C20坞膀、模板等费用 | m | 156.00 | 257.31 | 40140.36 | 4541.16 | 28.08
| D.3 | 附录C 桥涵工程 |  |  |  |  | 4906227.88 | 551611.38 | 317743.86
本页小计 | [6 empty] | 59656.74 | 6036.42 | 33.54
【表10.2.2-16】
分部分项工程清单与计价表
单位(专业)工程名称:瑞安市江南时尚轻工业园区基础配套设施工程-华明路(华顺路至锦祥路段)道路工程-华明桥 | [5 empty] | 标段: |  |  | 第4页 共12页
序号 | 项目编码 | 项目名称 | 项目特征 | 计量 单位 | 工程量 | 金 额 (元) |  |  |  |  | 备注
[6 empty] | 综合单价 | 合价 | 其中
[8 empty] | 人工费 | 机械费 | 暂估价
13 | 040301004001 | 泥浆护壁成孔灌注桩 | 1、桩径：φ1000mm，16根； 2、深度：桩顶标高-1.4m，桩底标高-54.3m，原地坪标高自行现场勘察确定； 3、岩土类别：见施工图纸及地质勘探资料结合现场踏勘自行确定； 4、成孔方法：转盘式钻孔桩基成孔（回旋钻）； 5、混凝土强度等级、石料最大粒径：C30水下商品砼； 6、坍落度：按设计要求； 7、报价含加灌部分、钢护筒、泥浆池建造及拆除、泥浆固化、泥浆外运及消纳、入岩增加费等费用； 8、部位：桥台。 | m | 846.40 | 821.60 | 695402.24 | 113400.67 | 89202.10
本页小计 | [6 empty] | 695402.24 | 113400.67 | 89202.10
【表10.2.2-16】
分部分项工程清单与计价表
单位(专业)工程名称:瑞安市江南时尚轻工业园区基础配套设施工程-华明路(华顺路至锦祥路段)道路工程-华明桥 | [5 empty] | 标段: |  |  | 第5页 共12页
序号 | 项目编码 | 项目名称 | 项目特征 | 计量 单位 | 工程量 | 金 额 (元) |  |  |  |  | 备注
[6 empty] | 综合单价 | 合价 | 其中
[8 empty] | 人工费 | 机械费 | 暂估价
14 | 040301004002 | 泥浆护壁成孔灌注桩 | 1、桩径：φ1000mm，16根； 2、深度：桩顶标高-1.4m，桩底标高-53m，原地坪标高自行现场勘察确定； 3、岩土类别：见施工图纸及地质勘探资料结合现场踏勘自行确定； 4、成孔方法：转盘式钻孔桩基成孔（回旋钻）； 5、混凝土强度等级、石料最大粒径：C30水下商品砼； 6、坍落度：按设计要求； 7、报价含加灌部分、钢护筒、泥浆池建造及拆除、泥浆固化、泥浆外运及消纳、入岩增加费等费用； 8、部位：桥台。 | m | 825.60 | 821.86 | 678527.62 | 111100.99 | 87216.38
本页小计 | [6 empty] | 678527.62 | 111100.99 | 87216.38
【表10.2.2-16】
分部分项工程清单与计价表
单位(专业)工程名称:瑞安市江南时尚轻工业园区基础配套设施工程-华明路(华顺路至锦祥路段)道路工程-华明桥 | [5 empty] | 标段: |  |  | 第6页 共12页
序号 | 项目编码 | 项目名称 | 项目特征 | 计量 单位 | 工程量 | 金 额 (元) |  |  |  |  | 备注
[6 empty] | 综合单价 | 合价 | 其中
[8 empty] | 人工费 | 机械费 | 暂估价
15 | 040301004003 | 泥浆护壁成孔灌注桩 | 1、桩径：φ1200mm，14根； 2、深度：桩顶标高2.5m，桩底标高-56m，原地坪标高自行现场勘察确定； 3、岩土类别：见施工图纸及地质勘探资料结合现场踏勘自行确定； 4、成孔方法：转盘式钻孔桩基成孔（回旋钻）； 5、混凝土强度等级、石料最大粒径：C30水下商品砼； 6、坍落度：按设计要求； 7、报价含加灌部分、钢护筒、泥浆池建造及拆除、泥浆固化、泥浆外运及消纳、入岩增加费等费用； 8、部位：桥墩。 | m | 819.00 | 1090.59 | 893193.21 | 130696.02 | 105323.40
16 | 040301011001 | 截桩头 | 1、桩类型：混凝土灌注桩 2、桩头截面、高度：φ1000mm； 3、混凝土强度等级：C30水下商品砼； 4、报价含截桩头、凿平、废料外运消纳等全部内容。 | 个 | 32 | 294.37 | 9419.84 | 7022.08 | 631.68
17 | 040301011002 | 截桩头 | 1、桩类型：混凝土灌注桩 2、桩头截面、高度：φ1200mm； 3、混凝土强度等级：C30水下商品砼； 4、报价含截桩头、凿平、废料外运消纳等全部内容。 | 个 | 14 | 423.89 | 5934.46 | 4423.86 | 397.88
本页小计 | [6 empty] | 908547.51 | 142141.96 | 106352.96
【表10.2.2-16】
分部分项工程清单与计价表
单位(专业)工程名称:瑞安市江南时尚轻工业园区基础配套设施工程-华明路(华顺路至锦祥路段)道路工程-华明桥 | [5 empty] | 标段: |  |  | 第7页 共12页
序号 | 项目编码 | 项目名称 | 项目特征 | 计量 单位 | 工程量 | 金 额 (元) |  |  |  |  | 备注
[6 empty] | 综合单价 | 合价 | 其中
[8 empty] | 人工费 | 机械费 | 暂估价
18 | 040301012001 | 声测管 | 1、声测管材质及规格：SCG50*2-QY型声测管 2、声测管长度：按设计图纸 3、声测管接口形式：Φ70*6.5钢管 4、声测管底部封堵：80*10钢板 5、具体做法详见设计图纸 | t | 17.892 | 6832.62 | 122249.24 | 12625.85 | 2029.67
19 | 040303003001 | 混凝土承台 | 1、部位：桥台承台 2、混凝土强度等级：C30商品混凝土； 3、垫层：30cm厚片石垫层，10cm厚C20混凝土垫层。 4、报价含模板制作安装 | m3 | 468.21 | 589.36 | 275944.25 | 28986.88 | 5684.07
20 | 040303005001 | 混凝土墩（台）身 | 1、部位：桥台台身（含侧墙） 2、混凝土强度等级：C35商品混凝土； 3、报价含泄水孔安装、砂砾石反滤层、伸缩缝 4、报价含模板制作安装 5、具体做法详见施工图 | m3 | 371.40 | 625.61 | 232351.55 | 35141.87 | 5838.41
21 | 040303004001 | 混凝土墩（台）帽 | 1、部位：桥台台帽、挡块 2、混凝土强度等级：C35商品混凝土 3、报价含模板制作安装 | m3 | 89.64 | 726.51 | 65124.36 | 12025.21 | 2089.51
22 | 040303005002 | 混凝土墩（台）身 | 1、部位:柱式墩身； 2、混凝土强度等级:C35混凝土； 3、报价包括模板制作及安装。 | m3 | 9.78 | 1004.81 | 9827.04 | 3099.09 | 678.93
本页小计 | [6 empty] | 705496.44 | 91878.90 | 16320.59
【表10.2.2-16】
分部分项工程清单与计价表
单位(专业)工程名称:瑞安市江南时尚轻工业园区基础配套设施工程-华明路(华顺路至锦祥路段)道路工程-华明桥 | [5 empty] | 标段: |  |  | 第8页 共12页
序号 | 项目编码 | 项目名称 | 项目特征 | 计量 单位 | 工程量 | 金 额 (元) |  |  |  |  | 备注
[6 empty] | 综合单价 | 合价 | 其中
[8 empty] | 人工费 | 机械费 | 暂估价
23 | 040303007001 | 混凝土墩（台）盖梁 | 1、部位：桥墩盖梁（包括挡块）； 2、混凝土强度等级：C35砼； 3、报价含模板费用。 | m3 | 134.26 | 721.88 | 96919.61 | 20531.04 | 4983.73
24 | 040303013001 | 混凝土板梁 | 1、部位：现浇缘翼板、横隔梁 2、混凝土强度等级：C50商品混凝土 3、报价含模板制作安装等费用 | m3 | 66.00 | 984.92 | 65004.72 | 17164.62 | 3657.06
25 | 040303019001 | 桥面铺装 | 1、部位：桥面铺装、 2、混凝土强度等级、石料最大粒径：C50商品混凝土. 3、厚度：10CM厚 4、包括桥面铺装养护费用 5、报价含模板制作安装 6、具体做法详见施工图 | m2 | 1222.40 | 69.45 | 84895.68 | 4486.21 | 97.79
26 | 040303020001 | 混凝土桥头搭板 | 1、部位：桥头搭板； 2、混凝土强度等级：C30商品混凝土 3、报价含模板制作安装等费用 | m3 | 118.32 | 480.03 | 56797.15 | 7044.77 | 239.01
27 | 040303024001 | 混凝土其他构件 | 1、名称、部位：人行道基座 2、混凝土强度等级：C30商品混凝土 3、报价含模板制作安装 | m3 | 26.95 | 866.73 | 23358.37 | 7263.03 | 253.06
28 | 040303024002 | 混凝土其他构件 | 1、名称、部位：支座垫石 2、混凝土强度等级：C35商品混凝土 3、报价含模板制作安装 | m3 | 6.17 | 887.29 | 5474.58 | 1669.79 | 43.38
本页小计 | [6 empty] | 332450.11 | 58159.46 | 9274.03
【表10.2.2-16】
分部分项工程清单与计价表
单位(专业)工程名称:瑞安市江南时尚轻工业园区基础配套设施工程-华明路(华顺路至锦祥路段)道路工程-华明桥 | [5 empty] | 标段: |  |  | 第9页 共12页
序号 | 项目编码 | 项目名称 | 项目特征 | 计量 单位 | 工程量 | 金 额 (元) |  |  |  |  | 备注
[6 empty] | 综合单价 | 合价 | 其中
[8 empty] | 人工费 | 机械费 | 暂估价
29 | 040304001001 | 预制混凝土梁 | 1、形状、尺寸：13m矮T梁； 2、混凝土强度等级：C50； 3、混凝土拌和料要求：商品混凝土； 4、预应力、非应力：预应力构件。 5、预应力筋规格：φ15.2钢绞线； 6、锚具种类、规格：YM15-8锚具252套； 7、砂浆强度等级：纯水泥浆； 8、压浆管材质、规格：JBG-70B型金属波纹管。 9、报价含管道压浆、封端砼、场内运输、制作安装等，桥梁梁板预制场地、钢筋及模板制作安装、钢板预埋。 10、具体做法详见施工图 11、投标单位自行考虑现场预制或成品购买，结算不再调整 | m3 | 382.80 | 3554.38 | 1360616.66 | 9524.06 | 7418.66
30 | 040304005001 | 预制混凝土其他构件 | 1、部位：人行道板 2、混凝土强度等级：C30商品混凝土 3、报价含模板制作安装 | m3 | 19.42 | 1120.26 | 21755.45 | 9891.97 | 304.70
31 | 040309010001 | 防水层 | 1、改性乳化沥青防水层 2、具体做法详见施工图 | m2 | 1111.62 | 7.15 | 7948.08 | 2545.61
本页小计 | [6 empty] | 1390320.19 | 21961.64 | 7723.36
【表10.2.2-16】
分部分项工程清单与计价表
单位(专业)工程名称:瑞安市江南时尚轻工业园区基础配套设施工程-华明路(华顺路至锦祥路段)道路工程-华明桥 | [5 empty] | 标段: |  |  | 第10页 共12页
序号 | 项目编码 | 项目名称 | 项目特征 | 计量 单位 | 工程量 | 金 额 (元) |  |  |  |  | 备注
[6 empty] | 综合单价 | 合价 | 其中
[8 empty] | 人工费 | 机械费 | 暂估价
32 | 040309007001 | 桥梁伸缩装置 | 1、材料品种：型钢伸缩缝 2、规格：GQF-F40型 3、预留槽填充：C50钢纤维砼 4、具体详见设计图纸 5、报价包括钢筋制作及安装 | m | 68.00 | 932.96 | 63441.28 | 6768.04 | 1654.44
33 | 040309007002 | 桥梁伸缩装置 | 1、材料品种：镀锌铁皮伸缩缝 2、部位：人行道伸缩缝 | m | 13.00 | 71.97 | 935.61 | 279.24
34 | 040309004001 | 橡胶支座 | 1、材质：板式橡胶支座； 2、规格、型号：GBZJ 200*250*42mm； 3、具体做法详见施工图 | 个 | 84 | 126.00 | 10584.00 | 3528.00
35 | 040309004002 | 橡胶支座 | 1、材质：四氟式橡胶支座； 2、规格、型号：GBZJH 200*250*44mm； 3、具体做法详见施工图 | 个 | 42 | 374.00 | 15708.00 | 1848.00
36 | 040309002001 | 花岗岩栏杆 | 1、外露高度H=1.45m 2、材料品种、规格：芝麻灰花岗岩栏杆，栏杆柱为22*22cm，栏板厚度12cm； 3、栏杆接头均采用榫接 4、报价含栏杆雕花、挖孔、栏杆安装及抱鼓板等费用 5、具体做法详见施工图 | m | 86.40 | 1150.00 | 99360.00
本页小计 | [6 empty] | 190028.89 | 12423.28 | 1654.44
【表10.2.2-16】
分部分项工程清单与计价表
单位(专业)工程名称:瑞安市江南时尚轻工业园区基础配套设施工程-华明路(华顺路至锦祥路段)道路工程-华明桥 | [5 empty] | 标段: |  |  | 第11页 共12页
序号 | 项目编码 | 项目名称 | 项目特征 | 计量 单位 | 工程量 | 金 额 (元) |  |  |  |  | 备注
[6 empty] | 综合单价 | 合价 | 其中
[8 empty] | 人工费 | 机械费 | 暂估价
37 | 040309009001 | 桥面排（泄） 水管 | 1、材料：铸铁泄水管 2、管径：DN150 3、包括DN240泄水槽栅盖安装，补强钢筋费用 4、具体做法及要求详见图纸. | 套 | 16 | 340.93 | 5454.88 | 544.48
| D.9 | 附录J 钢筋工程 |  |  |  |  | 1390474.75 | 256717.29 | 39534.38
38 | 040901004001 | 钢筋笼 | 1、钢筋种类：HPB300钢筋； 2、部位：钻孔灌注桩。 | t | 20.831 | 5135.08 | 106968.85 | 19147.65 | 3946.22
39 | 040901004002 | 钢筋笼 | 1、钢筋种类：HRB400钢筋； 2、部位：钻孔灌注桩。 | t | 128.499 | 4986.94 | 640816.80 | 114472.05 | 30039.21
40 | 040901001006 | 现浇构件钢筋 | 1、钢筋种类：HRB400钢筋； 2、部位：桥梁承台。 | t | 43.107 | 4622.48 | 199261.25 | 37598.36 | 1052.24
41 | 040901001007 | 现浇构件钢筋 | 1、钢筋种类：HRB400钢筋； 2、部位：桥台、侧墙。 | t | 9.097 | 4622.48 | 42050.70 | 7934.49 | 222.06
42 | 040901001008 | 现浇构件钢筋 | 1、钢筋种类：HRB400钢筋； 2、部位：台帽、挡块。 | t | 9.183 | 4622.48 | 42448.23 | 8009.50 | 224.16
43 | 040901001009 | 现浇构件钢筋 | 1、材质：HPB300； 2、规格：圆钢； 3、部位：柱式墩身。 | t | 0.479 | 5348.62 | 2561.99 | 614.58 | 18.65
44 | 040901001010 | 现浇构件钢筋 | 1、材质：HRB400； 2、规格：螺纹钢； 3、部位：柱式墩身。 | t | 2.992 | 4622.48 | 13830.46 | 2609.65 | 73.03
本页小计 | [6 empty] | 1053393.16 | 190930.76 | 35575.57
【表10.2.2-16】
分部分项工程清单与计价表
单位(专业)工程名称:瑞安市江南时尚轻工业园区基础配套设施工程-华明路(华顺路至锦祥路段)道路工程-华明桥 | [5 empty] | 标段: |  |  | 第12页 共12页
序号 | 项目编码 | 项目名称 | 项目特征 | 计量 单位 | 工程量 | 金 额 (元) |  |  |  |  | 备注
[6 empty] | 综合单价 | 合价 | 其中
[8 empty] | 人工费 | 机械费 | 暂估价
45 | 040901001011 | 现浇构件钢筋 | 1、材质：HRB400； 2、规格：螺纹钢； 3、部位：桥墩盖梁、挡块。 | t | 14.208 | 4622.48 | 65676.20 | 12392.36 | 346.82
46 | 040901001012 | 现浇构件钢筋 | 1、钢筋种类：HRB400钢筋； 2、部位：现浇缘翼板、横隔梁。 | t | 12.308 | 4622.48 | 56893.48 | 10735.16 | 300.44
47 | 040901001013 | 现浇构件钢筋 | 1、钢筋种类：HRB400钢筋网片； 2、部位：桥面铺装。 | t | 15.982 | 5055.26 | 80793.17 | 16943.00 | 2576.62
48 | 040901001014 | 现浇构件钢筋 | 1、钢筋种类：HRB400钢筋； 2、部位：桥面连续构造。 | t | 5.151 | 4622.48 | 23810.39 | 4492.75 | 125.74
49 | 040901001015 | 现浇构件钢筋 | 1、钢筋种类：HRB400钢筋； 2、部位：桥头搭板。 | t | 16.613 | 4622.48 | 76793.26 | 14490.02 | 405.52
50 | 040901001016 | 现浇构件钢筋 | 1、钢筋种类：HRB400钢筋； 2、部位：人行道基座。 | t | 2.293 | 4622.48 | 10599.35 | 1999.98 | 55.97
51 | 040901002001 | 预制构件钢筋 | 1、钢筋种类：HRB400钢筋； 2、部位：人行道板。 | t | 3.497 | 4622.48 | 16164.81 | 3050.12 | 85.36
52 | 040901001017 | 现浇构件钢筋 | 1、钢筋种类：HRB400钢筋； 2、部位：支座垫石。 | t | 2.554 | 4622.48 | 11805.81 | 2227.62 | 62.34
本页小计 | [6 empty] | 342536.47 | 66331.01 | 3958.81
合计 | [6 empty] | 7335763.30 | 863792.77 | 664981.50

## 0_2_表10_2_2-16 施工技术措施项目清单与计价
【表10.2.2-16】
施工技术措施项目清单与计价表
单位(专业)工程名称:瑞安市江南时尚轻工业园区基础配套设施工程-华明路(华顺路至锦祥路段)道路工程-华明桥 | [5 empty] | 标段: |  |  | 第1页 共1页
序号 | 项目编码 | 项目名称 | 项目特征 | 计量 单位 | 工程量 | 金 额 (元) |  |  |  |  | 备注
[6 empty] | 综合单价 | 合价 | 其中
[8 empty] | 人工费 | 机械费 | 暂估价
| D.11 | 附录L 措施项目 |  |  |  |  | 279549.56 | 106073.74 | 88001.52
1 | 041101001002 | 脚手架 | 投标单位自行测定，费用一次性包干，结算不再调整。 | 项 | 1 | 4433.63 | 4433.63 | 2707.59 | 253.71
2 | 041102039001 | 桩基支架、平台 | 桥梁的支架平台由投标单位自行测定，费用一次性包干，结算不再调整 | 项 | 1 | 220221.80 | 220221.80 | 86354.78 | 62899.69
3 | 041103001001 | 围堰 | 围堰所需费用，由投标单位自行测定各种围堰方式，所需费用一次性包干，结算不再调整 | 项 | 1
4 | 041106001002 | 大型机械设备进出场及安拆 | 机械进退场费及安拆费由投标单位自行测定，费用一次性包干，结算不再调整. | 项 | 1 | 23040.28 | 23040.28 | 6642.00 | 10004.30
5 | 041107002001 | 排水、降水 | 湿土排水或抽水，由各投标单位自行测定报价，一次性包干，结算不再调整。 | 项 | 1 | 31853.85 | 31853.85 | 10369.37 | 14843.82
本页小计 | [6 empty] | 279549.56 | 106073.74 | 88001.52
合计 | [6 empty] | 279549.56 | 106073.74 | 88001.52

## 0_2_表10_2_2-20 施工组织(总价)措施项目清
【表10.2.2-20】
施工组织（总价）措施项目清单与计价表
工程名称:华明桥 |  |  | 标段: | 第1页 共1页
序号 | 项目编号 | 项目名称 | 计算基础 | 费率 (%) | 金额 (元) | 备注
1 | 041109001001 | 安全文明施工费 |  |  | 145573.09
1.1 |  | 安全文明施工基本费 | 定额人工费+定额机械费 | 9.79 | 145573.09
2 | Z04110900801 | 提前竣工增加费 | 定额人工费+定额机械费
3 | 041109003001 | 二次搬运费 | 定额人工费+定额机械费 | 0.48 | 7137.39
4 | 041109004001 | 冬雨季施工增加费 | 定额人工费+定额机械费 | 0.13 | 1933.04
5 | 041109005001 | 行车、行人干扰增加费 | 定额人工费+定额机械费 | 1.69 | 25129.57
6 |  | 其他施工组织措施费 | 按相关规定计算
合 计 |  |  |  |  | 179773.09

## 0_2_表10_2_2-21 其他项目清单与计价汇总表
【表10.2.2-21】
其他项目清单与计价汇总表
工程名称:华明桥 |  | 标段: | 第1页 共1页
序号 | 项 目 名 称 | 金额(元) | 备注
1 | 暂列金额 |  | 明细详见表10.2.2-22
1.1 | 标化工地增加费 |  | 明细详见表10.2.2-22
1.2 | 优质工程增加费 |  | 明细详见表10.2.2-22
1.3 | 其他暂列金额 |  | 明细详见表10.2.2-22
2 | 暂估价
2.1 | 材料（设备）暂估价 |  | 明细详见表10.2.2-23
2.2 | 专业工程暂估价 |  | 明细详见表10.2.2-24
2.3 | 专项技术措施暂估价 |  | 明细详见表10.2.2-25
3 | 计日工 |  | 明细详见表10.2.2-26
4 | 总承包服务费 |  | 明细详见表10.2.2-27
合 计 |  |  | -

## 0_2_表10_2_2-29 主要工日一览表
【表10.2.2-29】
主要工日一览表
工程名称:华明桥 |  |  | 标段: |  | 第1页 共1页
序号 | 工日名称（类别） | 单位 | 数 量 | 单价(元) | 合价（元） | 备注
1 | 一类人工 | 工日 | 14.295 | 150.00 | 2144.25
2 | 一类人工 | 工日 | 13.611 | 150.00 | 2041.65
3 | 二类人工 | 工日 | 5945.358 | 162.00 | 963148.00
4 | 三类人工 | 工日 | 12.792 | 186.00 | 2379.31

## 0_2_表10_2_2-31 主要材料和工程设备一览表
【表10.2.2-31】
主要材料和工程设备一览表
工程名称:华明桥 |  |  |  | 标段: |  | 第1页 共1页
序号 | 名称、规格、型号 | 单位 | 数量 | 单价(元) | 合价（元） | 备注
1 | 热轧带肋钢筋HRB400综合 | t | 257.239 | 3420.00 | 879757.38
2 | 圆钢HPB300 | t | 0.022 | 4044.00 | 88.97
3 | 热轧光圆钢筋HPB300综合 | t | 21.778 | 3600.00 | 78400.80
4 | 热轧带肋钢筋HRB400综合 | t | 16.382 | 3420.00 | 56026.44
5 | 普通硅酸盐水泥PO 42.5综合 | kg | 265.903 | 0.42 | 110.62
6 | 片石垫层 | t | 223.926 | 67.87 | 15197.86
7 | 碎石综合 | t | 46.912 | 96.12 | 4509.18
8 | 混凝土实心砖240×115×53 MU10 | 千块 | 11.918 | 405.00 | 4826.79
9 | 泵送商品混凝土C30 | m3 | 472.892 | 426.00 | 201451.99
10 | 非泵送商品混凝土C20 | m3 | 41.443 | 358.00 | 14836.59
11 | 非泵送商品混凝土C30 | m3 | 166.929 | 392.00 | 65436.17
12 | 非泵送水下商品混凝土C30 | m3 | 2746.342 | 408.00 | 1120507.54
13 | 泵送商品混凝土C35 | m3 | 611.131 | 455.00 | 278064.61
14 | 干混抹灰砂浆DP M20.0 | kg | 9.360 | 0.33 | 3.13
15 | 干混砌筑砂浆DM M5.0 | kg | 7866.354 | 0.31 | 2430.70
16 | 干混砌筑砂浆DM M7.5 | kg | 10690.391 | 0.32 | 3410.23
17 | 干混砌筑砂浆DM M10.0 | kg | 1467.048 | 0.33 | 482.66
18 | 湿拌砌筑砂浆WMM10 | m3 | 0.004 | 539.00 | 2.16
19 | 细粒式沥青混凝土SBS改性 | m3 | 50.279 | 1451.00 | 72954.83
20 | 中粒式沥青混凝土 | m3 | 75.419 | 1195.00 | 90125.71
21 | 柴油0# | kg | 87.118 | 7.44 | 648.33
22 | 圆木桩 | m3 | 16.191 | 1487.00 | 24076.02
23 | 电 | kW·h | 40.794 | 0.72 | 29.33
24 | 水 | m3 | 6886.439 | 5.29 | 36401.72
25 | 芝麻灰花岗岩侧石100*15*50cm | m | 78.780 | 220.83 | 17397.22
26 | 芝麻灰花岗岩侧石一45*15*100cm | m | 157.560 | 198.75 | 31315.00
27 | 电(机械) | kW·h | 376.421 | 0.72 | 270.65

## 0_2_表10_2_2-32 主要机械台班一览表
【表10.2.2-32】
主要机械台班一览表
工程名称:华明桥 |  |  |  | 标段: | 第1页 共4页
序号 | 机械名称、规格、型号 | 单位 | 数 量 | 单价(元) | 合价（元） | 备注
1 | 其他机械费 | 元 | 152.082 | 1.02 | 155.12
2 | 履带式推土机90kW | 台班 | 0.513 | 889.12 | 456.12
3 | 履带式推土机105kW | 台班 | 0.994 | 975.31 | 969.46
4 | 履带式推土机105kW | 台班 | 1.174 | 975.31 | 1145.01
5 | 轮胎式装载机1.5m3 | 台班 | 11.154 | 762.39 | 8503.70
6 | 履带式单斗液压挖掘机1m3 | 台班 | 1.689 | 1099.15 | 1856.46
7 | 履带式单斗液压挖掘机1m3 | 台班 | 1.993 | 1099.15 | 2190.61
8 | 钢轮内燃压路机12t | 台班 | 2.464 | 561.06 | 1382.45
9 | 钢轮内燃压路机15t | 台班 | 2.464 | 669.25 | 1649.03
10 | 轮胎压路机9t | 台班 | 0.059 | 468.05 | 27.61
11 | 轮胎压路机26t | 台班 | 1.232 | 1006.35 | 1239.82
12 | 手持式风动凿岩机 | 台班 | 17.531 | 12.61 | 221.07
13 | 汽车式沥青喷洒机4000L | 台班 | 0.074 | 729.10 | 53.95
14 | 沥青混凝土摊铺机8t | 台班 | 1.232 | 986.24 | 1215.05
15 | 履带式柴油打桩机3.5t | 台班 | 0.500 | 1005.53 | 502.77
16 | 轨道式柴油打桩机0.8t | 台班 | 22.701 | 490.80 | 11141.65
17 | 振动沉拔桩机400kN | 台班 | 2.744 | 958.31 | 2629.60
18 | 转盘钻孔机1500mm | 台班 | 3.983 | 597.70 | 2380.64
19 | 转盘钻孔机1500mm | 台班 | 87.675 | 597.70 | 52403.35
20 | 转盘钻孔机1500mm | 台班 | 5.121 | 597.70 | 3060.82
21 | 转盘钻孔机1500mm | 台班 | 196.154 | 597.70 | 117241.25
22 | 履带式电动起重机5t | 台班 | 26.770 | 259.50 | 6946.82
23 | 履带式电动起重机5t | 台班 | 66.911 | 259.50 | 17363.40
24 | 履带式起重机10t | 台班 | 1.197 | 702.77 | 841.22
25 | 履带式起重机10t | 台班 | 1.197 | 702.77 | 841.22
26 | 履带式起重机15t | 台班 | 16.986 | 831.06 | 14116.39
27 | 履带式起重机15t | 台班 | 41.603 | 831.06 | 34574.59
28 | 履带式起重机25t | 台班 | 5.781 | 904.89 | 5231.17
29 | 履带式起重机30t | 台班 | 0.500 | 1024.85 | 512.43
30 | 轮胎式起重机16t | 台班 | 26.880 | 900.91 | 24216.46
【表10.2.2-32】
主要机械台班一览表
工程名称:华明桥 |  |  |  | 标段: | 第2页 共4页
序号 | 机械名称、规格、型号 | 单位 | 数 量 | 单价(元) | 合价（元） | 备注
31 | 汽车式起重机8t | 台班 | 0.542 | 774.02 | 419.52
32 | 汽车式起重机8t | 台班 | 2.000 | 774.02 | 1548.04
33 | 汽车式起重机8t | 台班 | 1.500 | 774.02 | 1161.03
34 | 汽车式起重机12t | 台班 | 8.422 | 880.92 | 7419.11
35 | 汽车式起重机20t | 台班 | 2.000 | 1096.73 | 2193.46
36 | 立式油压千斤顶100t | 台班 | 4.102 | 10.42 | 42.74
37 | 载货汽车4t | 台班 | 1.788 | 468.00 | 836.78
38 | 载货汽车4t | 台班 | 9.750 | 468.00 | 4563.00
39 | 载货汽车5t | 台班 | 0.047 | 486.68 | 22.87
40 | 载货汽车8t | 台班 | 1.000 | 523.59 | 523.59
41 | 载货汽车15t | 台班 | 1.000 | 818.07 | 818.07
42 | 自卸汽车15t | 台班 | 209.120 | 977.78 | 204473.35
43 | 平板拖车组30t | 台班 | 1.000 | 1151.57 | 1151.57
44 | 平板拖车组60t | 台班 | 1.000 | 1593.34 | 1593.34
45 | 电动卷扬机-单筒快速10kN | 台班 | 4.648 | 198.12 | 920.86
46 | 电动卷扬机-双筒快速50kN | 台班 | 34.375 | 286.17 | 9837.09
47 | 电动卷扬机-双筒慢速50kN | 台班 | 4.648 | 247.96 | 1152.52
48 | 干混砂浆罐式搅拌机20000L | 台班 | 0.406 | 219.82 | 89.25
49 | 干混砂浆罐式搅拌机20000L | 台班 | 0.072 | 219.82 | 15.83
50 | 钢筋调直机14mm | 台班 | 9.717 | 37.82 | 367.50
51 | 钢筋调直机14mm | 台班 | 0.070 | 37.82 | 2.65
52 | 钢筋切断机40mm | 台班 | 9.121 | 41.68 | 380.16
53 | 钢筋切断机40mm | 台班 | 1.600 | 41.68 | 66.69
54 | 钢筋切断机40mm | 台班 | 17.940 | 41.68 | 747.74
55 | 钢筋切断机40mm | 台班 | 0.005 | 41.68 | 0.21
56 | 钢筋弯曲机40mm | 台班 | 3.806 | 25.93 | 98.69
57 | 钢筋弯曲机40mm | 台班 | 27.831 | 25.93 | 721.66
58 | 钢筋弯曲机40mm | 台班 | 21.485 | 25.93 | 557.11
59 | 木工圆锯机500mm | 台班 | 8.642 | 26.21 | 226.51
60 | 木工圆锯机500mm | 台班 | 10.202 | 26.21 | 267.39
【表10.2.2-32】
主要机械台班一览表
工程名称:华明桥 |  |  |  | 标段: | 第3页 共4页
序号 | 机械名称、规格、型号 | 单位 | 数 量 | 单价(元) | 合价（元） | 备注
61 | 木工平刨床500mm | 台班 | 4.894 | 20.47 | 100.18
62 | 污水泵70mm | 台班 | 195.313 | 76.02 | 14847.69
63 | 泥浆泵100mm | 台班 | 87.675 | 191.38 | 16779.24
64 | 泥浆泵100mm | 台班 | 181.490 | 191.38 | 34733.56
65 | 交流弧焊机32kV·A | 台班 | 18.122 | 87.31 | 1582.23
66 | 交流弧焊机32kV·A | 台班 | 21.470 | 87.31 | 1874.55
67 | 交流弧焊机32kV·A | 台班 | 3.356 | 87.31 | 293.01
68 | 直流弧焊机32kW | 台班 | 72.809 | 91.88 | 6689.69
69 | 直流弧焊机32kW | 台班 | 16.721 | 91.88 | 1536.33
70 | 直流弧焊机32kW | 台班 | 0.372 | 91.88 | 34.18
71 | 直流弧焊机32kW | 台班 | 2.943 | 91.88 | 270.40
72 | 点焊机长臂75kV·A | 台班 | 17.101 | 137.87 | 2357.71
73 | 对焊机75kV·A | 台班 | 14.135 | 112.29 | 1587.22
74 | 电动空气压缩机1m3/min | 台班 | 17.531 | 46.10 | 808.18
75 | 电动空气压缩机10m3/min | 台班 | 0.746 | 371.86 | 277.41
76 | 木驳船30t | t·d | 10483.493 | 3.29 | 34490.69
77 | 石材切割机 | 台班 | 3.371 | 17.72 | 59.72
78 | 履带式液压挖掘机带打拔桩机振动锤BY-VH350 | 台班 | 35.325 | 1725.84 | 60965.30
79 | 混凝土振捣器平板式 | 台班 | 77.930 | 12.48 | 972.57
80 | 混凝土振捣器插入式 | 台班 | 111.590 | 4.44 | 495.46
81 | 长臂挖掘机360型18m | 台班 | 8.480 | 1422.54 | 12063.14
82 | 长臂挖掘机360型18m | 台班 | 1.286 | 1422.54 | 1829.39
83 | 汽车式起重机5t | 台班 | 1.724 | 450.53 | 776.71
84 | 汽车式起重机5t | 台班 | 0.547 | 450.53 | 246.44
85 | 折旧费 | 元 | 81529.073 | 1.02 | 83159.65
86 | 折旧费(机械) | 元 | 7554.546 | 1.02 | 7705.64
87 | 检修费 | 元 | 15172.276 | 1.02 | 15475.72
88 | 检修费(机械) | 元 | 2153.095 | 1.02 | 2196.16
89 | 维护费 | 元 | 41478.932 | 1.02 | 42308.51
90 | 维护费(机械) | 元 | 4815.823 | 1.02 | 4912.14
【表10.2.2-32】
主要机械台班一览表
工程名称:华明桥 |  |  |  | 标段: | 第4页 共4页
序号 | 机械名称、规格、型号 | 单位 | 数 量 | 单价(元) | 合价（元） | 备注
91 | 机械人工 | 工日 | 1466.936 | 162.00 | 237643.63
92 | 其他费用(机械) | 元 | 3232.184 | 1.02 | 3296.83
93 | 汽油(机械) | kg | 296.330 | 8.88 | 2630.23
94 | 柴油(机械) | kg | 15599.702 | 7.44 | 116092.98
95 | 柴油(机械) | kg | 1661.474 | 7.44 | 12364.69
96 | 电(机械) | kW·h | 130128.892 | 0.72 | 93562.67
97 | 电(机械) | kW·h | 38928.318 | 0.72 | 27989.46
98 | 安拆及场外运输费 | 元 | 1131.825 | 1.02 | 1154.46
99 | 安拆及场外运输费(机械) | 元 | 5742.363 | 1.02 | 5857.21

## 0_3_表10_2_2-13 【含单列】单位(专业)工程
【表10.2.2-13】
单位（专业）工程招标控制价费用表
工程名称:瑞安市江南时尚轻工业园区基础配套设施工程-华明路(华顺路至锦祥路段)道路工程-排水 |  |  | 标段: | 第1页 共1页
序号 | 费用名称 |  | 计算公式 | 金额 (元) | 备注
1 | 分部分项工程费 |  | ∑(分部分项工程量×综合单价） | 2563437.60 | 见表10.2.2-16
1.1 | 其中 | 人工费+机械费 | ∑分部分项（定额人工费+定额机械费） | 570523.21
2 | 措施项目费 |  | （2.1+2.2） | 426453.72
2.1 | 施工技术措施项目费 |  | ∑(技措项目工程量×综合单价） | 328939.05 | 见表10.2.2-16
2.1.1 | 其中 | 人工费+机械费 | ∑技措项目（定额人工费+定额机械费） | 236049.86
2.2 | 施工组织措施项目费 |  | (1.1+2.1.1)×12.09% | 97514.67 | 见表10.2.2-20
2.2.1 | 其中 | 安全文明施工基本费 | (1.1+2.1.1)×9.79% | 78963.50 | 见表10.2.2-20
3 | 其他项目费 |  | （3.1+3.2+3.3+3.4）
3.1 | 暂列金额 |  | 3.1.1+3.1.2+3.1.3 |  | 见表10.2.2-21
3.1.1 | 其中 | 标化工地增加费 | 按招标文件规定额度列计 |  | 见表10.2.2-22
3.1.2 |  | 优质工程增加费 | 按招标文件规定额度列计 |  | 见表10.2.2-22
3.1.3 |  | 其他暂列金额 | 按招标文件规定额度列计 |  | 见表10.2.2-22
3.2 | 暂估价 |  | 3.2.1+3.2.2+3.2.3 |  | 见表10.2.2-21
3.2.1 | 其中 | 材料（工程设备）暂估价 | 按招标文件规定额度列计 (或计入综合单价) |  | 见表10.2.2-23
3.2.2 |  | 专业工程暂估价 | 按招标文件规定额度列计 |  | 见表10.2.2-24
3.2.3 |  | 专项技术措施暂估价 | 按招标文件规定额度列计 |  | 见表10.2.2-25
3.3 | 计日工 |  | ∑计日工(暂估数量×综合单价） |  | 见表10.2.2-21
3.4 | 施工总承包服务费 |  | 3.4.1+3.4.2 |  | 见表10.2.2-21
3.4.1 | 其中 | 专业发包工程管理费 | ∑专业发包工程（暂估金额×费率） |  | 见表10.2.2-27
3.4.2 |  | 甲供材料设备管理费 | 甲供材料暂估金额×费率+甲供设备暂估金额×费率 |  | 见表10.2.2-27
4 | 规费 |  | (1.1+2.1.1)×18.75% | 151232.45
5 | 单列费用 |  | 单列费用
6 | 税金 |  | (1+2+3+4+计税不计费+计税不计费不下浮-甲供材料（设备）费)×9% | 282701.14
7 | 下浮 |  | (1+2+3+4+5+6-不计税不计费不下浮-计税不计费不下浮-暂估材料)×0%
其中 | 甲供材料（设备）费 |  | 甲供材料费+甲供主材费+甲供设备费
招标控制价合计 |  |  | 1+2+3+4+5+6-7 | 3423825.00

## 0_3_表10_2_2-16 分部分项工程清单与计价表
【表10.2.2-16】
分部分项工程清单与计价表
单位(专业)工程名称:瑞安市江南时尚轻工业园区基础配套设施工程-华明路(华顺路至锦祥路段)道路工程-排水 | [5 empty] | 标段: |  |  | 第1页 共22页
序号 | 项目编码 | 项目名称 | 项目特征 | 计量 单位 | 工程量 | 金 额 (元) |  |  |  |  | 备注
[6 empty] | 综合单价 | 合价 | 其中
[8 empty] | 人工费 | 机械费 | 暂估价
| D.1 | 附录A 土石方工程 |  |  |  |  | 338067.57 | 82590.63 | 104670.33
1 | 040101002008 | 挖沟槽土方 | 1、土壤类别：综合考虑 2、挖土深度：1.5m内. | m3 | 529.75 | 12.06 | 6388.79 | 4227.41 | 985.34
2 | 040101002009 | 挖沟槽土方 | 1、土壤类别:综合考虑 2、挖土深度:1.5m-2m内 3、支撑投标单位自行考虑. | m3 | 969.76 | 38.27 | 37112.72 | 19249.74 | 2230.45
3 | 040101002010 | 挖沟槽土方 | 1、土壤类别:综合考虑 2、挖土深度:2m-4m内 3、支撑投标单位自行考虑. | m3 | 679.12 | 41.39 | 28108.78 | 15470.35 | 2865.89
4 | 040101002011 | 挖沟槽土方 | 1、土壤类别:综合考虑 2、挖土深度:1.5m-2m内 3、支撑投标单位自行考虑 | m3 | 105.83 | 37.10 | 3926.29 | 2043.58 | 243.41
5 | 040101002012 | 挖沟槽土方 | 1、土壤类别:综合考虑 2、挖土深度:2m-4m内 3、支撑投标单位自行考虑 | m3 | 855.30 | 41.48 | 35477.84 | 19492.29 | 3669.24
6 | 040101002013 | 挖沟槽土方 | 1、土壤类别：综合考虑 2、挖土深度：详见图纸 | m3 | 322.50 | 12.06 | 3889.35 | 2573.55 | 599.85
7 | 040103002012 | 余方弃置 | 1、废弃料品种:原土. 2、运距:投标人自行确定 3、报价含土方消纳费用 | m3 | 1458.39 | 64.79 | 94489.09 | 627.11 | 65715.05
8 | 040103001011 | 回填方 | 1、密实度要求:符合设计要求 2、填方材料品种:原土回填 | m3 | 720.24 | 14.96 | 10774.79 | 7159.19 | 1570.12
本页小计 | [6 empty] | 220167.65 | 70843.22 | 77879.35
【表10.2.2-16】
分部分项工程清单与计价表
单位(专业)工程名称:瑞安市江南时尚轻工业园区基础配套设施工程-华明路(华顺路至锦祥路段)道路工程-排水 | [5 empty] | 标段: |  |  | 第2页 共22页
序号 | 项目编码 | 项目名称 | 项目特征 | 计量 单位 | 工程量 | 金 额 (元) |  |  |  |  | 备注
[6 empty] | 综合单价 | 合价 | 其中
[8 empty] | 人工费 | 机械费 | 暂估价
9 | 040103002013 | 余方弃置 | 1、废弃料品种:原土. 2、运距:投标人自行确定 3、报价含土方消纳费用 | m3 | 554.13 | 64.79 | 35902.08 | 238.28 | 24969.10
10 | 040103001012 | 回填方 | 1、密实度要求:符合设计要求 2、填方材料品种:原土回填 | m3 | 407.00 | 14.96 | 6088.72 | 4045.58 | 887.26
11 | 040103001013 | 回填方 | 1、密实度要求:符合设计要求 2、填方材料品种:原土回填 | m3 | 322.50 | 14.96 | 4824.60 | 3205.65 | 703.05
12 | 040103001014 | 回填方 | 1、密实度要求:符合设计规范要求 2、填方材料品种：级配碎石 | m3 | 373.50 | 190.32 | 71084.52 | 4257.90 | 231.57
| D.5 | 附录E 管网工程 |  |  |  |  | 1784647.07 | 326750.36 | 92316.37
13 | 040501004001 | 塑料管 | 1、管道材料名称:HDPE增强缠绕管（B型结构壁管）（雨水口支管），环刚度≥12.5KN/M2 2、管材规格:DN300 3、埋设深度:详见施工图 4、接口形式:承插橡胶圈接口 5、垫层厚度.材料品种.强度:10cm厚砂卵石垫层，15cm中粗砂垫层，中粗砂回填至道路结构层底标高 | m | 509.00 | 319.84 | 162798.56 | 15595.76 | 320.67
本页小计 | [6 empty] | 280698.48 | 27343.17 | 27111.65
【表10.2.2-16】
分部分项工程清单与计价表
单位(专业)工程名称:瑞安市江南时尚轻工业园区基础配套设施工程-华明路(华顺路至锦祥路段)道路工程-排水 | [5 empty] | 标段: |  |  | 第3页 共22页
序号 | 项目编码 | 项目名称 | 项目特征 | 计量 单位 | 工程量 | 金 额 (元) |  |  |  |  | 备注
[6 empty] | 综合单价 | 合价 | 其中
[8 empty] | 人工费 | 机械费 | 暂估价
14 | 040501004002 | 塑料管 | 1、管道材料名称:HDPE增强缠绕管（B型结构壁管）（雨水管），环刚度≥12.5KN/M2 2、管材规格:DN400 3、埋设深度:详见施工图 4、接口形式:承插橡胶圈接口 5、垫层厚度.材料品种.强度:30cm厚片石垫层（利用混凝土路面破除废料），10cm厚砂卵石垫层，15cm中粗砂垫层，中粗砂回填至管背50cm | m | 104.00 | 527.00 | 54808.00 | 6765.20 | 143.52
15 | 040501004003 | 塑料管 | 1、管道材料名称:HDPE增强缠绕管（B型结构壁管）（雨水管），环刚度≥12.5KN/M2 2、管材规格:DN600 3、埋设深度:详见施工图 4、接口形式:承插橡胶圈接口 5、垫层厚度.材料品种.强度:30cm厚片石垫层（利用混凝土路面破除废料），15cm中粗砂垫层，中粗砂回填至管背50cm 6、管道施工完毕后，做闭水试验 | m | 165.00 | 841.50 | 138847.50 | 13772.55 | 724.35
本页小计 | [6 empty] | 193655.50 | 20537.75 | 867.87
【表10.2.2-16】
分部分项工程清单与计价表
单位(专业)工程名称:瑞安市江南时尚轻工业园区基础配套设施工程-华明路(华顺路至锦祥路段)道路工程-排水 | [5 empty] | 标段: |  |  | 第4页 共22页
序号 | 项目编码 | 项目名称 | 项目特征 | 计量 单位 | 工程量 | 金 额 (元) |  |  |  |  | 备注
[6 empty] | 综合单价 | 合价 | 其中
[8 empty] | 人工费 | 机械费 | 暂估价
16 | 040501001001 | 混凝土管 | 1、垫层.基础材质及厚度:脚手片一层，30cm厚片石垫层（利用混凝土路面破除废料），10cm厚C20素砼垫层 2、管座材质:135度带形C30混凝土管座 3、规格:DN800钢筋混凝土Ⅲ级管 4、接口方式:承插橡胶圈接口 5、管道带形基础每隔15-20米断开2mm，内嵌沥青木丝板 6、报价含模板、钢筋制作安装，闭水试验等费用 7、具体做法及要求详见图纸 | m | 257.00 | 790.41 | 203135.37 | 32991.09 | 2693.36
17 | 040501001002 | 混凝土管 | 1、垫层.基础材质及厚度:脚手片一层，30cm厚片石垫层（利用混凝土路面破除废料），10cm厚C15素砼垫层 2、管座材质:135度带形C30混凝土管座 3、规格:DN1000钢筋混凝土Ⅲ级管 4、接口方式:承插橡胶圈接口 5、管道带形基础每隔15-20米断开2mm，内嵌沥青木丝板 6、报价含模板、钢筋制作安装，闭水试验等费用 7、具体做法及要求详见图纸 | m | 11.00 | 1002.01 | 11022.11 | 1606.33 | 168.74
本页小计 | [6 empty] | 214157.48 | 34597.42 | 2862.10
【表10.2.2-16】
分部分项工程清单与计价表
单位(专业)工程名称:瑞安市江南时尚轻工业园区基础配套设施工程-华明路(华顺路至锦祥路段)道路工程-排水 | [5 empty] | 标段: |  |  | 第5页 共22页
序号 | 项目编码 | 项目名称 | 项目特征 | 计量 单位 | 工程量 | 金 额 (元) |  |  |  |  | 备注
[6 empty] | 综合单价 | 合价 | 其中
[8 empty] | 人工费 | 机械费 | 暂估价
18 | 040501004004 | 塑料管 | 1、管道材料名称:De315 PE实壁管 2、管材规格:PE100，PN1.0，SDR17系列 3、埋设深度:详见施工图 4、接口形式:电热熔接口 5、垫层厚度.材料品种.强度:30cm厚片石垫层（利用混凝土路面破除废料），10cm厚砂卵石垫层，15cm中粗砂垫层，中粗砂回填至管背50cm 6、管道施工完毕后，做闭水试验 | m | 195.00 | 487.94 | 95148.30 | 11198.85 | 280.80
19 | 040501004005 | 塑料管 | 1、管道材料名称:De400 PE实壁管 2、管材规格:PE100，PN1.0，SDR17系列 3、埋设深度:详见施工图 4、接口形式:电热熔接口 5、垫层厚度.材料品种.强度:30cm厚片石垫层（利用混凝土路面破除废料），10cm厚砂卵石垫层，15cm中粗砂垫层，中粗砂回填至管背50cm 6、管道施工完毕后，做闭水试验 | m | 216.00 | 682.72 | 147467.52 | 14599.44 | 352.08
本页小计 | [6 empty] | 242615.82 | 25798.29 | 632.88
【表10.2.2-16】
分部分项工程清单与计价表
单位(专业)工程名称:瑞安市江南时尚轻工业园区基础配套设施工程-华明路(华顺路至锦祥路段)道路工程-排水 | [5 empty] | 标段: |  |  | 第6页 共22页
序号 | 项目编码 | 项目名称 | 项目特征 | 计量 单位 | 工程量 | 金 额 (元) |  |  |  |  | 备注
[6 empty] | 综合单价 | 合价 | 其中
[8 empty] | 人工费 | 机械费 | 暂估价
20 | 040501008001 | 水平导向钻进 | 1、土壤类别:详见图纸及其他资料 2、材质及规格:De400 PE实壁管（PE100，PN1.6，SDR11系列） 3、接口方式:电热熔接口 4、管道检验及试验要求:管道闭水试验 5、起止斜钻:各投标单位自行确定 6、泥浆制作:泥浆池制作、外运消纳 7、工作坑开挖:土方开挖、回填、及外运消纳 8、造斜段M10水泥砂浆注浆加固 | m | 80.00 | 961.12 | 76889.60 | 13052.00 | 14444.80
21 | 040501007001 | 隧道（沟、管）内管道 | 1、管道材料名称:De315 PE实壁管 2、管材规格:PE100，PN1.0，SDR17系列 3、埋设深度:详见施工图 4、接口形式:电热熔接口 5、管道施工完毕后，做闭水试验 6、管内穿管 | m | 51.00 | 221.01 | 11271.51 | 332.01 | 8.67
22 | 040501004006 | 塑料管 | 1、垫层、基础材质及厚度：截面0.25*0.2m砾石包裹，外包透水土工布 2、材质及规格：DN150PE盲管，管壁开孔率为2-3%，开孔孔径为12mm，钻孔纵向间距5cm，单截面7孔，梅花形布置 3、连接形式：热熔接口 4、报价含管件费用 5、具体做法详见施工图 | m | 430.00 | 122.34 | 52606.20 | 10212.50 | 726.70
本页小计 | [6 empty] | 140767.31 | 23596.51 | 15180.17
【表10.2.2-16】
分部分项工程清单与计价表
单位(专业)工程名称:瑞安市江南时尚轻工业园区基础配套设施工程-华明路(华顺路至锦祥路段)道路工程-排水 | [5 empty] | 标段: |  |  | 第7页 共22页
序号 | 项目编码 | 项目名称 | 项目特征 | 计量 单位 | 工程量 | 金 额 (元) |  |  |  |  | 备注
[6 empty] | 综合单价 | 合价 | 其中
[8 empty] | 人工费 | 机械费 | 暂估价
23 | 040504002001 | 混凝土井 | 1、定型井名称:雨水检查井（流槽井） 2、井深.尺寸:平均深2.07M，井内径1000mm 3、垫层、基础材质及厚度:30cm厚片石垫层（利用混凝土路面破除废料），10cm厚C20砼垫层，20cm厚C30（抗渗s6）钢筋砼底板，配筋做法详见图纸 4、井身材料:C30（抗渗s6）钢筋混凝土井壁,井壁厚度20cm,M10水泥砂浆砌筑MU10水泥标准砖井筒,井筒内外均需1:2防水水泥砂浆粉刷 5、盖板材质、规格：C30预制钢筋混凝土盖板 6、井圈材质、规格：C30钢筋混凝土井圈 7、井盖、井座材质及规格:采用D400级Φ700防沉降球墨铸铁井座井盖，井筒增设聚乙烯防坠网,承载力≥300kg 8、报价含钢筋、模板制作安装费用 9、具体做法详见施工设计说明 | 座 | 3 | 4306.57 | 12919.71 | 3189.33 | 179.70
本页小计 | [6 empty] | 12919.71 | 3189.33 | 179.70
【表10.2.2-16】
分部分项工程清单与计价表
单位(专业)工程名称:瑞安市江南时尚轻工业园区基础配套设施工程-华明路(华顺路至锦祥路段)道路工程-排水 | [5 empty] | 标段: |  |  | 第8页 共22页
序号 | 项目编码 | 项目名称 | 项目特征 | 计量 单位 | 工程量 | 金 额 (元) |  |  |  |  | 备注
[6 empty] | 综合单价 | 合价 | 其中
[8 empty] | 人工费 | 机械费 | 暂估价
24 | 040504002002 | 混凝土井 | 1、定型井名称:雨水检查井（落底井） 2、井深.尺寸:平均深2.49M，井内径1000mm 3、垫层、基础材质及厚度:30cm厚片石垫层（利用混凝土路面破除废料），10cm厚C20砼垫层，20cm厚C30（抗渗s6）钢筋砼底板，配筋做法详见图纸 4、井身材料:C30（抗渗s6）钢筋混凝土井壁,井壁厚度20cm,M10水泥砂浆砌筑MU10水泥标准砖井筒,井筒内外均需1:2防水水泥砂浆粉刷 5、盖板材质、规格：C30预制钢筋混凝土盖板 6、井圈材质、规格：C30钢筋混凝土井圈 7、井盖、井座材质及规格:采用D400级Φ700防沉降球墨铸铁井座井盖，井筒增设聚乙烯防坠网,承载力≥300kg 8、报价含钢筋、模板制作安装费用 9、具体做法详见施工设计说明 | 座 | 2 | 4974.09 | 9948.18 | 2676.06 | 142.32
本页小计 | [6 empty] | 9948.18 | 2676.06 | 142.32
【表10.2.2-16】
分部分项工程清单与计价表
单位(专业)工程名称:瑞安市江南时尚轻工业园区基础配套设施工程-华明路(华顺路至锦祥路段)道路工程-排水 | [5 empty] | 标段: |  |  | 第9页 共22页
序号 | 项目编码 | 项目名称 | 项目特征 | 计量 单位 | 工程量 | 金 额 (元) |  |  |  |  | 备注
[6 empty] | 综合单价 | 合价 | 其中
[8 empty] | 人工费 | 机械费 | 暂估价
25 | 040504002003 | 混凝土井 | 1、定型井名称:雨水检查井（流槽井） 2、井深.尺寸:平均深2.06M，井内径1250mm 3、垫层、基础材质及厚度:30cm厚片石垫层（利用混凝土路面破除废料），10cm厚C20砼垫层，20cm厚C30（抗渗s6）钢筋砼底板，配筋做法详见图纸 4、井身材料:C30（抗渗s6）钢筋混凝土井壁,井壁厚度20cm,M10水泥砂浆砌筑MU10水泥标准砖井筒,井筒内外均需1:2防水水泥砂浆粉刷 5、盖板材质、规格：C30预制钢筋混凝土盖板 6、井圈材质、规格：C30钢筋混凝土井圈 7、井盖、井座材质及规格:采用D400级Φ700防沉降球墨铸铁井座井盖，井筒增设聚乙烯防坠网,承载力≥300kg 8、报价含钢筋、模板制作安装费用 9、具体做法详见施工设计说明 | 座 | 3 | 5034.11 | 15102.33 | 3832.71 | 233.91
本页小计 | [6 empty] | 15102.33 | 3832.71 | 233.91
【表10.2.2-16】
分部分项工程清单与计价表
单位(专业)工程名称:瑞安市江南时尚轻工业园区基础配套设施工程-华明路(华顺路至锦祥路段)道路工程-排水 | [5 empty] | 标段: |  |  | 第10页 共22页
序号 | 项目编码 | 项目名称 | 项目特征 | 计量 单位 | 工程量 | 金 额 (元) |  |  |  |  | 备注
[6 empty] | 综合单价 | 合价 | 其中
[8 empty] | 人工费 | 机械费 | 暂估价
26 | 040504002004 | 混凝土井 | 1、定型井名称:雨水检查井（落底井） 2、井深.尺寸:平均深2.68M，井内径1250mm 3、垫层、基础材质及厚度:30cm厚片石垫层（利用混凝土路面破除废料），10cm厚C20砼垫层，20cm厚C30（抗渗s6）钢筋砼底板，配筋做法详见图纸 4、井身材料:C30（抗渗s6）钢筋混凝土井壁,井壁厚度20cm,M10水泥砂浆砌筑MU10水泥标准砖井筒,井筒内外均需1:2防水水泥砂浆粉刷 5、盖板材质、规格：C25预制钢筋混凝土盖板 6、井圈材质、规格：C30钢筋混凝土井圈 7、井盖、井座材质及规格:采用D400级Φ700防沉降球墨铸铁井座井盖，井筒增设聚乙烯防坠网,承载力≥300kg 8、报价含钢筋、模板制作安装费用 9、具体做法详见施工设计说明 | 座 | 1 | 5876.00 | 5876.00 | 1553.65 | 90.29
本页小计 | [6 empty] | 5876.00 | 1553.65 | 90.29
【表10.2.2-16】
分部分项工程清单与计价表
单位(专业)工程名称:瑞安市江南时尚轻工业园区基础配套设施工程-华明路(华顺路至锦祥路段)道路工程-排水 | [5 empty] | 标段: |  |  | 第11页 共22页
序号 | 项目编码 | 项目名称 | 项目特征 | 计量 单位 | 工程量 | 金 额 (元) |  |  |  |  | 备注
[6 empty] | 综合单价 | 合价 | 其中
[8 empty] | 人工费 | 机械费 | 暂估价
27 | 040504002005 | 混凝土井 | 1、定型井名称:雨水检查井（流槽井） 2、井深.尺寸:平均深3.02M，井内径1500mm 3、垫层、基础材质及厚度:30cm厚片石垫层（利用混凝土路面破除废料），10cm厚C20砼垫层，20cm厚C30（抗渗s6）钢筋砼底板，配筋做法详见图纸 4、井身材料:C30（抗渗s6）钢筋混凝土井壁,井壁厚度20cm,M10水泥砂浆砌筑MU10水泥标准砖井筒,井筒内外均需1:2防水水泥砂浆粉刷 5、盖板材质、规格：C30预制钢筋混凝土盖板 6、井圈材质、规格：C30钢筋混凝土井圈 7、井盖、井座材质及规格:采用D400级Φ700防沉降球墨铸铁井座井盖，井筒增设聚乙烯防坠网,承载力≥300kg 8、报价含钢筋、模板制作安装费用 9、具体做法详见施工设计说明 | 座 | 4 | 7219.65 | 28878.60 | 7897.96 | 503.24
本页小计 | [6 empty] | 28878.60 | 7897.96 | 503.24
【表10.2.2-16】
分部分项工程清单与计价表
单位(专业)工程名称:瑞安市江南时尚轻工业园区基础配套设施工程-华明路(华顺路至锦祥路段)道路工程-排水 | [5 empty] | 标段: |  |  | 第12页 共22页
序号 | 项目编码 | 项目名称 | 项目特征 | 计量 单位 | 工程量 | 金 额 (元) |  |  |  |  | 备注
[6 empty] | 综合单价 | 合价 | 其中
[8 empty] | 人工费 | 机械费 | 暂估价
28 | 040504002006 | 混凝土井 | 1、定型井名称:雨水检查井（落底井） 2、井深.尺寸:平均深3.544M，井内径1500mm 3、垫层、基础材质及厚度:30cm厚片石垫层（利用混凝土路面破除废料），10cm厚C20砼垫层，20cm厚C30（抗渗s6）钢筋砼底板，配筋做法详见图纸 4、井身材料:C30（抗渗s6）钢筋混凝土井壁,井壁厚度20cm,M10水泥砂浆砌筑MU10水泥标准砖井筒,井筒内外均需1:2防水水泥砂浆粉刷 5、盖板材质、规格：C25预制钢筋混凝土盖板 6、井圈材质、规格：C30钢筋混凝土井圈 7、井盖、井座材质及规格:采用D400级Φ700防沉降球墨铸铁井座井盖，井筒增设聚乙烯防坠网,承载力≥300kg 8、报价含钢筋、模板制作安装费用 9、具体做法详见施工设计说明 | 座 | 12 | 7353.59 | 88243.08 | 24371.04 | 1549.32
本页小计 | [6 empty] | 88243.08 | 24371.04 | 1549.32
【表10.2.2-16】
分部分项工程清单与计价表
单位(专业)工程名称:瑞安市江南时尚轻工业园区基础配套设施工程-华明路(华顺路至锦祥路段)道路工程-排水 | [5 empty] | 标段: |  |  | 第13页 共22页
序号 | 项目编码 | 项目名称 | 项目特征 | 计量 单位 | 工程量 | 金 额 (元) |  |  |  |  | 备注
[6 empty] | 综合单价 | 合价 | 其中
[8 empty] | 人工费 | 机械费 | 暂估价
29 | 040504002007 | 混凝土井 | 1、定型井名称:雨水检查井（落底井） 2、井深.尺寸:平均深4.027M，井内径1700*1700mm 3、垫层、基础材质及厚度:30cm厚片石垫层（利用混凝土路面破除废料），10cm厚C20砼垫层，25cm厚C30（抗渗s6）钢筋砼底板，配筋做法详见图纸 4、井身材料:C30（抗渗s6）钢筋混凝土井壁,井壁厚度20cm,M10水泥砂浆砌筑MU10水泥标准砖井筒,井筒内外均需1:2防水水泥砂浆粉刷 5、盖板材质、规格：C30预制钢筋混凝土盖板 6、井圈材质、规格：C30钢筋混凝土井圈 7、井盖、井座材质及规格:采用D400级Φ700防沉降球墨铸铁井座井盖，井筒增设聚乙烯防坠网,承载力≥300kg 8、报价含钢筋、模板制作安装费用 9、具体做法详见施工设计说明 | 座 | 1 | 10348.90 | 10348.90 | 3006.48 | 185.69
本页小计 | [6 empty] | 10348.90 | 3006.48 | 185.69
【表10.2.2-16】
分部分项工程清单与计价表
单位(专业)工程名称:瑞安市江南时尚轻工业园区基础配套设施工程-华明路(华顺路至锦祥路段)道路工程-排水 | [5 empty] | 标段: |  |  | 第14页 共22页
序号 | 项目编码 | 项目名称 | 项目特征 | 计量 单位 | 工程量 | 金 额 (元) |  |  |  |  | 备注
[6 empty] | 综合单价 | 合价 | 其中
[8 empty] | 人工费 | 机械费 | 暂估价
30 | 040504009001 | 雨水口 | 1、雨水篦子及圈口材质、型号、规格:偏沟式单箅雨水口380*680mm，井深详见图纸； 2、垫层、基础材质及厚度:10cm厚碎石垫层，10cm厚C15素砼垫层 3、砌筑材料品种、规格:M10水泥砂浆砌筑MU20砖； 4、井抹面:1:2水泥砂浆抹面； 5、球墨铸铁篦子，报价包括模板费用，具体做法详见设计图纸 | 座 | 12 | 996.69 | 11960.28 | 3263.04 | 151.92
31 | 040504009002 | 雨水口 | 1、雨水篦子及圈口材质、型号、规格:偏沟式式双箅雨水口380*1450mm，井深详见图纸； 2、垫层、基础材质及厚度:10cm厚碎石垫层，10cm厚C15素砼垫层 3、砌筑材料品种、规格:M10水泥砂浆砌筑MU20砖； 4、C30钢筋混凝土过梁 5、井抹面:1:2水泥砂浆抹面； 6、球墨铸铁篦子，报价包括模板、钢筋制安费用，具体做法详见设计图纸 | 座 | 9 | 1697.87 | 15280.83 | 3986.19 | 180.54
32 | 040504006001 | 砌体出水口 | 1、出水口规格：DN1000，出水口由现有驳坎穿出 2、报价含拆除外运消纳、修复费用、钢筋模板制作安装费用 3、具体做法详见施工图 | 座 | 1 | 3722.19 | 3722.19 | 1861.49 | 17.86
本页小计 | [6 empty] | 30963.30 | 9110.72 | 350.32
【表10.2.2-16】
分部分项工程清单与计价表
单位(专业)工程名称:瑞安市江南时尚轻工业园区基础配套设施工程-华明路(华顺路至锦祥路段)道路工程-排水 | [5 empty] | 标段: |  |  | 第15页 共22页
序号 | 项目编码 | 项目名称 | 项目特征 | 计量 单位 | 工程量 | 金 额 (元) |  |  |  |  | 备注
[6 empty] | 综合单价 | 合价 | 其中
[8 empty] | 人工费 | 机械费 | 暂估价
33 | 040504006002 | 砌体出水口 | 1、出水口规格：DN800，出水口由现有驳坎穿出 2、报价含拆除外运消纳、修复费用、钢筋模板制作安装费用 3、具体做法详见施工图 | 座 | 1 | 3242.43 | 3242.43 | 1621.56 | 15.55
34 | 040504002008 | 混凝土井 | 1、定型井名称:污水检查井（流槽井） 2、井深.尺寸:平均深2.88M，井内径1000mm 3、垫层、基础材质及厚度:30cm厚片石垫层（利用混凝土路面破除废料），10cm厚C20砼垫层，20cm厚C30（抗渗s6）钢筋砼底板，配筋做法详见图纸 4、井身材料:C30（抗渗s6）钢筋混凝土井壁,井壁厚度20cm,M10水泥砂浆砌筑MU10水泥标准砖井筒,井筒内外均需1:2防水水泥砂浆粉刷 5、盖板材质、规格：C30预制钢筋混凝土盖板 6、井圈材质、规格：C30钢筋混凝土井圈 7、井盖、井座材质及规格:采用D400级Φ700防沉降球墨铸铁井座井盖，井筒增设聚乙烯防坠网,承载力≥300kg 8、报价含钢筋、模板制作安装费用 9、具体做法详见施工设计说明 | 座 | 7 | 6022.82 | 42159.74 | 11596.06 | 668.64
本页小计 | [6 empty] | 45402.17 | 13217.62 | 684.19
【表10.2.2-16】
分部分项工程清单与计价表
单位(专业)工程名称:瑞安市江南时尚轻工业园区基础配套设施工程-华明路(华顺路至锦祥路段)道路工程-排水 | [5 empty] | 标段: |  |  | 第16页 共22页
序号 | 项目编码 | 项目名称 | 项目特征 | 计量 单位 | 工程量 | 金 额 (元) |  |  |  |  | 备注
[6 empty] | 综合单价 | 合价 | 其中
[8 empty] | 人工费 | 机械费 | 暂估价
35 | 040504002009 | 混凝土井 | 1、定型井名称:污水检查井（落底井） 2、井深.尺寸:平均深3.94M，井内径1000mm 3、垫层、基础材质及厚度:30cm厚片石垫层（利用混凝土路面破除废料），10cm厚C20砼垫层，20cm厚C30（抗渗s6）钢筋砼底板，配筋做法详见图纸 4、井身材料:C30（抗渗s6）钢筋混凝土井壁,井壁厚度20cm,M10水泥砂浆砌筑MU10水泥标准砖井筒,井筒内外均需1:2防水水泥砂浆粉刷 5、盖板材质、规格：C30预制钢筋混凝土盖板 6、井圈材质、规格：C30钢筋混凝土井圈 7、井盖、井座材质及规格:采用D400级Φ700防沉降球墨铸铁井座井盖，井筒增设聚乙烯防坠网,承载力≥300kg 8、报价含钢筋、模板制作安装费用 9、具体做法详见施工设计说明 | 座 | 5 | 6603.86 | 33019.30 | 9360.10 | 545.40
本页小计 | [6 empty] | 33019.30 | 9360.10 | 545.40
【表10.2.2-16】
分部分项工程清单与计价表
单位(专业)工程名称:瑞安市江南时尚轻工业园区基础配套设施工程-华明路(华顺路至锦祥路段)道路工程-排水 | [5 empty] | 标段: |  |  | 第17页 共22页
序号 | 项目编码 | 项目名称 | 项目特征 | 计量 单位 | 工程量 | 金 额 (元) |  |  |  |  | 备注
[6 empty] | 综合单价 | 合价 | 其中
[8 empty] | 人工费 | 机械费 | 暂估价
36 | 040504002010 | 混凝土井 | 1、尺寸：2000*2000mm沉井 2、深度：详见施工图 3、垫层、封底、底板：1100mm厚块石回填（利用混凝土路面破除废料），400mm厚C20砼封底，400mm厚C30商品砼底板，抗渗等级P6 4、井壁、刃脚、顶板：C30商品砼，抗渗等级P6 5、井筒采用M10水泥砂浆砌筑MU15标准砖，内外壁均采用1:2防水水泥砂浆抹平 6、井盖、井圈材质及规格:采用D400级Φ700防沉降球墨铸铁井座井盖，井筒增设聚乙烯防坠网,承载力≥300kg，每座检查井内须安装（钉）8颗不绣钢膨胀挂钩； 7、预留洞口及拆除：各投标人自行考虑 8、为完成沉井制作及下沉的枕木等各投标人自行测定 9、模板、钢筋制作及安装预留洞口封堵及处理,钢板止水片 10、包括沉井下沉、多余料外运消纳 11、具体做法见施工图 | 座 | 3 | 48677.97 | 146033.91 | 32267.70 | 14010.93
本页小计 | [6 empty] | 146033.91 | 32267.70 | 14010.93
【表10.2.2-16】
分部分项工程清单与计价表
单位(专业)工程名称:瑞安市江南时尚轻工业园区基础配套设施工程-华明路(华顺路至锦祥路段)道路工程-排水 | [5 empty] | 标段: |  |  | 第18页 共22页
序号 | 项目编码 | 项目名称 | 项目特征 | 计量 单位 | 工程量 | 金 额 (元) |  |  |  |  | 备注
[6 empty] | 综合单价 | 合价 | 其中
[8 empty] | 人工费 | 机械费 | 暂估价
37 | 040504002011 | 混凝土井 | 1、尺寸：Φ4500mm沉井 2、深度：详见施工图 3、垫层、封底、底板：1200mm厚块石回填（利用混凝土路面破除废料），C30商品砼底板4，抗渗等级P6 4、井壁、刃脚、顶板：C30商品砼，抗渗等级P6 5、井筒采用φ700预制混凝土井筒 6、井盖、井圈材质及规格:采用D400级Φ700防沉降球墨铸铁井座井盖，井筒增设聚乙烯防坠网,承载力≥300kg，每座检查井内须安装（钉）8颗不绣钢膨胀挂钩； 7、预留洞口及拆除：各投标人自行考虑 8、为完成沉井制作及下沉的枕木等各投标人自行测定 9、模板、钢筋制作及安装预留洞口封堵及处理、止水钢板等 10、包括沉井下沉、多余料外运消纳 11、具体做法见施工图 | 座 | 1 | 125512.35 | 125512.35 | 31307.47 | 16361.71
本页小计 | [6 empty] | 125512.35 | 31307.47 | 16361.71
【表10.2.2-16】
分部分项工程清单与计价表
单位(专业)工程名称:瑞安市江南时尚轻工业园区基础配套设施工程-华明路(华顺路至锦祥路段)道路工程-排水 | [5 empty] | 标段: |  |  | 第19页 共22页
序号 | 项目编码 | 项目名称 | 项目特征 | 计量 单位 | 工程量 | 金 额 (元) |  |  |  |  | 备注
[6 empty] | 综合单价 | 合价 | 其中
[8 empty] | 人工费 | 机械费 | 暂估价
38 | 040504002012 | 混凝土井 | 1、尺寸：Φ7000mm沉井 2、深度：详见图纸 3、垫层、封底、底板：1500mm厚块石回填（利用混凝土路面破除废料），C30商品砼底板 4、井壁、刃脚、顶板：C30商品砼，抗渗等级P6 5、井筒采用φ700预制混凝土井筒 6、井盖、井圈材质及规格:采用D400级Φ700防沉降球墨铸铁井座井盖，井筒增设聚乙烯防坠网,承载力≥300kg，每座检查井内须安装（钉）8颗不绣钢膨胀挂钩； 7、预留洞口及拆除：各投标人自行考虑 8、为完成沉井制作及下沉的枕木等各投标人自行测定 9、模板、钢筋制作及安装预留洞口封堵及处理、止水钢板等 10、包括沉井下沉、多余料外运消纳 11、具体做法见施工图 | 座 | 1 | 258637.82 | 258637.82 | 60765.04 | 37615.66
本页小计 | [6 empty] | 258637.82 | 60765.04 | 37615.66
【表10.2.2-16】
分部分项工程清单与计价表
单位(专业)工程名称:瑞安市江南时尚轻工业园区基础配套设施工程-华明路(华顺路至锦祥路段)道路工程-排水 | [5 empty] | 标段: |  |  | 第20页 共22页
序号 | 项目编码 | 项目名称 | 项目特征 | 计量 单位 | 工程量 | 金 额 (元) |  |  |  |  | 备注
[6 empty] | 综合单价 | 合价 | 其中
[8 empty] | 人工费 | 机械费 | 暂估价
39 | 040504009003 | 溢流雨水口 | 1、溢流雨水口规格:116*86cm，井深1米 2、垫层、基础材质及厚度:详见施工图 3、砌筑材料品种、规格:卵石堆砌散铺（粒径6-9cm） 4、溢流式雨水口混凝土井圈及球墨铸铁材料篦子，高处种植土面20cm，低于车行道低点5cm 5、报价含PE截污挂篮 6、具体做法详见施工图 | 座 | 25 | 790.67 | 19766.75 | 4068.75
| D.7 | 附录G 生活垃圾处理工程 |  |  |  |  | 144654.40 | 18321.60 | 9085.50
40 | 040701006003 | 土工合成材料 | 1、材料规格：透水土工布 2、连（搭）接方式：缝合连接 | m2 | 1850.00 | 12.76 | 23606.00 | 6512.00 | 2793.50
41 | 040701006004 | 土工合成材料 | 1、材料规格：防渗土工膜（两布一膜）； 2、连（搭）接方式：热熔焊接； 3、强度：土工膜可采用型号M1.5，纵横向抗拉强度≥17kN/m，无纺土工布采用300-500g/m，握持强度≥1.1KN，撕裂强度≥0.4KN，CBR顶破强度≥2.75KN，厚度不小于0.5mm。 | m2 | 4840.00 | 25.01 | 121048.40 | 11809.60 | 6292.00
| E.1 | 附录A 绿化工程 |  |  |  |  | 15291.09 | 168.08 | 995.38
本页小计 | [6 empty] | 164421.15 | 22390.35 | 9085.50
【表10.2.2-16】
分部分项工程清单与计价表
单位(专业)工程名称:瑞安市江南时尚轻工业园区基础配套设施工程-华明路(华顺路至锦祥路段)道路工程-排水 | [5 empty] | 标段: |  |  | 第21页 共22页
序号 | 项目编码 | 项目名称 | 项目特征 | 计量 单位 | 工程量 | 金 额 (元) |  |  |  |  | 备注
[6 empty] | 综合单价 | 合价 | 其中
[8 empty] | 人工费 | 机械费 | 暂估价
42 | 050101009001 | 种植土回（换）填 | 1、填方材料品种：种植黄泥 2、质量要求：符合设计及规范要求 3、种植土厚度：详见施工图 4、各投标人要考虑种植土沉降从而引起费用的增加，排水坡度按设计图纸要求施工. | m3 | 186.75 | 81.88 | 15291.09 | 168.08 | 995.38
|  | 自补 |  |  |  |  | 280777.47 | 43273.23 | 7607.57
43 | 04B005 | 防沉降井座 | 1、防沉降井座:C20素砼垫层，350mm厚C30商品混凝土基座基础，200mm厚C30商品混凝土基座 2、报价包含模板、钢筋制作安装等费用、30厚聚乙烯低发泡填缝板 3、具体做法详见施工图 | 座 | 26 | 3925.98 | 102075.48 | 18020.34 | 345.02
44 | 04B006 | 防沉降井座 | 1、防沉降井座:C20素砼垫层，350mm厚C30商品混凝土基座基础，200mm厚C30商品混凝土基座 2、报价包含模板、钢筋制作安装等费用、30厚聚乙烯低发泡填缝板 3、具体做法详见施工图 | 座 | 12 | 3925.98 | 47111.76 | 8317.08 | 159.24
45 | 04B007 | 防沉降井座 | 1、防沉降井座:C20素砼垫层，350mm厚C30商品混凝土基座基础，200mm厚C30商品混凝土基座 2、报价包含模板、钢筋制作安装等费用、30厚聚乙烯低发泡填缝板 3、具体做法详见施工图 | 座 | 3 | 3925.98 | 11777.94 | 2079.27 | 39.81
本页小计 | [6 empty] | 176256.27 | 28584.77 | 1539.45
【表10.2.2-16】
分部分项工程清单与计价表
单位(专业)工程名称:瑞安市江南时尚轻工业园区基础配套设施工程-华明路(华顺路至锦祥路段)道路工程-排水 | [5 empty] | 标段: |  |  | 第22页 共22页
序号 | 项目编码 | 项目名称 | 项目特征 | 计量 单位 | 工程量 | 金 额 (元) |  |  |  |  | 备注
[6 empty] | 综合单价 | 合价 | 其中
[8 empty] | 人工费 | 机械费 | 暂估价
46 | 040501012001 | 顶管 | 1、土壤类别：通过现场踏勘，结合图纸自行测定 2、材质：连续缠绕玻璃钢夹砂管，管道壁厚35mm，环刚度≥20KN/m2，最大允许顶力1000KN； 3、接口：嵌入式钢套环连接 4、管径：DN800； 5、管道要求闭水试验等； 6、出土外运：运距自行测定，包括消纳费； 7、具体做法详见设计图纸。 | m | 51.00 | 2105.39 | 107374.89 | 14486.04 | 6966.60
47 | 04B008 | 铸铁格栅 | 1、规格、材质：50*15cm铸铁格栅 2、报价含侧石开孔费、侧石内侧卵石散铺 3、具体做法详见图纸 | 个 | 114 | 109.10 | 12437.40 | 370.50 | 96.90
本页小计 | [6 empty] | 119812.29 | 14856.54 | 7063.50
合计 | [6 empty] | 2563437.60 | 471103.90 | 214675.15

## 0_3_表10_2_2-16 施工技术措施项目清单与计价
【表10.2.2-16】
施工技术措施项目清单与计价表
单位(专业)工程名称:瑞安市江南时尚轻工业园区基础配套设施工程-华明路(华顺路至锦祥路段)道路工程-排水 | [5 empty] | 标段: |  |  | 第1页 共2页
序号 | 项目编码 | 项目名称 | 项目特征 | 计量 单位 | 工程量 | 金 额 (元) |  |  |  |  | 备注
[6 empty] | 综合单价 | 合价 | 其中
[8 empty] | 人工费 | 机械费 | 暂估价
| D.11 | 附录L 措施项目 |  |  |  |  | 41309.41 | 23285.69 | 7537.96
1 | 041101005001 | 井字架 | 由各投标单位自行测定报价，一次性包干，结算不再调整。 | 项 | 1 | 8596.19 | 8596.19 | 6822.90
2 | 041101004001 | 沉井脚手架 | 由各投标单位自行测定报价，一次性包干，结算不再调整。 | 项 | 1 | 5852.99 | 5852.99 | 3306.46 | 306.99
3 | 041103001002 | 围堰 | 出水口围堰由投标单位自行测定圆木桩围堰或沙袋围堰等各种围堰方式，所需费用一次性包干，结算不再调整. | 项 | 1 | 14025.06 | 14025.06 | 8978.10 | 1249.81
4 | 041106001003 | 大型机械设备进出场及安拆 | 机械进退场费及安拆费由投标单位自行测定，费用一次性包干，结算不再调整 | 项 | 1
5 | 041107002002 | 排水、降水 | 湿土排水或抽水，由各投标单位自行测定报价，一次性包干，结算不再调整. | 项 | 1 | 12835.17 | 12835.17 | 4178.23 | 5981.16
|  | 自补 |  |  |  |  | 287629.64 | 73625.60 | 142172.24
6 | 04B009 | 与原有雨污水井的连接 | 1、林泗垟安置房及邻里家园现有的雨污水井支管接入费用 2、新建污水管道与原有检查井的连接（内容包括查找原有检查井和管道的费用，封堵、凿洞、修复、清理、污水管超越等）费用自行测定，一次性包干，结算不再调整 | 项 | 1 | 287629.64 | 287629.64 | 73625.60 | 142172.24
本页小计 | [6 empty] | 328939.05 | 96911.29 | 149710.20
【表10.2.2-16】
施工技术措施项目清单与计价表
单位(专业)工程名称:瑞安市江南时尚轻工业园区基础配套设施工程-华明路(华顺路至锦祥路段)道路工程-排水 | [5 empty] | 标段: |  |  | 第2页 共2页
序号 | 项目编码 | 项目名称 | 项目特征 | 计量 单位 | 工程量 | 金 额 (元) |  |  |  |  | 备注
[6 empty] | 综合单价 | 合价 | 其中
[8 empty] | 人工费 | 机械费 | 暂估价
合计 | [6 empty] | 328939.05 | 96911.29 | 149710.20

## 0_3_表10_2_2-20 施工组织(总价)措施项目清
【表10.2.2-20】
施工组织（总价）措施项目清单与计价表
工程名称:排水 |  |  | 标段: | 第1页 共1页
序号 | 项目编号 | 项目名称 | 计算基础 | 费率 (%) | 金额 (元) | 备注
1 | 041109001001 | 安全文明施工费 |  |  | 78963.50
1.1 |  | 安全文明施工基本费 | 定额人工费+定额机械费 | 9.79 | 78963.50
2 | Z04110900801 | 提前竣工增加费 | 定额人工费+定额机械费
3 | 041109003001 | 二次搬运费 | 定额人工费+定额机械费 | 0.48 | 3871.55
4 | 041109004001 | 冬雨季施工增加费 | 定额人工费+定额机械费 | 0.13 | 1048.54
5 | 041109005001 | 行车、行人干扰增加费 | 定额人工费+定额机械费 | 1.69 | 13631.08
6 |  | 其他施工组织措施费 | 按相关规定计算
合 计 |  |  |  |  | 97514.67

## 0_3_表10_2_2-21 其他项目清单与计价汇总表
【表10.2.2-21】
其他项目清单与计价汇总表
工程名称:排水 |  | 标段: | 第1页 共1页
序号 | 项 目 名 称 | 金额(元) | 备注
1 | 暂列金额 |  | 明细详见表10.2.2-22
1.1 | 标化工地增加费 |  | 明细详见表10.2.2-22
1.2 | 优质工程增加费 |  | 明细详见表10.2.2-22
1.3 | 其他暂列金额 |  | 明细详见表10.2.2-22
2 | 暂估价
2.1 | 材料（设备）暂估价 |  | 明细详见表10.2.2-23
2.2 | 专业工程暂估价 |  | 明细详见表10.2.2-24
2.3 | 专项技术措施暂估价 |  | 明细详见表10.2.2-25
3 | 计日工 |  | 明细详见表10.2.2-26
4 | 总承包服务费 |  | 明细详见表10.2.2-27
合 计 |  |  | -

## 0_3_表10_2_2-29 主要工日一览表
【表10.2.2-29】
主要工日一览表
工程名称:排水 |  |  | 标段: |  | 第1页 共1页
序号 | 工日名称（类别） | 单位 | 数 量 | 单价(元) | 合价（元） | 备注
1 | 一类人工 | 工日 | 54.726 | 150.00 | 8208.90
2 | 一类人工 | 工日 | 270.043 | 150.00 | 40506.45
3 | 二类人工 | 工日 | 3206.518 | 162.00 | 519455.92
4 | 机械人工 | 工日 | 20.003 | 162.00 | 3240.49

## 0_3_表10_2_2-31 主要材料和工程设备一览表
【表10.2.2-31】
主要材料和工程设备一览表
工程名称:排水 |  |  |  | 标段: |  | 第1页 共2页
序号 | 名称、规格、型号 | 单位 | 数量 | 单价(元) | 合价（元） | 备注
1 | 热轧带肋钢筋HRB400综合 | t | 52.967 | 3420.00 | 181147.14
2 | 热轧光圆钢筋HPB300综合 | t | 1.648 | 3600.00 | 5932.80
3 | 普通硅酸盐水泥PO 42.5综合 | kg | 528.528 | 0.42 | 219.87
4 | 黄砂回填、垫层 | t | 1630.738 | 126.00 | 205472.99
5 | 黄砂净砂 | t | 1.371 | 126.00 | 172.75
6 | 碎石综合 | t | 7.783 | 96.12 | 748.10
7 | 标准砖240×115×53 | 千块 | 0.728 | 405.00 | 294.84
8 | 混凝土实心砖240×115×53 MU10 | 千块 | 37.639 | 405.00 | 15243.80
9 | 泵送防水商品混凝土C30/P6 | m3 | 255.653 | 430.00 | 109930.79
10 | 非泵送商品混凝土C15 | m3 | 4.762 | 350.00 | 1666.70
11 | 非泵送商品混凝土C20 | m3 | 171.085 | 358.00 | 61248.43
12 | 非泵送商品混凝土C25 | m3 | 0.101 | 372.00 | 37.57
13 | 非泵送商品混凝土C30，s6 | m3 | 84.973 | 401.00 | 34074.17
14 | 非泵送商品混凝土C30 | m3 | 209.047 | 392.00 | 81946.42
15 | 干混抹灰砂浆DP M20.0 | kg | 27641.681 | 0.33 | 9232.32
16 | 干混砌筑砂浆DM M5.0 | kg | 84.597 | 0.31 | 26.14
17 | 干混砌筑砂浆DM M7.5 | kg | 9287.578 | 0.32 | 2962.74
18 | 干混砌筑砂浆DM M10.0 | kg | 37679.808 | 0.33 | 12396.66
19 | PE实壁管（PE100，PN1.6，SDR11系列）De400 牵引管 | m | 87.720 | 437.00 | 38333.64
20 | De315 PE实壁管PE100，PN1.0，SDR17系列 | m | 238.881 | 235.00 | 56137.04
21 | HDPE增强缠绕管（B型结构壁管）（雨水口支管），环刚度≥12.5KN/M2DN300 | m | 487.261 | 154.80 | 75428.00
22 | De400 PE实壁管 PE100，PN1.0，SDR17系列 | m | 215.688 | 380.00 | 81961.44
23 | HDPE增强缠绕管（B型结构壁管）（雨水管），环刚度≥12.5KN/M2DN400 | m | 102.008 | 241.20 | 24604.33
24 | HDPE增强缠绕管（B型结构壁管）（雨水管），环刚度≥12.5KN/M2DN600 | m | 159.761 | 477.60 | 76301.85
25 | 钢筋混凝土承插管φ800 | m | 245.026 | 341.59 | 83699.14
【表10.2.2-31】
主要材料和工程设备一览表
工程名称:排水 |  |  |  | 标段: |  | 第2页 共2页
序号 | 名称、规格、型号 | 单位 | 数量 | 单价(元) | 合价（元） | 备注
26 | 钢筋混凝土承插管φ1000 | m | 9.999 | 517.70 | 5176.47
27 | 圆木桩 | m3 | 0.486 | 1487.00 | 722.68
28 | 水 | m3 | 953.812 | 5.29 | 5041.85
29 | 柴油(机械) | kg | 673.715 | 7.44 | 5013.79
30 | 聚乙烯安全网 | 个 | 2.000 | 80.00 | 160.00
31 | DN150PE盲管 | m | 426.990 | 71.82 | 30666.42
32 | 黄泥 | m3 | 190.485 | 72.82 | 13871.12
33 | Φ700钢纤维井盖井座 | 套 | 3.000 | 389.00 | 1167.00
34 | 聚乙烯防护网 | 套 | 38.000 | 80.00 | 3040.00

## 0_3_表10_2_2-32 主要机械台班一览表
【表10.2.2-32】
主要机械台班一览表
工程名称:排水 |  |  |  | 标段: | 第1页 共3页
序号 | 机械名称、规格、型号 | 单位 | 数 量 | 单价(元) | 合价（元） | 备注
1 | 有毒气体测试仪 | 台班 | 5.000 | 95.15 | 475.73
2 | 其他机械费 | 元 | 19.040 | 1.02 | 19.42
3 | 履带式推土机90kW | 台班 | 1.121 | 889.12 | 996.70
4 | 履带式推土机105kW | 台班 | 0.788 | 975.31 | 768.54
5 | 轮胎式装载机1.5m3 | 台班 | 4.750 | 762.39 | 3621.35
6 | 轮胎式装载机3m3 | 台班 | 8.106 | 1079.33 | 8749.05
7 | 履带式单斗液压挖掘机0.6m3 | 台班 | 9.907 | 736.83 | 7299.77
8 | 履带式单斗液压挖掘机0.6m3 | 台班 | 20.003 | 736.83 | 14738.81
9 | 履带式单斗液压挖掘机1m3 | 台班 | 7.360 | 1099.15 | 8089.74
10 | 电动夯实机250N·m | 台班 | 20.166 | 27.32 | 550.94
11 | 电动夯实机250N·m | 台班 | 138.666 | 27.32 | 3788.36
12 | 电动夯实机250N·m | 台班 | 24.465 | 27.32 | 668.38
13 | 气腿式风动凿岩机 | 台班 | 3.379 | 13.89 | 46.93
14 | 履带式起重机15t | 台班 | 0.589 | 831.06 | 489.49
15 | 汽车式起重机8t | 台班 | 0.046 | 774.02 | 35.60
16 | 汽车式起重机8t | 台班 | 2.035 | 774.02 | 1575.13
17 | 汽车式起重机8t | 台班 | 3.016 | 774.02 | 2334.44
18 | 汽车式起重机12t | 台班 | 2.006 | 880.92 | 1767.13
19 | 汽车式起重机16t | 台班 | 2.438 | 1021.81 | 2491.17
20 | 汽车式起重机16t | 台班 | 0.121 | 1021.81 | 123.64
21 | 叉式起重机3t | 台班 | 0.201 | 506.76 | 101.86
22 | 叉式起重机5t | 台班 | 0.012 | 503.00 | 6.04
23 | 少先吊1t | 台班 | 10.144 | 191.31 | 1940.65
24 | 立式油压千斤顶200t | 台班 | 10.965 | 11.75 | 128.84
25 | 载货汽车2t | 台班 | 3.260 | 386.12 | 1258.75
26 | 载货汽车3t | 台班 | 5.762 | 435.08 | 2506.93
27 | 载货汽车4t | 台班 | 0.654 | 468.00 | 306.07
28 | 载货汽车4t | 台班 | 0.466 | 468.00 | 218.09
29 | 载货汽车4t | 台班 | 5.238 | 468.00 | 2451.38
30 | 载货汽车5t | 台班 | 7.953 | 486.68 | 3870.57
【表10.2.2-32】
主要机械台班一览表
工程名称:排水 |  |  |  | 标段: | 第2页 共3页
序号 | 机械名称、规格、型号 | 单位 | 数 量 | 单价(元) | 合价（元） | 备注
31 | 载货汽车5t | 台班 | 0.663 | 486.68 | 322.67
32 | 载货汽车8t | 台班 | 0.051 | 523.59 | 26.70
33 | 自卸汽车15t | 台班 | 124.527 | 977.78 | 121760.01
34 | 机动翻斗车1t | 台班 | 0.064 | 239.18 | 15.31
35 | 机动翻斗车1t | 台班 | 4.477 | 239.18 | 1070.81
36 | 电动卷扬机-单筒慢速30kN | 台班 | 2.501 | 203.04 | 507.80
37 | 电动卷扬机-双筒慢速30kN | 台班 | 0.419 | 230.50 | 96.58
38 | 单轨焊接机 | 台班 | 4.985 | 58.84 | 293.34
39 | 干混砂浆罐式搅拌机20000L | 台班 | 1.512 | 219.82 | 332.37
40 | 干混砂浆罐式搅拌机20000L | 台班 | 0.016 | 219.82 | 3.52
41 | 干混砂浆罐式搅拌机20000L | 台班 | 0.002 | 219.82 | 0.44
42 | 钢筋调直机14mm | 台班 | 0.075 | 37.82 | 2.84
43 | 钢筋调直机14mm | 台班 | 0.159 | 37.82 | 6.01
44 | 钢筋切断机40mm | 台班 | 3.005 | 41.68 | 125.25
45 | 钢筋切断机40mm | 台班 | 1.838 | 41.68 | 76.61
46 | 钢筋弯曲机40mm | 台班 | 4.375 | 25.93 | 113.44
47 | 钢筋弯曲机40mm | 台班 | 7.164 | 25.93 | 185.76
48 | 木工圆锯机500mm | 台班 | 18.610 | 26.21 | 487.77
49 | 木工圆锯机500mm | 台班 | 0.033 | 26.21 | 0.86
50 | 木工压刨床单面600mm | 台班 | 8.090 | 29.86 | 241.57
51 | 剪板机20×2500mm | 台班 | 0.073 | 126.24 | 9.22
52 | 电动单级离心清水泵50mm | 台班 | 8.153 | 28.13 | 229.34
53 | 污水泵70mm | 台班 | 78.700 | 76.02 | 5982.77
54 | 污水泵200mm | 台班 | 345.600 | 269.67 | 93197.95
55 | 潜水泵100mm | 台班 | 3.982 | 29.07 | 115.76
56 | 交流弧焊机32kV·A | 台班 | 18.305 | 87.31 | 1598.21
57 | 直流弧焊机32kW | 台班 | 3.387 | 91.88 | 311.20
58 | 直流弧焊机32kW | 台班 | 5.533 | 91.88 | 508.37
59 | 热熔焊机160mm | 台班 | 6.450 | 18.03 | 116.29
60 | 电动空气压缩机3m3/min | 台班 | 1.689 | 116.76 | 197.21
【表10.2.2-32】
主要机械台班一览表
工程名称:排水 |  |  |  | 标段: | 第3页 共3页
序号 | 机械名称、规格、型号 | 单位 | 数 量 | 单价(元) | 合价（元） | 备注
61 | 挤压法顶管设备1000mm | 台班 | 5.480 | 145.65 | 798.16
62 | 驳船50t | 台班 | 1.880 | 120.36 | 226.28
63 | 对接熔接机DRh-16A | 台班 | 2.790 | 37.69 | 105.15
64 | 油泵车 | 台班 | 5.483 | 114.24 | 626.38
65 | 双轨焊接机 | 台班 | 4.985 | 121.38 | 605.08
66 | 电动灌浆机 | 台班 | 0.460 | 25.39 | 11.68
67 | 混凝土振捣器平板式 | 台班 | 77.441 | 12.48 | 966.46
68 | 混凝土振捣器插入式 | 台班 | 37.695 | 4.44 | 167.37
69 | 定向钻机非开挖铺管钻机 ST-25型 | 台班 | 4.162 | 2242.22 | 9332.12
70 | 汽车式起重机5t | 台班 | 1.757 | 450.53 | 791.58
71 | 汽车式起重机5t | 台班 | 3.982 | 450.53 | 1794.01
72 | 汽车式起重机5t | 台班 | 5.285 | 450.53 | 2381.05
73 | 潜水服务系统 | 台班 | 5.388 | 8823.00 | 47538.32
74 | 折旧费 | 元 | 25915.630 | 1.02 | 26433.94
75 | 折旧费(机械) | 元 | 6802.688 | 1.02 | 6938.74
76 | 检修费 | 元 | 6294.814 | 1.02 | 6420.71
77 | 检修费(机械) | 元 | 1885.944 | 1.02 | 1923.66
78 | 维护费 | 元 | 18838.628 | 1.02 | 19215.40
79 | 维护费(机械) | 元 | 5848.331 | 1.02 | 5965.30
80 | 机械人工 | 工日 | 356.007 | 162.00 | 57673.13
81 | 其他费用(机械) | 元 | 2374.730 | 1.02 | 2422.22
82 | 汽油(机械) | kg | 365.937 | 8.88 | 3248.06
83 | 柴油(机械) | kg | 10086.200 | 7.44 | 75061.50
84 | 电(机械) | kW·h | 122990.083 | 0.72 | 88429.87
85 | 电(机械) | kW·h | 406.117 | 0.72 | 292.00
86 | 安拆及场外运输费 | 元 | 1686.616 | 1.02 | 1720.35
87 | 安拆及场外运输费(机械) | 元 | 4101.464 | 1.02 | 4183.49

## 0_4_表10_2_2-13 【含单列】单位(专业)工程
【表10.2.2-13】
单位（专业）工程招标控制价费用表
工程名称:瑞安市江南时尚轻工业园区基础配套设施工程-华明路(华顺路至锦祥路段)道路工程-给水 |  |  | 标段: | 第1页 共1页
序号 | 费用名称 |  | 计算公式 | 金额 (元) | 备注
1 | 分部分项工程费 |  | ∑(分部分项工程量×综合单价） | 801094.23 | 见表10.2.2-16
1.1 | 其中 | 人工费+机械费 | ∑分部分项（定额人工费+定额机械费） | 117169.88
2 | 措施项目费 |  | （2.1+2.2） | 14100.17
2.1 | 施工技术措施项目费 |  | ∑(技措项目工程量×综合单价） | 3135.20 | 见表10.2.2-16
2.1.1 | 其中 | 人工费+机械费 | ∑技措项目（定额人工费+定额机械费） | 733.10
2.2 | 施工组织措施项目费 |  | (1.1+2.1.1)×9.3% | 10964.97 | 见表10.2.2-20
2.2.1 | 其中 | 安全文明施工基本费 | (1.1+2.1.1)×7.19% | 8477.22 | 见表10.2.2-20
3 | 其他项目费 |  | （3.1+3.2+3.3+3.4）
3.1 | 暂列金额 |  | 3.1.1+3.1.2+3.1.3 |  | 见表10.2.2-21
3.1.1 | 其中 | 标化工地增加费 | 按招标文件规定额度列计 |  | 见表10.2.2-22
3.1.2 |  | 优质工程增加费 | 按招标文件规定额度列计 |  | 见表10.2.2-22
3.1.3 |  | 其他暂列金额 | 按招标文件规定额度列计 |  | 见表10.2.2-22
3.2 | 暂估价 |  | 3.2.1+3.2.2+3.2.3 |  | 见表10.2.2-21
3.2.1 | 其中 | 材料（工程设备）暂估价 | 按招标文件规定额度列计 (或计入综合单价) |  | 见表10.2.2-23
3.2.2 |  | 专业工程暂估价 | 按招标文件规定额度列计 |  | 见表10.2.2-24
3.2.3 |  | 专项技术措施暂估价 | 按招标文件规定额度列计 |  | 见表10.2.2-25
3.3 | 计日工 |  | ∑计日工(暂估数量×综合单价） |  | 见表10.2.2-21
3.4 | 施工总承包服务费 |  | 3.4.1+3.4.2 |  | 见表10.2.2-21
3.4.1 | 其中 | 专业发包工程管理费 | ∑专业发包工程（暂估金额×费率） |  | 见表10.2.2-27
3.4.2 |  | 甲供材料设备管理费 | 甲供材料暂估金额×费率+甲供设备暂估金额×费率 |  | 见表10.2.2-27
4 | 规费 |  | (1.1+2.1.1)×27.8% | 32777.03
5 | 单列费用 |  | 单列费用
6 | 税金 |  | (1+2+3+4+计税不计费+计税不计费不下浮-甲供材料（设备）费)×9% | 76317.43
7 | 下浮 |  | (1+2+3+4+5+6-不计税不计费不下浮-计税不计费不下浮-暂估材料)×0%
其中 | 甲供材料（设备）费 |  | 甲供材料费+甲供主材费+甲供设备费
招标控制价合计 |  |  | 1+2+3+4+5+6-7 | 924289.00

## 0_4_表10_2_2-16 分部分项工程清单与计价表
【表10.2.2-16】
分部分项工程清单与计价表
单位(专业)工程名称:瑞安市江南时尚轻工业园区基础配套设施工程-华明路(华顺路至锦祥路段)道路工程-给水 | [5 empty] | 标段: |  |  | 第1页 共16页
序号 | 项目编码 | 项目名称 | 项目特征 | 计量 单位 | 工程量 | 金 额 (元) |  |  |  |  | 备注
[6 empty] | 综合单价 | 合价 | 其中
[8 empty] | 人工费 | 机械费 | 暂估价
| D.1 | 附录A 土石方工程 |  |  |  |  | 32218.41 | 5149.19 | 18158.32
1 | 040101002014 | 挖沟槽土方 | 1、土壤类别:综合考虑 2、挖土深度:详见图纸. | m3 | 487.69 | 12.16 | 5930.31 | 3891.77 | 907.10
2 | 040103002014 | 余方弃置 | 1、废弃料品种:原土. 2、运距:投标人自行确定 3、报价含土方消纳费用. | m3 | 377.52 | 65.23 | 24625.63 | 162.33 | 17011.05
3 | 040103001015 | 回填方 | 1、密实度要求:符合设计要求 2、填方材料品种:原土回填. | m3 | 110.17 | 15.09 | 1662.47 | 1095.09 | 240.17
| D.5 | 附录E 管网工程 |  |  |  |  | 767238.66 | 107222.06 | 8947.69
4 | 040501003001 | 铸铁管 | 1、部位:给水管 2、管材材质:球墨铸铁管，K9级； 3、管材规格:DN400； 4、埋设深度:见施工图； 5、接口形式:橡胶圈接口； 6、垫层厚度、材料品种、强度:10cm砂卵石垫层，15cm厚中粗砂垫层，中粗砂回填至管顶，警示线（含金属线） 7、管道试压、清洗、消毒，试验压力为0.8Mpa | m | 189.00 | 735.83 | 139071.87 | 9758.07 | 1200.15
本页小计 | [6 empty] | 171290.28 | 14907.26 | 19358.47
【表10.2.2-16】
分部分项工程清单与计价表
单位(专业)工程名称:瑞安市江南时尚轻工业园区基础配套设施工程-华明路(华顺路至锦祥路段)道路工程-给水 | [5 empty] | 标段: |  |  | 第2页 共16页
序号 | 项目编码 | 项目名称 | 项目特征 | 计量 单位 | 工程量 | 金 额 (元) |  |  |  |  | 备注
[6 empty] | 综合单价 | 合价 | 其中
[8 empty] | 人工费 | 机械费 | 暂估价
5 | 040501003002 | 铸铁管 | 1、部位:给水管 2、管材材质:球墨铸铁管，K9级； 3、管材规格:DN200； 4、埋设深度:见施工图； 5、接口形式:橡胶圈接口； 6、垫层厚度、材料品种、强度:10cm砂卵石垫层，15cm厚中粗砂垫层，中粗砂回填至管顶，警示线（含金属线） 7、管道试压、清洗、消毒，试验压力为0.8Mpa | m | 92.00 | 338.05 | 31100.60 | 3254.96 | 55.20
6 | 040501002001 | 钢管 | 1、垫层、基础材质及厚度:10cm砂卵石垫层，15cm厚中粗砂垫层，中粗砂回填至管顶，警示线（含金属线） 2、材质及规格:钢管Φ426*10mm 3、接口方式:焊接 4、内防腐:内壁除锈达到Sa2.5级,IPN8710-2B四道，总厚度大于200μm，外防腐：外壁除锈达到Sa2.5级,埋地钢管二布四油，底漆一道；布一道；面漆一道；布一道；面漆两道；其中底漆采用IPN8710-1；布为脱脂玻璃纤维布；面漆采用IPN8710-3，总厚度大于500μm 5、包括管道试压、清洗、消毒，试验压力为0.9Mpa | m | 142.00 | 972.90 | 138151.80 | 19001.02 | 1473.96
本页小计 | [6 empty] | 169252.40 | 22255.98 | 1529.16
【表10.2.2-16】
分部分项工程清单与计价表
单位(专业)工程名称:瑞安市江南时尚轻工业园区基础配套设施工程-华明路(华顺路至锦祥路段)道路工程-给水 | [5 empty] | 标段: |  |  | 第3页 共16页
序号 | 项目编码 | 项目名称 | 项目特征 | 计量 单位 | 工程量 | 金 额 (元) |  |  |  |  | 备注
[6 empty] | 综合单价 | 合价 | 其中
[8 empty] | 人工费 | 机械费 | 暂估价
7 | 040501002002 | 钢管 | 1、垫层、基础材质及厚度:10cm砂卵石垫层，15cm厚中粗砂垫层，中粗砂回填至管顶，警示线（含金属线） 2、材质及规格:钢管Φ325*10mm 3、接口方式:焊接 4、内防腐:内壁除锈达到Sa2.5级,IPN8710-2B四道，总厚度大于200μm，外防腐：外壁除锈达到Sa2.5级,埋地钢管二布四油，底漆一道；布一道；面漆一道；布一道；面漆两道；其中底漆采用IPN8710-1；布为脱脂玻璃纤维布；面漆采用IPN8710-3，总厚度大于500μm 5、包括管道试压、清洗、消毒，试验压力为0.9Mpa | m | 51.00 | 660.75 | 33698.25 | 5189.76 | 311.10
本页小计 | [6 empty] | 33698.25 | 5189.76 | 311.10
【表10.2.2-16】
分部分项工程清单与计价表
单位(专业)工程名称:瑞安市江南时尚轻工业园区基础配套设施工程-华明路(华顺路至锦祥路段)道路工程-给水 | [5 empty] | 标段: |  |  | 第4页 共16页
序号 | 项目编码 | 项目名称 | 项目特征 | 计量 单位 | 工程量 | 金 额 (元) |  |  |  |  | 备注
[6 empty] | 综合单价 | 合价 | 其中
[8 empty] | 人工费 | 机械费 | 暂估价
8 | 040501002003 | 钢管 | 1、垫层、基础材质及厚度:10cm砂卵石垫层，15cm厚中粗砂垫层，中粗砂回填至管顶，警示线（含金属线） 2、材质及规格:钢管Φ219*8mm 3、接口方式:焊接 4、内防腐:内壁除锈达到Sa2.5级,IPN8710-2B四道，总厚度大于200μm，外防腐：外壁除锈达到Sa2.5级,埋地钢管二布四油，底漆一道；布一道；面漆一道；布一道；面漆两道；其中底漆采用IPN8710-1；布为脱脂玻璃纤维布；面漆采用IPN8710-3，总厚度大于500μm 5、包括管道试压、清洗、消毒，试验压力为0.9Mpa | m | 135.00 | 446.98 | 60342.30 | 9886.05 | 274.05
本页小计 | [6 empty] | 60342.30 | 9886.05 | 274.05
【表10.2.2-16】
分部分项工程清单与计价表
单位(专业)工程名称:瑞安市江南时尚轻工业园区基础配套设施工程-华明路(华顺路至锦祥路段)道路工程-给水 | [5 empty] | 标段: |  |  | 第5页 共16页
序号 | 项目编码 | 项目名称 | 项目特征 | 计量 单位 | 工程量 | 金 额 (元) |  |  |  |  | 备注
[6 empty] | 综合单价 | 合价 | 其中
[8 empty] | 人工费 | 机械费 | 暂估价
9 | 040501002004 | 钢管 | 1、垫层、基础材质及厚度:15cm厚砂垫层，砂回填至管顶，警示线（含金属线） 2、材质及规格:钢管Φ159*7mm 3、接口方式:焊接 4、内防腐:内壁除锈达到Sa2.5级,IPN8710-2B四道，总厚度大于200μm，外防腐：外壁除锈达到Sa2.5级,埋地钢管二布四油，底漆一道；布一道；面漆一道；布一道；面漆两道；其中底漆采用IPN8710-1；布为脱脂玻璃纤维布；面漆采用IPN8710-3，总厚度大于500μm 5、包括管道试压、清洗、消毒，试验压力为0.9Mpa | m | 50.00 | 323.26 | 16163.00 | 3053.00 | 90.50
10 | 040501002005 | 钢管 | 1、随桥敷设钢管 2、材质及规格:钢管Φ426*10mm 3、接口方式:焊接. 4、内防腐:内壁除锈达到Sa2.5级,IPN8710-2B四道，总厚度大于200μm，外防腐：底漆用IPN8710-1一道，用IPN8710-2C三道喷涂，面色为蓝色，总厚度大于200μm； 5、包括管道试压、清洗、消毒、防爬刺，试验压力为0.9Mpa | m | 42.00 | 781.84 | 32837.28 | 4218.48 | 407.40
本页小计 | [6 empty] | 49000.28 | 7271.48 | 497.90
【表10.2.2-16】
分部分项工程清单与计价表
单位(专业)工程名称:瑞安市江南时尚轻工业园区基础配套设施工程-华明路(华顺路至锦祥路段)道路工程-给水 | [5 empty] | 标段: |  |  | 第6页 共16页
序号 | 项目编码 | 项目名称 | 项目特征 | 计量 单位 | 工程量 | 金 额 (元) |  |  |  |  | 备注
[6 empty] | 综合单价 | 合价 | 其中
[8 empty] | 人工费 | 机械费 | 暂估价
11 | 040502001001 | 铸铁管管件 | 1、类型:插盘短管 2、材质:铸铁 3、规格:DN200 4、接口形式:胶圈 | 个 | 2 | 363.46 | 726.92 | 229.40
12 | 040502001002 | 铸铁管管件 | 1、类型:插盘短管 2、材质:铸铁 3、规格:DN400 4、接口形式:胶圈 | 个 | 1 | 866.27 | 866.27 | 169.61 | 12.90
13 | 040502001003 | 铸铁管管件 | 1、类型:承盘短管 2、材质:铸铁 3、规格:DN400 4、接口形式:胶圈 | 个 | 1 | 804.27 | 804.27 | 169.61 | 12.90
14 | 040502001004 | 铸铁管管件 | 1、类型:排泥三通 2、材质:铸铁 3、规格:DN400*150 4、接口形式:胶圈 | 个 | 1 | 1018.27 | 1018.27 | 169.61 | 12.90
15 | 040502001005 | 铸铁管管件 | 1、类型:承插盘三通 2、材质:铸铁 3、规格:DN400*200 4、接口形式:胶圈 | 个 | 4 | 1088.27 | 4353.08 | 678.44 | 51.60
16 | 040502001006 | 铸铁管管件 | 1、类型:承插盘三通 2、材质:铸铁 3、规格:DN400*150 4、接口形式:胶圈 | 个 | 4 | 1018.27 | 4073.08 | 678.44 | 51.60
本页小计 | [6 empty] | 11841.89 | 2095.11 | 141.90
【表10.2.2-16】
分部分项工程清单与计价表
单位(专业)工程名称:瑞安市江南时尚轻工业园区基础配套设施工程-华明路(华顺路至锦祥路段)道路工程-给水 | [5 empty] | 标段: |  |  | 第7页 共16页
序号 | 项目编码 | 项目名称 | 项目特征 | 计量 单位 | 工程量 | 金 额 (元) |  |  |  |  | 备注
[6 empty] | 综合单价 | 合价 | 其中
[8 empty] | 人工费 | 机械费 | 暂估价
17 | 040502001007 | 铸铁管管件 | 1、类型:承插盘三通 2、材质:铸铁 3、规格:DN200*200 4、接口形式:胶圈 | 个 | 2 | 557.46 | 1114.92 | 229.40
18 | 040502001008 | 铸铁管管件 | 1、类型:承插盘三通 2、材质:铸铁 3、规格:DN200*150 4、接口形式:胶圈 | 个 | 1 | 501.46 | 501.46 | 114.70
19 | 040502002001 | 钢管管件制作、安装 | 1、类型:排气三通 2、材质:钢制 3、规格:DN400*80 4、接口形式:焊接 | 个 | 1 | 262.97 | 262.97 | 129.92 | 57.22
20 | 040502002002 | 钢管管件制作、安装 | 1、类型:钢制弯头 2、材质:钢制 3、规格:DN400*10° 4、接口形式:焊接 | 个 | 2 | 682.69 | 1365.38 | 778.56 | 120.84
21 | 040502002003 | 钢管管件制作、安装 | 1、类型:钢制弯头 2、材质:钢制 3、规格:DN400*45° 4、接口形式:焊接 | 个 | 4 | 1054.84 | 4219.36 | 2090.44 | 322.16
22 | 040502002004 | 钢管管件制作、安装 | 1、类型:钢制弯头 2、材质:钢制 3、规格:DN400*90° 4、接口形式:焊接 | 个 | 1 | 1432.73 | 1432.73 | 657.07 | 100.63
本页小计 | [6 empty] | 8896.82 | 4000.09 | 600.85
【表10.2.2-16】
分部分项工程清单与计价表
单位(专业)工程名称:瑞安市江南时尚轻工业园区基础配套设施工程-华明路(华顺路至锦祥路段)道路工程-给水 | [5 empty] | 标段: |  |  | 第8页 共16页
序号 | 项目编码 | 项目名称 | 项目特征 | 计量 单位 | 工程量 | 金 额 (元) |  |  |  |  | 备注
[6 empty] | 综合单价 | 合价 | 其中
[8 empty] | 人工费 | 机械费 | 暂估价
23 | 040502002005 | 钢管管件制作、安装 | 1、类型:钢制三通 2、材质:钢制 3、规格:DN400*400 4、接口形式:焊接 | 个 | 1 | 2033.76 | 2033.76 | 372.44 | 60.36
24 | 040502002006 | 钢管管件制作、安装 | 1、类型:钢制三通 2、材质:钢制 3、规格:DN400*300 4、接口形式:焊接 | 个 | 2 | 1828.76 | 3657.52 | 744.88 | 120.72
25 | 040502002007 | 钢管管件制作、安装 | 1、类型:钢制三通 2、材质:钢制 3、规格:DN400*200 4、接口形式:焊接 | 个 | 2 | 262.97 | 525.94 | 259.84 | 114.44
26 | 040502002008 | 钢管管件制作、安装 | 1、类型:钢制三通 2、材质:钢制 3、规格:DN200*200 4、接口形式:焊接 | 个 | 1 | 705.97 | 705.97 | 172.21 | 27.10
27 | 040502005001 | 阀门 | 1、公称直径:DN80 2、压力要求:按设计 3、阀门类型:GZ45X-10型闸阀 | 个 | 1 | 701.75 | 701.75 | 47.95
28 | 040502005002 | 阀门 | 1、公称直径:DN150 2、压力要求:按设计 3、阀门类型:GZ45X-10型闸阀 | 个 | 6 | 1389.00 | 8334.00 | 462.66
29 | 040502005003 | 阀门 | 1、公称直径:DN200 2、压力要求:按设计 3、阀门类型:GZ45X-10型闸阀 | 个 | 10 | 2039.00 | 20390.00 | 771.10
本页小计 | [6 empty] | 36348.94 | 2831.08 | 322.62
【表10.2.2-16】
分部分项工程清单与计价表
单位(专业)工程名称:瑞安市江南时尚轻工业园区基础配套设施工程-华明路(华顺路至锦祥路段)道路工程-给水 | [5 empty] | 标段: |  |  | 第9页 共16页
序号 | 项目编码 | 项目名称 | 项目特征 | 计量 单位 | 工程量 | 金 额 (元) |  |  |  |  | 备注
[6 empty] | 综合单价 | 合价 | 其中
[8 empty] | 人工费 | 机械费 | 暂估价
30 | 040502005004 | 阀门 | 1、公称直径:DN300 2、压力要求:按设计 3、阀门类型:GZ45X-10型闸阀 | 个 | 2 | 5953.93 | 11907.86 | 236.52 | 99.84
31 | 040502005005 | 阀门 | 1、公称直径:DN400 2、压力要求:按设计 3、阀门类型:D343H-10蝶阀 | 个 | 3 | 3824.92 | 11474.76 | 479.19 | 231.93
32 | 040502005006 | 阀门 | 1、公称直径:DN80 2、压力要求:按设计 3、阀门类型:KP-10型排气阀 | 个 | 1 | 1355.27 | 1355.27 | 34.99
33 | 040502005007 | 阀门 | 1、公称直径:DN200 2、压力要求:按设计 3、阀门类型:补偿接头B2F-10 | 个 | 10 | 2340.00 | 23400.00 | 771.10
34 | 040502005008 | 阀门 | 1、公称直径:DN300 2、压力要求:按设计 3、阀门类型:补偿接头B2F-10 | 个 | 2 | 4404.93 | 8809.86 | 236.52 | 99.84
35 | 040502005009 | 阀门 | 1、公称直径:DN400 2、压力要求:按设计 3、阀门类型:补偿接头B2F-10 | 个 | 3 | 6730.92 | 20192.76 | 479.19 | 231.93
36 | 040502005010 | 阀门 | 1、公称直径:DN400 2、压力要求:按设计 3、阀门类型:钢制波纹伸缩器YTQP-10 | 个 | 2 | 7945.64 | 15891.28 | 319.46 | 154.62
37 | 040502006001 | 法兰 | DN400钢制法兰盘 | 个 | 6 | 468.71 | 2812.26 | 809.22 | 148.20
本页小计 | [6 empty] | 95844.05 | 3366.19 | 966.36
【表10.2.2-16】
分部分项工程清单与计价表
单位(专业)工程名称:瑞安市江南时尚轻工业园区基础配套设施工程-华明路(华顺路至锦祥路段)道路工程-给水 | [5 empty] | 标段: |  |  | 第10页 共16页
序号 | 项目编码 | 项目名称 | 项目特征 | 计量 单位 | 工程量 | 金 额 (元) |  |  |  |  | 备注
[6 empty] | 综合单价 | 合价 | 其中
[8 empty] | 人工费 | 机械费 | 暂估价
38 | 040502006002 | 法兰 | DN300钢制法兰盘 | 个 | 8 | 352.61 | 2820.88 | 859.92 | 165.60
39 | 040502006003 | 法兰 | DN200钢制法兰盘 | 个 | 34 | 182.61 | 6208.74 | 2170.22 | 401.88
40 | 040502006004 | 法兰 | DN150钢制法兰盘 | 个 | 12 | 126.62 | 1519.44 | 555.96 | 68.04
41 | 040502007001 | 盲堵板制作、安装 | 1、种类:盲道 2、规格、结构形式:DN300 | 个 | 2 | 664.92 | 1329.84 | 266.32 | 39.06
42 | 040502007002 | 盲堵板制作、安装 | 1、种类:盲道 2、规格、结构形式:DN200 | 个 | 10 | 308.73 | 3087.30 | 818.10 | 110.30
43 | 040502010001 | 消火栓 | 1、规格:SSFDZ150/65-1.0 2、安装部位、方式:地上防撞防盗式消火栓 3、详见国标13S201 4、报价包含所有配件费用 | 个 | 5 | 2033.01 | 10165.05 | 729.00 | 39.15
44 | 040503002001 | 混凝土支墩 | 1、混凝土强度等级:C15混凝土 2、报价含模板制作安装费用 3、做法详见图纸及图集10S505 4、工程量暂定，结算按实调整 | m3 | 35.40 | 655.18 | 23193.37 | 7073.27 | 704.81
本页小计 | [6 empty] | 48324.62 | 12472.79 | 1528.84
【表10.2.2-16】
分部分项工程清单与计价表
单位(专业)工程名称:瑞安市江南时尚轻工业园区基础配套设施工程-华明路(华顺路至锦祥路段)道路工程-给水 | [5 empty] | 标段: |  |  | 第11页 共16页
序号 | 项目编码 | 项目名称 | 项目特征 | 计量 单位 | 工程量 | 金 额 (元) |  |  |  |  | 备注
[6 empty] | 综合单价 | 合价 | 其中
[8 empty] | 人工费 | 机械费 | 暂估价
45 | 040504001001 | 砌筑井 | 1、阀门井:砖砌圆形立式闸阀井 2、井的尺寸、深度:井径DN1200MM，井深见施工图 3、井身材料:M10水泥砂浆砌筑MU10水泥标准砖,井内外均需1:2防水水泥砂浆粉刷 4、垫层、基础:30cm块石夯实（利用混凝土路面破除废料），10cm厚C15砼垫层，20cm厚C25钢筋砼底板，配筋做法详见国标07MS201 5、井盖、井圈材质及规格:采用D400级Φ700防沉降球墨铸铁井座井盖，井筒增设聚乙烯防坠网,承载力≥300kg，每座检查井内须安装（钉）8颗不绣钢膨胀挂钩； 6、具体做法详见国标07MS101 7、报价含模板、钢筋费用 | 座 | 6 | 3586.62 | 21519.72 | 5038.08 | 261.60
本页小计 | [6 empty] | 21519.72 | 5038.08 | 261.60
【表10.2.2-16】
分部分项工程清单与计价表
单位(专业)工程名称:瑞安市江南时尚轻工业园区基础配套设施工程-华明路(华顺路至锦祥路段)道路工程-给水 | [5 empty] | 标段: |  |  | 第12页 共16页
序号 | 项目编码 | 项目名称 | 项目特征 | 计量 单位 | 工程量 | 金 额 (元) |  |  |  |  | 备注
[6 empty] | 综合单价 | 合价 | 其中
[8 empty] | 人工费 | 机械费 | 暂估价
46 | 040504001002 | 砌筑井 | 1、阀门井:砖砌圆形立式闸阀井 2、井的尺寸、深度:井径DN1400MM，井深见施工图 3、井身材料:M10水泥砂浆砌筑MU10水泥标准砖,井内外均需1:2防水水泥砂浆粉刷 4、垫层、基础:30cm块石夯实（利用混凝土路面破除废料），10cm厚C15砼垫层，20cm厚C25钢筋砼底板，配筋做法详见国标07MS201 5、井盖、井圈材质及规格:采用D400级Φ700防沉降球墨铸铁井座井盖，井筒增设聚乙烯防坠网,承载力≥300kg，每座检查井内须安装（钉）8颗不绣钢膨胀挂钩； 6、具体做法详见国标07MS101 7、报价含模板、钢筋费用 | 座 | 7 | 4067.44 | 28472.08 | 6850.97 | 357.98
本页小计 | [6 empty] | 28472.08 | 6850.97 | 357.98
【表10.2.2-16】
分部分项工程清单与计价表
单位(专业)工程名称:瑞安市江南时尚轻工业园区基础配套设施工程-华明路(华顺路至锦祥路段)道路工程-给水 | [5 empty] | 标段: |  |  | 第13页 共16页
序号 | 项目编码 | 项目名称 | 项目特征 | 计量 单位 | 工程量 | 金 额 (元) |  |  |  |  | 备注
[6 empty] | 综合单价 | 合价 | 其中
[8 empty] | 人工费 | 机械费 | 暂估价
47 | 040504001003 | 砌筑井 | 1、阀门井:砖砌圆形立式闸阀井 2、井的尺寸、深度:井径DN1800MM，井深见施工图 3、井身材料:M10水泥砂浆砌筑MU10水泥标准砖,井内外均需1:2防水水泥砂浆粉刷 4、垫层、基础:30cm块石夯实（利用混凝土路面破除废料），10cm厚C15砼垫层，20cm厚C25钢筋砼底板，配筋做法详见国标07MS201 5、井盖、井圈材质及规格:采用D400级Φ700防沉降球墨铸铁井座井盖，井筒增设聚乙烯防坠网,承载力≥300kg，每座检查井内须安装（钉）8颗不绣钢膨胀挂钩； 6、具体做法详见国标07MS101 7、报价含模板、钢筋费用 | 座 | 2 | 5462.68 | 10925.36 | 2758.16 | 148.78
本页小计 | [6 empty] | 10925.36 | 2758.16 | 148.78
【表10.2.2-16】
分部分项工程清单与计价表
单位(专业)工程名称:瑞安市江南时尚轻工业园区基础配套设施工程-华明路(华顺路至锦祥路段)道路工程-给水 | [5 empty] | 标段: |  |  | 第14页 共16页
序号 | 项目编码 | 项目名称 | 项目特征 | 计量 单位 | 工程量 | 金 额 (元) |  |  |  |  | 备注
[6 empty] | 综合单价 | 合价 | 其中
[8 empty] | 人工费 | 机械费 | 暂估价
48 | 040504002013 | 混凝土井 | 1、阀门井:钢筋混凝土矩形立式闸阀井 2、井的尺寸、深度:井径1400*1400MM，井深见施工图 3、井身材料:C25钢筋混凝土井壁,井壁厚度20cm,M10水泥砂浆砌筑MU10水泥标准砖井筒,井筒内外均需1:2防水水泥砂浆粉刷 4、垫层、基础:30cm块石夯实（利用混凝土路面破除废料），10cm厚C15砼垫层，20cm厚C25钢筋砼底板，配筋做法详见国标07MS201 5、C25钢筋混凝土预制盖板 6、井盖、井圈材质及规格:采用D400级Φ700防沉降球墨铸铁井座井盖，井筒增设聚乙烯防坠网,承载力≥300kg，每座检查井内须安装（钉）8颗不绣钢膨胀挂钩； 7、具体做法详见国标07MS101 8、报价含模板、钢筋费用 | 座 | 5 | 5678.08 | 28390.40 | 7174.80 | 431.85
本页小计 | [6 empty] | 28390.40 | 7174.80 | 431.85
【表10.2.2-16】
分部分项工程清单与计价表
单位(专业)工程名称:瑞安市江南时尚轻工业园区基础配套设施工程-华明路(华顺路至锦祥路段)道路工程-给水 | [5 empty] | 标段: |  |  | 第15页 共16页
序号 | 项目编码 | 项目名称 | 项目特征 | 计量 单位 | 工程量 | 金 额 (元) |  |  |  |  | 备注
[6 empty] | 综合单价 | 合价 | 其中
[8 empty] | 人工费 | 机械费 | 暂估价
49 | 040504002014 | 混凝土井 | 1、阀门井:钢筋混凝土矩形立式蝶阀井 2、井的尺寸、深度:井径1500*2000MM，井深见施工图 3、井身材料:C25钢筋混凝土井壁,井壁厚度20cm,M10水泥砂浆砌筑MU10水泥标准砖井筒,井筒内外均需1:2防水水泥砂浆粉刷 4、垫层、基础:30cm块石夯实（利用混凝土路面破除废料），10cm厚C15砼垫层，20cm厚C25钢筋砼底板，配筋做法详见国标07MS201 5、C25钢筋混凝土预制盖板 6、井盖、井圈材质及规格:采用D400级Φ700防沉降球墨铸铁井座井盖，井筒增设聚乙烯防坠网,承载力≥300kg，每座检查井内须安装（钉）8颗不绣钢膨胀挂钩； 7、具体做法详见国标07MS101 8、报价含模板、钢筋费用 | 座 | 3 | 8436.56 | 25309.68 | 6273.45 | 374.55
|  | 自补 |  |  |  |  | 1637.16 | 744.66 | 5.74
本页小计 | [6 empty] | 25309.68 | 6273.45 | 374.55
【表10.2.2-16】
分部分项工程清单与计价表
单位(专业)工程名称:瑞安市江南时尚轻工业园区基础配套设施工程-华明路(华顺路至锦祥路段)道路工程-给水 | [5 empty] | 标段: |  |  | 第16页 共16页
序号 | 项目编码 | 项目名称 | 项目特征 | 计量 单位 | 工程量 | 金 额 (元) |  |  |  |  | 备注
[6 empty] | 综合单价 | 合价 | 其中
[8 empty] | 人工费 | 机械费 | 暂估价
50 | 04B010 | 管道支架 | 1、部位：随桥敷设钢管 2、材质：L63*6mm斜撑及支撑角钢采用化学螺栓固定在桥梁人行道混凝土基座，C5型管卡螺母固定在支撑角钢， 3、外露面金属构件均刷防锈漆一道，银粉漆两道 4、报价含所有铁构件制作安装费用 5、具体做法详见施工图 | 个 | 14 | 116.94 | 1637.16 | 744.66 | 5.74
本页小计 | [6 empty] | 1637.16 | 744.66 | 5.74
合计 | [6 empty] | 801094.23 | 113115.91 | 27111.75

## 0_4_表10_2_2-16 施工技术措施项目清单与计价
【表10.2.2-16】
施工技术措施项目清单与计价表
单位(专业)工程名称:瑞安市江南时尚轻工业园区基础配套设施工程-华明路(华顺路至锦祥路段)道路工程-给水 | [5 empty] | 标段: |  |  | 第1页 共1页
序号 | 项目编码 | 项目名称 | 项目特征 | 计量 单位 | 工程量 | 金 额 (元) |  |  |  |  | 备注
[6 empty] | 综合单价 | 合价 | 其中
[8 empty] | 人工费 | 机械费 | 暂估价
| D.11 | 附录L 措施项目 |  |  |  |  | 1135.20 | 879.70
1 | 041101005002 | 井字架 | 由各投标单位自行测定报价，一次性包干，结算不再调整. | 项 | 1 | 1135.20 | 1135.20 | 879.70
2 | 041106001004 | 大型机械设备进出场及安拆 | 机械进退场费及安拆费由投标单位自行测定，费用一次性包干，结算不再调整 | 项 | 1
3 | 041107002003 | 排水、降水 | 湿土排水或抽水，由各投标单位自行测定报价，一次性包干，结算不再调整 | 项 | 1
|  | 自补 |  |  |  |  | 2000.00
4 | 04B011 | 与原有给水管道的连接 | 与原有管道的连接（内容包括查找原有管道的费用，开挖、回填、修复等）费用自行测定，一次性包干，结算不再调整 | 项 | 1 | 2000.00 | 2000.00
本页小计 | [6 empty] | 3135.20 | 879.70
合计 | [6 empty] | 3135.20 | 879.70

## 0_4_表10_2_2-20 施工组织(总价)措施项目清
【表10.2.2-20】
施工组织（总价）措施项目清单与计价表
工程名称:给水 |  |  | 标段: | 第1页 共1页
序号 | 项目编号 | 项目名称 | 计算基础 | 费率 (%) | 金额 (元) | 备注
1 | 041109001001 | 安全文明施工费 |  |  | 8477.22
1.1 |  | 安全文明施工基本费 | 定额人工费+定额机械费 | 7.19 | 8477.22
2 | Z04110900801 | 提前竣工增加费 | 定额人工费+定额机械费
3 | 041109003001 | 二次搬运费 | 定额人工费+定额机械费 | 0.41 | 483.40
4 | 041109004001 | 冬雨季施工增加费 | 定额人工费+定额机械费 | 0.13 | 153.27
5 | 041109005001 | 行车、行人干扰增加费 | 定额人工费+定额机械费 | 1.57 | 1851.08
6 |  | 其他施工组织措施费 | 按相关规定计算
合 计 |  |  |  |  | 10964.97

## 0_4_表10_2_2-21 其他项目清单与计价汇总表
【表10.2.2-21】
其他项目清单与计价汇总表
工程名称:给水 |  | 标段: | 第1页 共1页
序号 | 项 目 名 称 | 金额(元) | 备注
1 | 暂列金额 |  | 明细详见表10.2.2-22
1.1 | 标化工地增加费 |  | 明细详见表10.2.2-22
1.2 | 优质工程增加费 |  | 明细详见表10.2.2-22
1.3 | 其他暂列金额 |  | 明细详见表10.2.2-22
2 | 暂估价
2.1 | 材料（设备）暂估价 |  | 明细详见表10.2.2-23
2.2 | 专业工程暂估价 |  | 明细详见表10.2.2-24
2.3 | 专项技术措施暂估价 |  | 明细详见表10.2.2-25
3 | 计日工 |  | 明细详见表10.2.2-26
4 | 总承包服务费 |  | 明细详见表10.2.2-27
合 计 |  |  | -

## 0_4_表10_2_2-29 主要工日一览表
【表10.2.2-29】
主要工日一览表
工程名称:给水 |  |  | 标段: |  | 第1页 共1页
序号 | 工日名称（类别） | 单位 | 数 量 | 单价(元) | 合价（元） | 备注
1 | 一类人工 | 工日 | 34.323 | 150.00 | 5148.45
2 | 二类人工 | 工日 | 669.203 | 162.00 | 108410.89
3 | 三类人工 | 工日 | 2.352 | 186.00 | 437.47

## 0_4_表10_2_2-31 主要材料和工程设备一览表
【表10.2.2-31】
主要材料和工程设备一览表
工程名称:给水 |  |  |  | 标段: |  | 第1页 共1页
序号 | 名称、规格、型号 | 单位 | 数量 | 单价(元) | 合价（元） | 备注
1 | 热轧带肋钢筋HRB400综合 | t | 5.743 | 3420.00 | 19641.06
2 | 热轧光圆钢筋HPB300综合 | kg | 5.580 | 3.60 | 20.09
3 | 黄砂回填、垫层 | t | 410.834 | 126.00 | 51765.08
4 | 混凝土实心砖240×115×53 MU10 | 千块 | 12.838 | 405.00 | 5199.39
5 | 非泵送商品混凝土C15 | m3 | 45.477 | 350.00 | 15916.95
6 | 非泵送商品混凝土C25 | m3 | 36.924 | 372.00 | 13735.73
7 | 干混抹灰砂浆DP M20.0 | kg | 10031.451 | 0.33 | 3350.50
8 | 干混砌筑砂浆DM M10.0 | kg | 13242.451 | 0.33 | 4356.77
9 | 汽油综合 | kg | 0.545 | 8.88 | 4.84
10 | 电 | kW·h | 64.185 | 0.72 | 46.15
11 | 水 | m3 | 514.739 | 5.29 | 2720.91
12 | 聚乙烯安全网 | 个 | 23.000 | 80.00 | 1840.00
13 | 钢管Φ159*7mm | m | 50.700 | 132.83 | 6734.32
14 | 钢管Φ219*8mm | m | 136.890 | 212.56 | 29097.72
15 | 球墨铸铁管，K9级DN200 | m | 92.000 | 214.57 | 19740.83

## 0_4_表10_2_2-32 主要机械台班一览表
【表10.2.2-32】
主要机械台班一览表
工程名称:给水 |  |  |  | 标段: | 第1页 共2页
序号 | 机械名称、规格、型号 | 单位 | 数 量 | 单价(元) | 合价（元） | 备注
1 | 履带式推土机105kW | 台班 | 0.066 | 975.31 | 64.37
2 | 轮胎式装载机1.5m3 | 台班 | 0.891 | 762.39 | 679.29
3 | 履带式单斗液压挖掘机1m3 | 台班 | 0.769 | 1099.15 | 845.25
4 | 电动夯实机250N·m | 台班 | 22.510 | 27.32 | 614.97
5 | 汽车式起重机8t | 台班 | 0.347 | 774.02 | 268.58
6 | 载货汽车5t | 台班 | 1.663 | 486.68 | 809.35
7 | 载货汽车5t | 台班 | 0.032 | 486.68 | 15.57
8 | 载货汽车5t | 台班 | 0.953 | 486.68 | 463.81
9 | 载货汽车8t | 台班 | 0.038 | 523.59 | 19.90
10 | 自卸汽车15t | 台班 | 16.704 | 977.78 | 16332.84
11 | 机动翻斗车1t | 台班 | 4.646 | 239.18 | 1111.23
12 | 干混砂浆罐式搅拌机20000L | 台班 | 0.488 | 219.82 | 107.27
13 | 钢筋切断机40mm | 台班 | 0.507 | 41.68 | 21.13
14 | 钢筋弯曲机40mm | 台班 | 1.196 | 25.93 | 31.01
15 | 木工圆锯机500mm | 台班 | 1.618 | 26.21 | 42.41
16 | 木工压刨床单面600mm | 台班 | 1.005 | 29.86 | 30.01
17 | 立式钻床25mm | 台班 | 0.291 | 5.61 | 1.63
18 | 摇臂钻床63mm | 台班 | 0.178 | 32.14 | 5.72
19 | 试压泵25MPa | 台班 | 1.775 | 20.45 | 36.30
20 | 交流弧焊机21kV·A | 台班 | 40.586 | 59.98 | 2434.35
21 | 交流弧焊机21kV·A | 台班 | 3.078 | 59.98 | 184.62
22 | 交流弧焊机32kV·A | 台班 | 0.440 | 87.31 | 38.42
23 | 直流弧焊机20kW | 台班 | 0.701 | 74.74 | 52.39
24 | 直流弧焊机32kW | 台班 | 0.930 | 91.88 | 85.45
25 | 电焊条烘干箱60×50×75cm3 | 台班 | 4.160 | 16.11 | 67.02
26 | 电焊条烘干箱60×50×75cm3 | 台班 | 0.310 | 16.11 | 4.99
27 | 混凝土振捣器平板式 | 台班 | 8.619 | 12.48 | 107.57
28 | 混凝土振捣器插入式 | 台班 | 0.736 | 4.44 | 3.27
29 | 汽车式起重机5t | 台班 | 0.130 | 450.53 | 58.57
30 | 汽车式起重机5t | 台班 | 5.727 | 450.53 | 2580.19
【表10.2.2-32】
主要机械台班一览表
工程名称:给水 |  |  |  | 标段: | 第2页 共2页
序号 | 机械名称、规格、型号 | 单位 | 数 量 | 单价(元) | 合价（元） | 备注
31 | 折旧费 | 元 | 3003.624 | 1.02 | 3063.70
32 | 折旧费(机械) | 元 | 14.408 | 1.02 | 14.70
33 | 检修费 | 元 | 721.271 | 1.02 | 735.70
34 | 检修费(机械) | 元 | 5.177 | 1.02 | 5.28
35 | 维护费 | 元 | 2239.465 | 1.02 | 2284.25
36 | 维护费(机械) | 元 | 11.812 | 1.02 | 12.05
37 | 机械人工 | 工日 | 49.504 | 162.00 | 8019.65
38 | 其他费用(机械) | 元 | 350.437 | 1.02 | 357.45
39 | 柴油(机械) | kg | 1249.876 | 7.44 | 9301.58
40 | 电(机械) | kW·h | 3429.458 | 0.72 | 2465.78
41 | 安拆及场外运输费(机械) | 元 | 815.536 | 1.02 | 831.85

## 0_5_表10_2_2-13 【含单列】单位(专业)工程
【表10.2.2-13】
单位（专业）工程招标控制价费用表
工程名称:瑞安市江南时尚轻工业园区基础配套设施工程-华明路(华顺路至锦祥路段)道路工程-电力电缆 |  |  | 标段: | 第1页 共1页
序号 | 费用名称 |  | 计算公式 | 金额 (元) | 备注
1 | 分部分项工程费 |  | ∑(分部分项工程量×综合单价） | 2019916.53 | 见表10.2.2-16
1.1 | 其中 | 人工费+机械费 | ∑分部分项（定额人工费+定额机械费） | 316672.99
2 | 措施项目费 |  | （2.1+2.2） | 31255.65
2.1 | 施工技术措施项目费 |  | ∑(技措项目工程量×综合单价） | 1702.80 | 见表10.2.2-16
2.1.1 | 其中 | 人工费+机械费 | ∑技措项目（定额人工费+定额机械费） | 1099.65
2.2 | 施工组织措施项目费 |  | (1.1+2.1.1)×9.3% | 29552.85 | 见表10.2.2-20
2.2.1 | 其中 | 安全文明施工基本费 | (1.1+2.1.1)×7.19% | 22847.85 | 见表10.2.2-20
3 | 其他项目费 |  | （3.1+3.2+3.3+3.4）
3.1 | 暂列金额 |  | 3.1.1+3.1.2+3.1.3 |  | 见表10.2.2-21
3.1.1 | 其中 | 标化工地增加费 | 按招标文件规定额度列计 |  | 见表10.2.2-22
3.1.2 |  | 优质工程增加费 | 按招标文件规定额度列计 |  | 见表10.2.2-22
3.1.3 |  | 其他暂列金额 | 按招标文件规定额度列计 |  | 见表10.2.2-22
3.2 | 暂估价 |  | 3.2.1+3.2.2+3.2.3 |  | 见表10.2.2-21
3.2.1 | 其中 | 材料（工程设备）暂估价 | 按招标文件规定额度列计 (或计入综合单价) |  | 见表10.2.2-23
3.2.2 |  | 专业工程暂估价 | 按招标文件规定额度列计 |  | 见表10.2.2-24
3.2.3 |  | 专项技术措施暂估价 | 按招标文件规定额度列计 |  | 见表10.2.2-25
3.3 | 计日工 |  | ∑计日工(暂估数量×综合单价） |  | 见表10.2.2-21
3.4 | 施工总承包服务费 |  | 3.4.1+3.4.2 |  | 见表10.2.2-21
3.4.1 | 其中 | 专业发包工程管理费 | ∑专业发包工程（暂估金额×费率） |  | 见表10.2.2-27
3.4.2 |  | 甲供材料设备管理费 | 甲供材料暂估金额×费率+甲供设备暂估金额×费率 |  | 见表10.2.2-27
4 | 规费 |  | (1.1+2.1.1)×27.8% | 88340.79
5 | 单列费用 |  | 单列费用
6 | 税金 |  | (1+2+3+4+计税不计费+计税不计费不下浮-甲供材料（设备）费)×9% | 192556.17
7 | 下浮 |  | (1+2+3+4+5+6-不计税不计费不下浮-计税不计费不下浮-暂估材料)×0%
其中 | 甲供材料（设备）费 |  | 甲供材料费+甲供主材费+甲供设备费
招标控制价合计 |  |  | 1+2+3+4+5+6-7 | 2332069.00

## 0_5_表10_2_2-16 分部分项工程清单与计价表
【表10.2.2-16】
分部分项工程清单与计价表
单位(专业)工程名称:瑞安市江南时尚轻工业园区基础配套设施工程-华明路(华顺路至锦祥路段)道路工程-电力电缆 | [5 empty] | 标段: |  |  | 第1页 共6页
序号 | 项目编码 | 项目名称 | 项目特征 | 计量 单位 | 工程量 | 金 额 (元) |  |  |  |  | 备注
[6 empty] | 综合单价 | 合价 | 其中
[8 empty] | 人工费 | 机械费 | 暂估价
| D.1 | 附录A 土石方工程 |  |  |  |  | 67888.96 | 12373.14 | 36991.51
1 | 040101002015 | 挖沟槽土方 | 1、土壤类别:综合考虑 2、挖土深度:详见图纸 3、报价含支撑费用 | m3 | 1093.60 | 12.16 | 13298.18 | 8726.93 | 2034.10
2 | 040103002015 | 余方弃置 | 1、废弃料品种:原土 2、运距:投标人自行确定 3、报价含土方消纳费用. | m3 | 759.64 | 65.23 | 49551.32 | 326.65 | 34229.38
3 | 040103001016 | 回填方 | 1、填方材料品种:原土 2、密实度:符合设计及规范要求 | m3 | 333.96 | 15.09 | 5039.46 | 3319.56 | 728.03
| D.2 | 附录B 道路工程 |  |  |  |  | 358089.72 | 80229.66 | 22031.61
本页小计 | [6 empty] | 67888.96 | 12373.14 | 36991.51
【表10.2.2-16】
分部分项工程清单与计价表
单位(专业)工程名称:瑞安市江南时尚轻工业园区基础配套设施工程-华明路(华顺路至锦祥路段)道路工程-电力电缆 | [5 empty] | 标段: |  |  | 第2页 共6页
序号 | 项目编码 | 项目名称 | 项目特征 | 计量 单位 | 工程量 | 金 额 (元) |  |  |  |  | 备注
[6 empty] | 综合单价 | 合价 | 其中
[8 empty] | 人工费 | 机械费 | 暂估价
4 | 040205001001 | 人(手)孔井 | 1、规格:井内尺寸3000*1800mm，井深详见图纸 2、基础、垫层:20cm厚片石垫层（利用混凝土路面破除废料），10cm厚C15混凝土垫层，25cm厚C30混凝土底板 3、井身材料:C30混凝土井身，壁厚25cm 4、盖板：C30钢筋混凝土盖板 5、井内外井壁均采用1:2.5水泥砂浆抹面 6、集水坑:40*40*35cm 7、井圈:砖砌井圈 8、井盖：φ900翻盖式防盗铸铁井盖井座，且检查井内均设置高强度尼龙安全网（可以承重350KG以上重量） 9、报价包含模板、钢筋、支架预埋件及防锈漆处理、集水坑、走向牌，土方开挖、支撑、回填、外运及消纳等费用 10、具体做法详见:直通型电力检查井 | 座 | 12 | 23168.78 | 278025.36 | 60482.76 | 14565.48
本页小计 | [6 empty] | 278025.36 | 60482.76 | 14565.48
【表10.2.2-16】
分部分项工程清单与计价表
单位(专业)工程名称:瑞安市江南时尚轻工业园区基础配套设施工程-华明路(华顺路至锦祥路段)道路工程-电力电缆 | [5 empty] | 标段: |  |  | 第3页 共6页
序号 | 项目编码 | 项目名称 | 项目特征 | 计量 单位 | 工程量 | 金 额 (元) |  |  |  |  | 备注
[6 empty] | 综合单价 | 合价 | 其中
[8 empty] | 人工费 | 机械费 | 暂估价
5 | 040205001002 | 人(手)孔井 | 1、规格:井内尺寸2000*5000mm，井深详见图纸 2、基础、垫层:25cm片石垫层（利用混凝土路面破除废料），10cm厚C15混凝土垫层，250cm厚C30砼垫层 3、井身材料:M10水泥砂浆砌MU10水泥标准砖 4、盖板：C30钢筋混凝土盖板 5、井内外井壁均采用1:2.5水泥砂浆抹面 6、集水坑:50*50*50cm 7、井圈:砖砌井圈 8、井盖：φ900翻盖式防盗铸铁井盖井座，且检查井内均设置高强度尼龙安全网（可以承重350KG以上重量） 9、报价包含模板、钢筋、支架预埋件及防锈漆处理、集水坑、走向牌，土方开挖、支撑、回填、外运及消纳等费用 10、具体做法详见:四（三）通井 | 座 | 3 | 26688.12 | 80064.36 | 19746.90 | 7466.13
| D.8 | 附录H 路灯工程 |  |  |  |  | 1393371.50 | 145607.02 | 18697.08
本页小计 | [6 empty] | 80064.36 | 19746.90 | 7466.13
【表10.2.2-16】
分部分项工程清单与计价表
单位(专业)工程名称:瑞安市江南时尚轻工业园区基础配套设施工程-华明路(华顺路至锦祥路段)道路工程-电力电缆 | [5 empty] | 标段: |  |  | 第4页 共6页
序号 | 项目编码 | 项目名称 | 项目特征 | 计量 单位 | 工程量 | 金 额 (元) |  |  |  |  | 备注
[6 empty] | 综合单价 | 合价 | 其中
[8 empty] | 人工费 | 机械费 | 暂估价
6 | 040803002001 | 电缆保护管 | 1、材料品种:镀锌钢管 2、规格:12孔φ175*6mm+2孔φ100*4mm 3、连接方式:焊接连接 4、基础材料品种、厚度、强度:10cm厚碎石垫层，10cm厚C20混凝土底板 5、C25混凝土方包:断面1.28*0.84m 6、电缆排管每隔2m安装管枕 7、报价包含钢筋、模板、管堵、示踪线等费用 8、具体做法及要求详见施工图 | m | 217.00 | 2960.20 | 642363.40 | 52535.70 | 4726.26
7 | 040803002002 | 电缆保护管 | 1、材料品种:HDCM特强管道 2、规格:12孔φ175*9mm+2孔φ100*5mm 3、连接方式:承插连接 4、基础材料品种、厚度、强度:10cm厚碎石垫层，10cm厚C20混凝土底板 5、C25混凝土方包:断面1.28*0.84m 6、电缆排管每隔2m安装管枕 7、报价包含钢筋、模板、管堵、示踪线等费用 8、具体做法及要求详见施工图 | m | 232.00 | 2241.67 | 520067.44 | 47926.56 | 8319.52
本页小计 | [6 empty] | 1162430.84 | 100462.26 | 13045.78
【表10.2.2-16】
分部分项工程清单与计价表
单位(专业)工程名称:瑞安市江南时尚轻工业园区基础配套设施工程-华明路(华顺路至锦祥路段)道路工程-电力电缆 | [5 empty] | 标段: |  |  | 第5页 共6页
序号 | 项目编码 | 项目名称 | 项目特征 | 计量 单位 | 工程量 | 金 额 (元) |  |  |  |  | 备注
[6 empty] | 综合单价 | 合价 | 其中
[8 empty] | 人工费 | 机械费 | 暂估价
8 | 040803002003 | 电缆保护管 | 1、材料品种:HDCM特强管道 2、规格:9孔φ175*9mm+2孔φ100*5mm 3、连接方式:承插连接 4、基础材料品种、厚度、强度:10cm厚碎石垫层，10cm厚C20混凝土底板 5、C25混凝土方包:断面1.035*0.84m 6、电缆排管每隔2m安装管枕 7、报价包含钢筋、模板、管堵、示踪线等费用 8、具体做法及要求详见施工图 | m | 105.00 | 1764.18 | 185238.90 | 18293.10 | 2958.90
9 | 040806002001 | 接地母线 | -5mm*50mm镀锌扁钢 | m | 330.00 | 33.36 | 11008.80 | 8500.80 | 297.00
10 | 040806001001 | 接地极 | 50*50*5 L=2500mm热镀锌角钢接地极制安 | 根 | 110 | 107.84 | 11862.40 | 3848.90 | 1122.00
11 | 040806001002 | 接地极 | 50*50*5 L=2500mm热镀锌角钢接地极制安 | 根 | 48 | 107.84 | 5176.32 | 1679.52 | 489.60
12 | 040806002002 | 接地母线 | -5mm*50mm接地母线 | m | 350.40 | 33.36 | 11689.34 | 9026.30 | 315.36
13 | 040806001003 | 接地极 | 50*50*5 L=2500mm热镀锌角钢接地极制安 | 根 | 12 | 107.84 | 1294.08 | 419.88 | 122.40
14 | 040806002003 | 接地母线 | -5mm*50mm接地母线 | m | 87.60 | 33.36 | 2922.34 | 2256.58 | 78.84
15 | 040807003001 | 接地装置调试 | 供电系统、接地装置调试 独立接地装置6根接地极内 | 系统 | 1 | 109.28 | 109.28 | 69.98 | 16.70
16 | 040807003002 | 接地装置调试 | 1、电缆井接地调试 | 系统 | 12 | 109.28 | 1311.36 | 839.76 | 200.40
本页小计 | [6 empty] | 230612.82 | 44934.82 | 5601.20
【表10.2.2-16】
分部分项工程清单与计价表
单位(专业)工程名称:瑞安市江南时尚轻工业园区基础配套设施工程-华明路(华顺路至锦祥路段)道路工程-电力电缆 | [5 empty] | 标段: |  |  | 第6页 共6页
序号 | 项目编码 | 项目名称 | 项目特征 | 计量 单位 | 工程量 | 金 额 (元) |  |  |  |  | 备注
[6 empty] | 综合单价 | 合价 | 其中
[8 empty] | 人工费 | 机械费 | 暂估价
17 | 040807003003 | 接地装置调试 | 1、电缆井接地调试 | 系统 | 3 | 109.28 | 327.84 | 209.94 | 50.10
|  | 自补 |  |  |  |  | 200566.35 | 29847.60 | 34375.50
18 | 040501008002 | 水平导向钻进 | 1、土壤类别：自行测定； 2、材料品种：MPP牵引管； 3、规格：12孔φ175*14mm+2孔φ100*8mm； 4、接口方式：热熔； 5、报价含工作坑开挖回填、泥浆护壁、外运、管堵等费用。 | m | 45.00 | 4457.03 | 200566.35 | 29847.60 | 34375.50
本页小计 | [6 empty] | 200894.19 | 30057.54 | 34425.60
合计 | [6 empty] | 2019916.53 | 268057.42 | 112095.70

## 0_5_表10_2_2-16 施工技术措施项目清单与计价
【表10.2.2-16】
施工技术措施项目清单与计价表
单位(专业)工程名称:瑞安市江南时尚轻工业园区基础配套设施工程-华明路(华顺路至锦祥路段)道路工程-电力电缆 | [5 empty] | 标段: |  |  | 第1页 共1页
序号 | 项目编码 | 项目名称 | 项目特征 | 计量 单位 | 工程量 | 金 额 (元) |  |  |  |  | 备注
[6 empty] | 综合单价 | 合价 | 其中
[8 empty] | 人工费 | 机械费 | 暂估价
| D.11 | 附录L 措施项目 |  |  |  |  | 1702.80 | 1319.55
1 | 041101005003 | 井字架 | 由各投标单位自行测定报价，一次性包干，结算不再调整 | 项 | 1 | 1702.80 | 1702.80 | 1319.55
2 | 041106001005 | 大型机械设备进出场及安拆 | 机械进退场费及安拆费由投标单位自行测定，费用一次性包干，结算不再调整 | 项 | 1
3 | 041107002004 | 排水、降水 | 湿土排水或抽水，由各投标单位自行测定报价，一次性包干，结算不再调整 | 项 | 1
本页小计 | [6 empty] | 1702.80 | 1319.55
合计 | [6 empty] | 1702.80 | 1319.55

## 0_5_表10_2_2-20 施工组织(总价)措施项目清
【表10.2.2-20】
施工组织（总价）措施项目清单与计价表
工程名称:电力电缆 |  |  | 标段: | 第1页 共1页
序号 | 项目编号 | 项目名称 | 计算基础 | 费率 (%) | 金额 (元) | 备注
1 | 041109001001 | 安全文明施工费 |  |  | 22847.85
1.1 |  | 安全文明施工基本费 | 定额人工费+定额机械费 | 7.19 | 22847.85
2 | Z04110900801 | 提前竣工增加费 | 定额人工费+定额机械费
3 | 041109003001 | 二次搬运费 | 定额人工费+定额机械费 | 0.41 | 1302.87
4 | 041109004001 | 冬雨季施工增加费 | 定额人工费+定额机械费 | 0.13 | 413.10
5 | 041109005001 | 行车、行人干扰增加费 | 定额人工费+定额机械费 | 1.57 | 4989.03
6 |  | 其他施工组织措施费 | 按相关规定计算
合 计 |  |  |  |  | 29552.85

## 0_5_表10_2_2-21 其他项目清单与计价汇总表
【表10.2.2-21】
其他项目清单与计价汇总表
工程名称:电力电缆 |  | 标段: | 第1页 共1页
序号 | 项 目 名 称 | 金额(元) | 备注
1 | 暂列金额 |  | 明细详见表10.2.2-22
1.1 | 标化工地增加费 |  | 明细详见表10.2.2-22
1.2 | 优质工程增加费 |  | 明细详见表10.2.2-22
1.3 | 其他暂列金额 |  | 明细详见表10.2.2-22
2 | 暂估价
2.1 | 材料（设备）暂估价 |  | 明细详见表10.2.2-23
2.2 | 专业工程暂估价 |  | 明细详见表10.2.2-24
2.3 | 专项技术措施暂估价 |  | 明细详见表10.2.2-25
3 | 计日工 |  | 明细详见表10.2.2-26
4 | 总承包服务费 |  | 明细详见表10.2.2-27
合 计 |  |  | -

## 0_5_表10_2_2-29 主要工日一览表
【表10.2.2-29】
主要工日一览表
工程名称:电力电缆 |  |  | 标段: |  | 第1页 共1页
序号 | 工日名称（类别） | 单位 | 数 量 | 单价(元) | 合价（元） | 备注
1 | 一类人工 | 工日 | 93.254 | 150.00 | 13988.10
2 | 一类人工 | 工日 | 26.301 | 150.00 | 3945.15
3 | 二类人工 | 工日 | 1552.228 | 162.00 | 251460.94

## 0_5_表10_2_2-31 主要材料和工程设备一览表
【表10.2.2-31】
主要材料和工程设备一览表
工程名称:电力电缆 |  |  |  | 标段: |  | 第1页 共1页
序号 | 名称、规格、型号 | 单位 | 数量 | 单价(元) | 合价（元） | 备注
1 | 热轧带肋钢筋HRB400综合 | t | 35.166 | 3420.00 | 120267.72
2 | 热轧光圆钢筋HPB300综合 | t | 4.179 | 3600.00 | 15044.40
3 | 碎石综合 | t | 135.550 | 96.12 | 13029.07
4 | 混凝土实心砖240×115×53 MU10 | 千块 | 12.703 | 405.00 | 5144.72
5 | 非泵送商品混凝土C15 | m3 | 23.136 | 350.00 | 8097.60
6 | 非泵送商品混凝土C20 | m3 | 75.915 | 358.00 | 27177.57
7 | 非泵送商品混凝土C25 | m3 | 394.883 | 372.00 | 146896.48
8 | 非泵送商品混凝土C30 | m3 | 97.798 | 392.00 | 38336.82
9 | 干混抹灰砂浆DP M20.0 | kg | 9770.251 | 0.33 | 3263.26
10 | 干混砌筑砂浆DM M10.0 | kg | 8793.035 | 0.33 | 2892.91
11 | MPP牵引管φ100*8mm | m | 100.776 | 43.34 | 4367.63
12 | upvc管DN150 | m | 6.090 | 26.18 | 159.44
13 | 水 | m3 | 479.369 | 5.29 | 2533.94
14 | 电(机械) | kW·h | 708.669 | 0.72 | 509.53
15 | 聚乙烯安全网 | 个 | 30.000 | 80.00 | 2400.00
16 | 镀锌钢管Φ100*4mm | m | 428.480 | 73.06 | 31305.56
17 | 镀锌钢管Φ175*6mm | m | 2570.880 | 165.02 | 424252.02
18 | HDCM特强管道φ175*9mm | m | 3786.744 | 110.62 | 418887.73
19 | HDCM特强管道Φ100*5mm | m | 683.912 | 57.08 | 39037.42
20 | MPP管Φ175*14mm | m | 604.656 | 184.07 | 111299.51

## 0_5_表10_2_2-32 主要机械台班一览表
【表10.2.2-32】
主要机械台班一览表
工程名称:电力电缆 |  |  |  | 标段: | 第1页 共2页
序号 | 机械名称、规格、型号 | 单位 | 数 量 | 单价(元) | 合价（元） | 备注
1 | 接地电阻测试仪 DET-3/2 | 台班 | 6.400 | 41.76 | 267.26
2 | 履带式推土机105kW | 台班 | 0.219 | 975.31 | 213.59
3 | 轮胎式装载机1.5m3 | 台班 | 2.643 | 762.39 | 2015.00
4 | 履带式单斗液压挖掘机1m3 | 台班 | 2.540 | 1099.15 | 2791.84
5 | 电动夯实机250N·m | 台班 | 14.542 | 27.32 | 397.29
6 | 电动夯实机250N·m | 台班 | 5.563 | 27.32 | 151.98
7 | 电动夯实机250N·m | 台班 | 26.650 | 27.32 | 728.08
8 | 汽车式起重机8t | 台班 | 0.625 | 774.02 | 483.76
9 | 汽车式起重机12t | 台班 | 0.304 | 880.92 | 267.80
10 | 汽车式起重机12t | 台班 | 0.665 | 880.92 | 585.81
11 | 载货汽车3t | 台班 | 11.421 | 435.08 | 4969.05
12 | 载货汽车4t | 台班 | 18.012 | 468.00 | 8429.62
13 | 载货汽车5t | 台班 | 4.489 | 486.68 | 2184.71
14 | 载货汽车5t | 台班 | 0.129 | 486.68 | 62.78
15 | 载货汽车8t | 台班 | 0.042 | 523.59 | 21.99
16 | 载货汽车8t | 台班 | 0.092 | 523.59 | 48.17
17 | 自卸汽车15t | 台班 | 49.566 | 977.78 | 48464.64
18 | 机动翻斗车1t | 台班 | 1.266 | 239.18 | 302.80
19 | 干混砂浆罐式搅拌机20000L | 台班 | 0.369 | 219.82 | 81.11
20 | 钢筋调直机14mm | 台班 | 0.495 | 37.82 | 18.72
21 | 钢筋切断机40mm | 台班 | 0.414 | 41.68 | 17.26
22 | 钢筋切断机40mm | 台班 | 3.237 | 41.68 | 134.92
23 | 钢筋弯曲机40mm | 台班 | 1.131 | 25.93 | 29.33
24 | 钢筋弯曲机40mm | 台班 | 7.308 | 25.93 | 189.50
25 | 木工圆锯机500mm | 台班 | 4.109 | 26.21 | 107.70
26 | 木工压刨床单面600mm | 台班 | 2.368 | 29.86 | 70.71
27 | 半自动切割机100mm | 台班 | 6.240 | 86.96 | 542.63
28 | 电动单级离心清水泵50mm | 台班 | 16.025 | 28.13 | 450.78
29 | 交流弧焊机21kV·A | 台班 | 18.700 | 59.98 | 1121.63
30 | 交流弧焊机21kV·A | 台班 | 11.520 | 59.98 | 690.97
【表10.2.2-32】
主要机械台班一览表
工程名称:电力电缆 |  |  |  | 标段: | 第2页 共2页
序号 | 机械名称、规格、型号 | 单位 | 数 量 | 单价(元) | 合价（元） | 备注
31 | 交流弧焊机21kV·A | 台班 | 10.200 | 59.98 | 611.80
32 | 直流弧焊机32kW | 台班 | 14.864 | 91.88 | 1365.70
33 | 直流弧焊机32kW | 台班 | 3.815 | 91.88 | 350.52
34 | 电动空气压缩机0.6m3/min | 台班 | 45.029 | 31.86 | 1434.62
35 | 对接熔接机DRh-16A | 台班 | 3.290 | 37.69 | 124.00
36 | 混凝土振捣器平板式 | 台班 | 6.877 | 12.48 | 85.82
37 | 混凝土振捣器平板式 | 台班 | 10.217 | 12.48 | 127.51
38 | 混凝土振捣器插入式 | 台班 | 46.175 | 4.44 | 205.02
39 | 混凝土振捣器插入式 | 台班 | 1.798 | 4.44 | 7.98
40 | 定向钻机非开挖铺管钻机 ST-25型 | 台班 | 1.610 | 2242.22 | 3609.97
41 | 定向钻机非开挖铺管钻机 ST-35型 | 台班 | 7.330 | 2804.29 | 20555.45
42 | 汽车式起重机5t | 台班 | 10.108 | 450.53 | 4553.96
43 | 弧焊机 综合 | 台班 | 47.641 | 68.02 | 3240.73
44 | 折旧费 | 元 | 14455.285 | 1.02 | 14744.39
45 | 检修费 | 元 | 3437.808 | 1.02 | 3506.56
46 | 维护费 | 元 | 9277.289 | 1.02 | 9462.83
47 | 机械人工 | 工日 | 153.649 | 162.00 | 24891.14
48 | 其他费用(机械) | 元 | 1062.425 | 1.02 | 1083.67
49 | 汽油(机械) | kg | 730.415 | 8.88 | 6483.16
50 | 柴油(机械) | kg | 5298.742 | 7.44 | 39433.24
51 | 电(机械) | kW·h | 5862.702 | 0.72 | 4215.28
52 | 电(机械) | kW·h | 1127.049 | 0.72 | 810.35
53 | 安拆及场外运输费 | 元 | 555.825 | 1.02 | 566.94
54 | 安拆及场外运输费(机械) | 元 | 2195.812 | 1.02 | 2239.73

## 0_6_表10_2_2-13 【含单列】单位(专业)工程
【表10.2.2-13】
单位（专业）工程招标控制价费用表
工程名称:瑞安市江南时尚轻工业园区基础配套设施工程-华明路(华顺路至锦祥路段)道路工程-路灯照明 |  |  | 标段: | 第1页 共1页
序号 | 费用名称 |  | 计算公式 | 金额 (元) | 备注
1 | 分部分项工程费 |  | ∑(分部分项工程量×综合单价） | 546302.28 | 见表10.2.2-16
1.1 | 其中 | 人工费+机械费 | ∑分部分项（定额人工费+定额机械费） | 71085.33
2 | 措施项目费 |  | （2.1+2.2） | 6610.94
2.1 | 施工技术措施项目费 |  | ∑(技措项目工程量×综合单价） |  | 见表10.2.2-16
2.1.1 | 其中 | 人工费+机械费 | ∑技措项目（定额人工费+定额机械费）
2.2 | 施工组织措施项目费 |  | (1.1+2.1.1)×9.3% | 6610.94 | 见表10.2.2-20
2.2.1 | 其中 | 安全文明施工基本费 | (1.1+2.1.1)×7.19% | 5111.04 | 见表10.2.2-20
3 | 其他项目费 |  | （3.1+3.2+3.3+3.4）
3.1 | 暂列金额 |  | 3.1.1+3.1.2+3.1.3 |  | 见表10.2.2-21
3.1.1 | 其中 | 标化工地增加费 | 按招标文件规定额度列计 |  | 见表10.2.2-22
3.1.2 |  | 优质工程增加费 | 按招标文件规定额度列计 |  | 见表10.2.2-22
3.1.3 |  | 其他暂列金额 | 按招标文件规定额度列计 |  | 见表10.2.2-22
3.2 | 暂估价 |  | 3.2.1+3.2.2+3.2.3 |  | 见表10.2.2-21
3.2.1 | 其中 | 材料（工程设备）暂估价 | 按招标文件规定额度列计 (或计入综合单价) |  | 见表10.2.2-23
3.2.2 |  | 专业工程暂估价 | 按招标文件规定额度列计 |  | 见表10.2.2-24
3.2.3 |  | 专项技术措施暂估价 | 按招标文件规定额度列计 |  | 见表10.2.2-25
3.3 | 计日工 |  | ∑计日工(暂估数量×综合单价） |  | 见表10.2.2-21
3.4 | 施工总承包服务费 |  | 3.4.1+3.4.2 |  | 见表10.2.2-21
3.4.1 | 其中 | 专业发包工程管理费 | ∑专业发包工程（暂估金额×费率） |  | 见表10.2.2-27
3.4.2 |  | 甲供材料设备管理费 | 甲供材料暂估金额×费率+甲供设备暂估金额×费率 |  | 见表10.2.2-27
4 | 规费 |  | (1.1+2.1.1)×27.8% | 19761.72
5 | 单列费用 |  | 单列费用
6 | 税金 |  | (1+2+3+4+计税不计费+计税不计费不下浮-甲供材料（设备）费)×9% | 51540.74
7 | 下浮 |  | (1+2+3+4+5+6-不计税不计费不下浮-计税不计费不下浮-暂估材料)×0%
其中 | 甲供材料（设备）费 |  | 甲供材料费+甲供主材费+甲供设备费
招标控制价合计 |  |  | 1+2+3+4+5+6-7 | 624216.00

## 0_6_表10_2_2-16 分部分项工程清单与计价表
【表10.2.2-16】
分部分项工程清单与计价表
单位(专业)工程名称:瑞安市江南时尚轻工业园区基础配套设施工程-华明路(华顺路至锦祥路段)道路工程-路灯照明 | [5 empty] | 标段: |  |  | 第1页 共4页
序号 | 项目编码 | 项目名称 | 项目特征 | 计量 单位 | 工程量 | 金 额 (元) |  |  |  |  | 备注
[6 empty] | 综合单价 | 合价 | 其中
[8 empty] | 人工费 | 机械费 | 暂估价
| C.4 | D 电气设备安装工程 |  |  |  |  | 111303.40 | 19194.00 | 252.40
1 | 030411001001 | 配管 | 1、材质及规格：G80镀锌钢管； 2、敷设方式：埋地； 3、工程量暂定，结算按实调整 | m | 100.00 | 76.51 | 7651.00 | 1242.00 | 28.00
2 | 030411001002 | 配管 | 1、材质及规格：G50镀锌钢管； 2、敷设方式：埋地； | m | 2040.00 | 50.81 | 103652.40 | 17952.00 | 224.40
| C.5 | E 建筑智能化工程 |  |  |  |  | 5857.11 | 132.35 | 2.12
3 | 030503003001 | 控制器 | 路灯照明总监控，具体功能详见图纸，报价含与主管部门服务器对接费用。 | 套 | 1 | 5857.11 | 5857.11 | 132.35 | 2.12
| D.1 | 附录A 土石方工程 |  |  |  |  | 7387.99 | 4674.93 | 1248.45
4 | 040101002016 | 挖沟槽土方 | 1、挖沟槽土方； 2、土壤类别：现场自行测定； 3、挖土深度：详见设计图纸 | m3 | 263.17 | 12.16 | 3200.15 | 2100.10 | 489.50
5 | 040103002016 | 余方弃置 | 1、废弃料品种:沟槽开挖经回填后的余土 2、运距:投标人自行确定 3、报价含土方消纳费用 | m3 | 4.32 | 65.23 | 281.79 | 1.86 | 194.66
6 | 040103001017 | 回填方 | 1、填方材料品种:原土； 2、密实度:符合设计及规范要求。 | m3 | 258.85 | 15.09 | 3906.05 | 2572.97 | 564.29
| D.2 | 附录B 道路工程 |  |  |  |  | 20739.18 | 5059.89 | 186.45
本页小计 | [6 empty] | 124548.50 | 24001.28 | 1502.97
【表10.2.2-16】
分部分项工程清单与计价表
单位(专业)工程名称:瑞安市江南时尚轻工业园区基础配套设施工程-华明路(华顺路至锦祥路段)道路工程-路灯照明 | [5 empty] | 标段: |  |  | 第2页 共4页
序号 | 项目编码 | 项目名称 | 项目特征 | 计量 单位 | 工程量 | 金 额 (元) |  |  |  |  | 备注
[6 empty] | 综合单价 | 合价 | 其中
[8 empty] | 人工费 | 机械费 | 暂估价
7 | 040205001003 | 人(手)孔井 | 1、砖砌路灯井 2、规格：井内尺寸600*600mm，井内深度见图纸 3、基础、垫层：100mm厚C25混凝土基础 4、井身：M10水泥砂浆浆砌MU10标准砖 5、井盖：700*700mm钢筋混凝土井盖 6、井壁采用20厚M10水泥砂浆抹面 7、报价含钢筋制作安装及模板 8、具体做法详见图纸 | 座 | 33 | 628.46 | 20739.18 | 5059.89 | 186.45
| D.8 | 附录H 路灯工程 |  |  |  |  | 401014.60 | 46126.54 | 7607.39
8 | 040801010001 | 落地式配电箱 | 1、路灯控制箱AL1； 2、报价报价含电气元器件、交流接触器、熔断器、白色信号灯、万能转换开关、中间继电器等； 3、具体参数详见施工图 4、混凝土基础 | 台 | 1 | 4221.57 | 4221.57 | 306.67 | 82.27
9 | 040803001001 | 电缆 | 1、铜芯电力电缆敷设 YJV-0.6/1KV-4*35+1*16mm2 2、工程量暂定，结算按实调整 | m | 102.50 | 125.77 | 12891.43 | 1088.55 | 511.48
10 | 040803001002 | 电缆 | 铜芯电力电缆敷设 YJV-1kv-5*16 | m | 1045.50 | 65.00 | 67957.50 | 2143.28 | 52.28
本页小计 | [6 empty] | 105809.68 | 8598.39 | 832.48
【表10.2.2-16】
分部分项工程清单与计价表
单位(专业)工程名称:瑞安市江南时尚轻工业园区基础配套设施工程-华明路(华顺路至锦祥路段)道路工程-路灯照明 | [5 empty] | 标段: |  |  | 第3页 共4页
序号 | 项目编码 | 项目名称 | 项目特征 | 计量 单位 | 工程量 | 金 额 (元) |  |  |  |  | 备注
[6 empty] | 综合单价 | 合价 | 其中
[8 empty] | 人工费 | 机械费 | 暂估价
11 | 040803005001 | 电缆终端头 | 干包式电力电缆终端头制作、安装 1kV 以下（截面mm2以内）35`25mm2及以下 铜芯 三芯及以上电缆头制安 | 个 | 90 | 39.19 | 3527.10 | 1312.20
12 | 040804002001 | 配线 | 灯杆内穿电源线BVR-2.5 | m | 876.00 | 3.12 | 2733.12 | 613.20
13 | 040805001001 | 常规照明灯 | 1、9m高低杆路灯（90W+60W LED灯) 2、参数要求：色温:≤3500K,整灯光效≥100(lm/W),灯具防护等级:IP65，单灯功率因素≥0.95,采用原厂封装芯片,单颗大功率(≥1W),显色系数(CRI)为70。LED光源流明值,并不低于发光二极管灯具效能限值,详见CJJ45-2015 4.2.10 3、路灯基础、杆座制作、安装； 4、路灯附件安装； 5、灯杆底部预留接线板，接线板安装管式熔断器； 6、报价含灯源、灯杆基础、底盘、编号、智能控制器、调光功能等，具体做法及参数见图纸； 7、具体参数详见图纸，款式由业主选定。 | 套 | 20 | 6098.88 | 121977.60 | 12083.20 | 1750.40
本页小计 | [6 empty] | 128237.82 | 14008.60 | 1750.40
【表10.2.2-16】
分部分项工程清单与计价表
单位(专业)工程名称:瑞安市江南时尚轻工业园区基础配套设施工程-华明路(华顺路至锦祥路段)道路工程-路灯照明 | [5 empty] | 标段: |  |  | 第4页 共4页
序号 | 项目编码 | 项目名称 | 项目特征 | 计量 单位 | 工程量 | 金 额 (元) |  |  |  |  | 备注
[6 empty] | 综合单价 | 合价 | 其中
[8 empty] | 人工费 | 机械费 | 暂估价
14 | 040805001002 | 常规照明灯 | 1、12m中杆路灯（4*120W LED灯) 2、参数要求：色温:≤3500K,整灯光效≥100(lm/W),灯具防护等级:IP65，单灯功率因素≥0.95,采用原厂封装芯片,单颗大功率(≥1W),显色系数(CRI)为70。LED光源流明值,并不低于发光二极管灯具效能限值,详见CJJ45-2015 4.2.10 3、路灯基础、杆座制作、安装； 4、路灯附件安装； 5、灯杆底部预留接线板，接线板安装管式熔断器； 6、报价含灯源、灯杆基础、底盘、编号、智能控制器、调光功能等，具体做法及参数见图纸； 7、具体参数详见图纸，款式由业主选定。 | 套 | 12 | 13813.95 | 165767.40 | 16417.20 | 3810.00
15 | 040806001004 | 接地极 | 50*50*5 L=2500mm热镀锌角钢接地极制安 | 根 | 96 | 107.84 | 10352.64 | 3359.04 | 979.20
16 | 040806002004 | 接地母线 | -40*4mm接地母线 | m | 320.00 | 33.36 | 10675.20 | 8243.20 | 288.00
17 | 040807003004 | 接地装置调试 | 供电系统、接地装置调试 路灯柱接地测试一柱、一独立接地、一测 | 系统 | 32 | 28.47 | 911.04 | 560.00 | 133.76
本页小计 | [6 empty] | 187706.28 | 28579.44 | 5210.96
合计 | [6 empty] | 546302.28 | 75187.71 | 9296.81

## 0_6_表10_2_2-16 施工技术措施项目清单与计价
【表10.2.2-16】
施工技术措施项目清单与计价表
单位(专业)工程名称:瑞安市江南时尚轻工业园区基础配套设施工程-华明路(华顺路至锦祥路段)道路工程-路灯照明 | [5 empty] | 标段: |  |  | 第1页 共1页
序号 | 项目编码 | 项目名称 | 项目特征 | 计量 单位 | 工程量 | 金 额 (元) |  |  |  |  | 备注
[6 empty] | 综合单价 | 合价 | 其中
[8 empty] | 人工费 | 机械费 | 暂估价
| D.11 | 附录L 措施项目
1 | 041106001006 | 大型机械设备进出场及安拆 | 机械进退场费及安拆费由投标单位自行测定，费用一次性包干，结算不再调整 | 项 | 1
本页小计
合计

## 0_6_表10_2_2-20 施工组织(总价)措施项目清
【表10.2.2-20】
施工组织（总价）措施项目清单与计价表
工程名称:路灯照明 |  |  | 标段: | 第1页 共1页
序号 | 项目编号 | 项目名称 | 计算基础 | 费率 (%) | 金额 (元) | 备注
1 | 041109001001 | 安全文明施工费 |  |  | 5111.04
1.1 |  | 安全文明施工基本费 | 定额人工费+定额机械费 | 7.19 | 5111.04
2 | Z04110900801 | 提前竣工增加费 | 定额人工费+定额机械费
3 | 041109003001 | 二次搬运费 | 定额人工费+定额机械费 | 0.41 | 291.45
4 | 041109004001 | 冬雨季施工增加费 | 定额人工费+定额机械费 | 0.13 | 92.41
5 | 041109005001 | 行车、行人干扰增加费 | 定额人工费+定额机械费 | 1.57 | 1116.04
6 |  | 其他施工组织措施费 | 按相关规定计算
合 计 |  |  |  |  | 6610.94

## 0_6_表10_2_2-21 其他项目清单与计价汇总表
【表10.2.2-21】
其他项目清单与计价汇总表
工程名称:路灯照明 |  | 标段: | 第1页 共1页
序号 | 项 目 名 称 | 金额(元) | 备注
1 | 暂列金额 |  | 明细详见表10.2.2-22
1.1 | 标化工地增加费 |  | 明细详见表10.2.2-22
1.2 | 优质工程增加费 |  | 明细详见表10.2.2-22
1.3 | 其他暂列金额 |  | 明细详见表10.2.2-22
2 | 暂估价
2.1 | 材料（设备）暂估价 |  | 明细详见表10.2.2-23
2.2 | 专业工程暂估价 |  | 明细详见表10.2.2-24
2.3 | 专项技术措施暂估价 |  | 明细详见表10.2.2-25
3 | 计日工 |  | 明细详见表10.2.2-26
4 | 总承包服务费 |  | 明细详见表10.2.2-27
合 计 |  |  | -

## 0_6_表10_2_2-29 主要工日一览表
【表10.2.2-29】
主要工日一览表
工程名称:路灯照明 |  |  | 标段: |  | 第1页 共1页
序号 | 工日名称（类别） | 单位 | 数 量 | 单价(元) | 合价（元） | 备注
1 | 一类人工 | 工日 | 13.996 | 150.00 | 2099.40
2 | 一类人工 | 工日 | 24.904 | 150.00 | 3735.60
3 | 二类人工 | 工日 | 428.071 | 162.00 | 69347.50

## 0_6_表10_2_2-31 主要材料和工程设备一览表
【表10.2.2-31】
主要材料和工程设备一览表
工程名称:路灯照明 |  |  |  | 标段: |  | 第1页 共1页
序号 | 名称、规格、型号 | 单位 | 数量 | 单价(元) | 合价（元） | 备注
1 | 热轧带肋钢筋HRB400综合 | t | 0.645 | 3420.00 | 2205.90
2 | 热轧光圆钢筋HPB300综合 | t | 0.003 | 3600.00 | 10.80
3 | 混凝土实心砖240×115×53 MU10 | 千块 | 5.593 | 405.00 | 2265.17
4 | 非泵送商品混凝土C25 | m3 | 25.109 | 372.00 | 9340.55
5 | 干混抹灰砂浆DP M20.0 | kg | 4532.130 | 0.33 | 1513.73
6 | 干混砌筑砂浆DM M10.0 | kg | 3871.599 | 0.33 | 1273.76
7 | 溶剂汽油 | kg | 11.241 | 8.88 | 99.78
8 | 汽油综合 | kg | 11.559 | 8.88 | 102.60
9 | 水 | m3 | 6.649 | 5.29 | 35.15
10 | 镀锌钢管DN80 | m | 103.000 | 56.24 | 5792.61
11 | 9m高低杆路灯（90W+60W LED灯) | 套 | 20.200 | 3800.00 | 76760.00
12 | 12m高杆灯，4*120WLED灯 | 套 | 12.120 | 9500.00 | 115140.00
13 | BVR-2.5 | m | 1016.160 | 1.92 | 1955.09
14 | 电力电缆YJV-0.6/1KV-4*35+1*16mm2 | m | 103.525 | 104.81 | 10850.61
15 | YJV-5*16 | m | 1055.955 | 61.61 | 65057.39
16 | 智能集中控制器 RUT200 | 台 | 1.000 | 5689.00 | 5689.00

## 0_6_表10_2_2-32 主要机械台班一览表
【表10.2.2-32】
主要机械台班一览表
工程名称:路灯照明 |  |  |  | 标段: | 第1页 共2页
序号 | 机械名称、规格、型号 | 单位 | 数 量 | 单价(元) | 合价（元） | 备注
1 | 接地电阻测试仪 DET-3/2 | 台班 | 3.200 | 41.76 | 133.63
2 | 笔记本电脑 | 台班 | 0.200 | 10.62 | 2.12
3 | 其他机械费 | 元 | 12.813 | 1.02 | 13.07
4 | 履带式推土机105kW | 台班 | 0.047 | 975.31 | 45.84
5 | 轮胎式装载机1.5m3 | 台班 | 0.010 | 762.39 | 7.62
6 | 轮胎式装载机1.5m3 | 台班 | 0.049 | 762.39 | 37.36
7 | 履带式单斗液压挖掘机1m3 | 台班 | 0.546 | 1099.15 | 600.14
8 | 电动夯实机250N·m | 台班 | 25.621 | 27.32 | 699.97
9 | 汽车式起重机8t | 台班 | 0.109 | 774.02 | 84.37
10 | 汽车式起重机8t | 台班 | 0.064 | 774.02 | 49.54
11 | 汽车式起重机10t | 台班 | 2.100 | 838.75 | 1761.38
12 | 汽车式起重机12t | 台班 | 0.195 | 880.92 | 171.78
13 | 载货汽车4t | 台班 | 1.010 | 468.00 | 472.68
14 | 载货汽车4t | 台班 | 0.926 | 468.00 | 433.37
15 | 载货汽车5t | 台班 | 0.241 | 486.68 | 117.29
16 | 载货汽车8t | 台班 | 0.195 | 523.59 | 102.10
17 | 自卸汽车15t | 台班 | 1.108 | 977.78 | 1083.38
18 | 机动翻斗车1t | 台班 | 0.602 | 239.18 | 143.99
19 | 干混砂浆罐式搅拌机20000L | 台班 | 0.150 | 219.82 | 32.97
20 | 钢筋调直机14mm | 台班 | 0.194 | 37.82 | 7.34
21 | 钢筋切断机40mm | 台班 | 0.194 | 41.68 | 8.09
22 | 钢筋弯曲机40mm | 台班 | 0.194 | 25.93 | 5.03
23 | 木工圆锯机500mm | 台班 | 0.019 | 26.21 | 0.50
24 | 管子切断机150mm | 台班 | 2.247 | 29.37 | 65.99
25 | 电动弯管机108mm | 台班 | 2.457 | 79.65 | 195.70
26 | 交流弧焊机21kV·A | 台班 | 4.800 | 59.98 | 287.90
27 | 交流弧焊机21kV·A | 台班 | 19.576 | 59.98 | 1174.17
28 | 交流弧焊机32kV·A | 台班 | 0.043 | 87.31 | 3.75
29 | 直流弧焊机32kW | 台班 | 0.173 | 91.88 | 15.90
30 | 柴油发电机组30kW | 台班 | 0.246 | 550.72 | 135.48
【表10.2.2-32】
主要机械台班一览表
工程名称:路灯照明 |  |  |  | 标段: | 第2页 共2页
序号 | 机械名称、规格、型号 | 单位 | 数 量 | 单价(元) | 合价（元） | 备注
31 | 高架车20m | 台班 | 2.100 | 495.72 | 1041.01
32 | 高架车13m | 台班 | 1.100 | 332.52 | 365.77
33 | 混凝土振捣器平板式 | 台班 | 0.211 | 12.48 | 2.63
34 | 弧焊机 综合 | 台班 | 0.103 | 68.02 | 7.01
35 | 折旧费 | 元 | 812.718 | 1.02 | 828.97
36 | 检修费 | 元 | 291.918 | 1.02 | 297.76
37 | 维护费 | 元 | 757.118 | 1.02 | 772.26
38 | 机械人工 | 工日 | 11.176 | 162.00 | 1810.51
39 | 其他费用(机械) | 元 | 33.638 | 1.02 | 34.31
40 | 汽油(机械) | kg | 49.330 | 8.88 | 437.85
41 | 柴油(机械) | kg | 202.187 | 7.44 | 1504.68
42 | 电(机械) | kW·h | 2039.160 | 0.72 | 1466.16
43 | 安拆及场外运输费 | 元 | 429.705 | 1.02 | 438.30
44 | 安拆及场外运输费(机械) | 元 | 108.938 | 1.02 | 111.12

## 0_7_表10_2_2-13 【含单列】单位(专业)工程
【表10.2.2-13】
单位（专业）工程招标控制价费用表
工程名称:瑞安市江南时尚轻工业园区基础配套设施工程-华明路(华顺路至锦祥路段)道路工程-交通标志标线 |  |  | 标段: | 第1页 共1页
序号 | 费用名称 |  | 计算公式 | 金额 (元) | 备注
1 | 分部分项工程费 |  | ∑(分部分项工程量×综合单价） | 559848.22 | 见表10.2.2-16
1.1 | 其中 | 人工费+机械费 | ∑分部分项（定额人工费+定额机械费） | 96249.70
2 | 措施项目费 |  | （2.1+2.2） | 11636.59
2.1 | 施工技术措施项目费 |  | ∑(技措项目工程量×综合单价） |  | 见表10.2.2-16
2.1.1 | 其中 | 人工费+机械费 | ∑技措项目（定额人工费+定额机械费）
2.2 | 施工组织措施项目费 |  | (1.1+2.1.1)×12.09% | 11636.59 | 见表10.2.2-20
2.2.1 | 其中 | 安全文明施工基本费 | (1.1+2.1.1)×9.79% | 9422.85 | 见表10.2.2-20
3 | 其他项目费 |  | （3.1+3.2+3.3+3.4）
3.1 | 暂列金额 |  | 3.1.1+3.1.2+3.1.3 |  | 见表10.2.2-21
3.1.1 | 其中 | 标化工地增加费 | 按招标文件规定额度列计 |  | 见表10.2.2-22
3.1.2 |  | 优质工程增加费 | 按招标文件规定额度列计 |  | 见表10.2.2-22
3.1.3 |  | 其他暂列金额 | 按招标文件规定额度列计 |  | 见表10.2.2-22
3.2 | 暂估价 |  | 3.2.1+3.2.2+3.2.3 |  | 见表10.2.2-21
3.2.1 | 其中 | 材料（工程设备）暂估价 | 按招标文件规定额度列计 (或计入综合单价) |  | 见表10.2.2-23
3.2.2 |  | 专业工程暂估价 | 按招标文件规定额度列计 |  | 见表10.2.2-24
3.2.3 |  | 专项技术措施暂估价 | 按招标文件规定额度列计 |  | 见表10.2.2-25
3.3 | 计日工 |  | ∑计日工(暂估数量×综合单价） |  | 见表10.2.2-21
3.4 | 施工总承包服务费 |  | 3.4.1+3.4.2 |  | 见表10.2.2-21
3.4.1 | 其中 | 专业发包工程管理费 | ∑专业发包工程（暂估金额×费率） |  | 见表10.2.2-27
3.4.2 |  | 甲供材料设备管理费 | 甲供材料暂估金额×费率+甲供设备暂估金额×费率 |  | 见表10.2.2-27
4 | 规费 |  | (1.1+2.1.1)×18.75% | 18046.82
5 | 单列费用 |  | 单列费用
6 | 税金 |  | (1+2+3+4+计税不计费+计税不计费不下浮-甲供材料（设备）费)×9% | 53057.85
7 | 下浮 |  | (1+2+3+4+5+6-不计税不计费不下浮-计税不计费不下浮-暂估材料)×0%
其中 | 甲供材料（设备）费 |  | 甲供材料费+甲供主材费+甲供设备费
招标控制价合计 |  |  | 1+2+3+4+5+6-7 | 642589.00

## 0_7_表10_2_2-16 分部分项工程清单与计价表
【表10.2.2-16】
分部分项工程清单与计价表
单位(专业)工程名称:瑞安市江南时尚轻工业园区基础配套设施工程-华明路(华顺路至锦祥路段)道路工程-交通标志标线 | [5 empty] | 标段: |  |  | 第1页 共5页
序号 | 项目编码 | 项目名称 | 项目特征 | 计量 单位 | 工程量 | 金 额 (元) |  |  |  |  | 备注
[6 empty] | 综合单价 | 合价 | 其中
[8 empty] | 人工费 | 机械费 | 暂估价
| D.2 | 附录B 道路工程 |  |  |  |  | 559848.22 | 79708.12 | 35642.01
1 | 040205006001 | 标线 | 1、材料品种：高亮热熔标线（白色） 2、要求：标线材料选用热熔涂料，标线厚度为1.8±0.2毫米，用量一般为4Kg/m2 ，标线采用反光热熔型涂料，预混或面撒玻璃微珠，用量为0.3～0.34Kg/m2 3、具体做法详见施工图 | m2 | 1732.00 | 68.12 | 117983.84 | 13925.28 | 10894.28
2 | 040205006002 | 标线 | 1、材料品种：高亮热熔标线（黄色） 2、要求：标线材料选用热熔涂料，标线厚度为1.8±0.2毫米，用量一般为4Kg/m2 ，标线采用反光热熔型涂料，预混或面撒玻璃微珠，用量为0.3～0.34Kg/m2 3、具体做法详见施工图 | m2 | 137.00 | 68.12 | 9332.44 | 1101.48 | 861.73
3 | 040205004001 | 圆形标志牌 | 1、类型：圆形标志牌 2、规格：Φ1000mm，厚度2mm 3、材料品种：铝合金板材，表面贴Ⅳ类或更高类别的反光膜 4、报价含抱箍、紧固件等全部费用 5、具体做法详见施工图 | 块 | 22 | 595.10 | 13092.20 | 962.28 | 651.42
本页小计 | [6 empty] | 140408.48 | 15989.04 | 12407.43
【表10.2.2-16】
分部分项工程清单与计价表
单位(专业)工程名称:瑞安市江南时尚轻工业园区基础配套设施工程-华明路(华顺路至锦祥路段)道路工程-交通标志标线 | [5 empty] | 标段: |  |  | 第2页 共5页
序号 | 项目编码 | 项目名称 | 项目特征 | 计量 单位 | 工程量 | 金 额 (元) |  |  |  |  | 备注
[6 empty] | 综合单价 | 合价 | 其中
[8 empty] | 人工费 | 机械费 | 暂估价
4 | 040205004002 | 圆形标志牌 | 1、类型：圆形标志牌 2、规格：Φ800mm，厚度2mm 3、材料品种：铝合金板材，表面贴Ⅳ类或更高类别的反光膜 4、报价含抱箍、紧固件等全部费用 5、具体做法详见施工图 | 块 | 18 | 405.98 | 7307.64 | 699.84 | 532.98
5 | 040205004003 | 矩形标志牌 | 1、类型：矩形标志牌 2、规格：1000*1500mm，厚度2mm 3、材料品种：铝合金板材，表面贴Ⅳ类或更高类别的反光膜 4、报价含抱箍、紧固件等全部费用 5、具体做法详见施工图 | 块 | 26 | 1018.07 | 26469.82 | 1263.60 | 769.86
6 | 040205004004 | 矩形标志牌 | 1、类型：矩形标志牌 2、规格：4000*2400mm，厚度3mm 3、材料品种：铝合金板材，表面贴Ⅳ类或更高类别的反光膜 4、报价含抱箍、紧固件等全部费用 5、具体做法详见施工图 | 块 | 10 | 5688.84 | 56888.40 | 3499.20 | 2980.80
7 | 040205004005 | 八角牌 | 1、类型：八角牌 2、规格：每边长为300mm，厚度2mm 3、材料品种：铝合金板材，表面贴Ⅳ类或更高类别的反光膜 4、报价含抱箍、紧固件等全部费用 5、具体做法详见施工图 | 块 | 2 | 537.20 | 1074.40 | 136.08 | 208.66
本页小计 | [6 empty] | 91740.26 | 5598.72 | 4492.30
【表10.2.2-16】
分部分项工程清单与计价表
单位(专业)工程名称:瑞安市江南时尚轻工业园区基础配套设施工程-华明路(华顺路至锦祥路段)道路工程-交通标志标线 | [5 empty] | 标段: |  |  | 第3页 共5页
序号 | 项目编码 | 项目名称 | 项目特征 | 计量 单位 | 工程量 | 金 额 (元) |  |  |  |  | 备注
[6 empty] | 综合单价 | 合价 | 其中
[8 empty] | 人工费 | 机械费 | 暂估价
8 | 040205003001 | 标杆 | 1、类型：单立柱标志杆 2、材料品种：Φ89*4.5*3300mm立柱 3、基础做法：850*800*900mmC30砼基础 4、钢管采用热浸镀锌钢管 5、报价含模板制作安装、土方挖、填、外运消纳等图纸所有内容等费用 6、具体做法详见施工图 | 根 | 4 | 1182.56 | 4730.24 | 1113.76 | 289.72
9 | 040205018001 | 警示柱 | 1、类型：道口标注 2、材料品种：Φ114*1200*3mm 3、基础做法：280*280*450mmC30砼基础 4、报价含模板制作安装、土方挖、填、外运消纳及反光膜等图纸所有内容等费用 5、具体做法详见施工图 | 根 | 24 | 324.46 | 7787.04 | 1993.20 | 784.56
本页小计 | [6 empty] | 12517.28 | 3106.96 | 1074.28
【表10.2.2-16】
分部分项工程清单与计价表
单位(专业)工程名称:瑞安市江南时尚轻工业园区基础配套设施工程-华明路(华顺路至锦祥路段)道路工程-交通标志标线 | [5 empty] | 标段: |  |  | 第4页 共5页
序号 | 项目编码 | 项目名称 | 项目特征 | 计量 单位 | 工程量 | 金 额 (元) |  |  |  |  | 备注
[6 empty] | 综合单价 | 合价 | 其中
[8 empty] | 人工费 | 机械费 | 暂估价
10 | 040205003002 | 标杆 | 1、类型：Φ273F型单悬臂标志立柱 2、材料品种：立柱采用Φ273*12*8400mm钢管，横梁采用Φ168*8*5000mm钢管，横梁采用Φ168*8*543mm钢管 3、基础做法：10cm碎石垫层，C30钢筋砼基础（下层200*1400*2000mm厚、上层1200*1800*2000mm厚）； 4、钢构件采用Q235-B，钢管之间为焊接 5、报价含滑动槽钢、滑块、抱箍、螺母、垫片、扣压板、滑动螺栓、加劲肋、法兰盘、地脚螺栓、立柱帽、横梁帽、模板及钢筋制作安装、土方挖填运等图纸所有内容等费用 6、具体做法详见施工图 | 根 | 10 | 14925.77 | 149257.70 | 26234.30 | 5949.00
本页小计 | [6 empty] | 149257.70 | 26234.30 | 5949.00
【表10.2.2-16】
分部分项工程清单与计价表
单位(专业)工程名称:瑞安市江南时尚轻工业园区基础配套设施工程-华明路(华顺路至锦祥路段)道路工程-交通标志标线 | [5 empty] | 标段: |  |  | 第5页 共5页
序号 | 项目编码 | 项目名称 | 项目特征 | 计量 单位 | 工程量 | 金 额 (元) |  |  |  |  | 备注
[6 empty] | 综合单价 | 合价 | 其中
[8 empty] | 人工费 | 机械费 | 暂估价
11 | 040205003003 | 标杆 | 1、名称：L型单悬臂杆； 2、材料品种:八角无缝钢管，采用热浸镀锌进行防锈处理； 3、规格:八角立杆Φ（300-350）*10*6900mm，横梁八角Φ（110-280）*6*9000mm； 4、基础、垫层：20cm厚片石夯实垫层利用破除料，表层灌砂，10cm厚C15细石混凝土垫层，C25钢筋砼基础（下层2300*3500*500mm厚、上层1500*2500*1400mm厚）； 5、报价含立柱、横梁、钢筋、模板、土方挖、填、运、消纳、加劲肋、节点板、法兰盘、抱箍、抱箍底衬及预埋件等全部费用。 | 根 | 10 | 16592.45 | 165924.50 | 28779.10 | 11719.00
本页小计 | [6 empty] | 165924.50 | 28779.10 | 11719.00
合计 | [6 empty] | 559848.22 | 79708.12 | 35642.01

## 0_7_表10_2_2-16 施工技术措施项目清单与计价
【表10.2.2-16】
施工技术措施项目清单与计价表
单位(专业)工程名称:瑞安市江南时尚轻工业园区基础配套设施工程-华明路(华顺路至锦祥路段)道路工程-交通标志标线 | [5 empty] | 标段: |  |  | 第1页 共1页
序号 | 项目编码 | 项目名称 | 项目特征 | 计量 单位 | 工程量 | 金 额 (元) |  |  |  |  | 备注
[6 empty] | 综合单价 | 合价 | 其中
[8 empty] | 人工费 | 机械费 | 暂估价
| D.11 | 附录L 措施项目
1 | 041106001007 | 大型机械设备进出场及安拆 | 机械进退场费及安拆费由投标单位自行测定，费用一次性包干，结算不再调整 | 项 | 1
本页小计
合计

## 0_7_表10_2_2-20 施工组织(总价)措施项目清
【表10.2.2-20】
施工组织（总价）措施项目清单与计价表
工程名称:交通标志标线 |  |  | 标段: | 第1页 共1页
序号 | 项目编号 | 项目名称 | 计算基础 | 费率 (%) | 金额 (元) | 备注
1 | 041109001001 | 安全文明施工费 |  |  | 9422.85
1.1 |  | 安全文明施工基本费 | 定额人工费+定额机械费 | 9.79 | 9422.85
2 | Z04110900801 | 提前竣工增加费 | 定额人工费+定额机械费
3 | 041109003001 | 二次搬运费 | 定额人工费+定额机械费 | 0.48 | 462.00
4 | 041109004001 | 冬雨季施工增加费 | 定额人工费+定额机械费 | 0.13 | 125.12
5 | 041109005001 | 行车、行人干扰增加费 | 定额人工费+定额机械费 | 1.69 | 1626.62
6 |  | 其他施工组织措施费 | 按相关规定计算
合 计 |  |  |  |  | 11636.59

## 0_7_表10_2_2-21 其他项目清单与计价汇总表
【表10.2.2-21】
其他项目清单与计价汇总表
工程名称:交通标志标线 |  | 标段: | 第1页 共1页
序号 | 项 目 名 称 | 金额(元) | 备注
1 | 暂列金额 |  | 明细详见表10.2.2-22
1.1 | 标化工地增加费 |  | 明细详见表10.2.2-22
1.2 | 优质工程增加费 |  | 明细详见表10.2.2-22
1.3 | 其他暂列金额 |  | 明细详见表10.2.2-22
2 | 暂估价
2.1 | 材料（设备）暂估价 |  | 明细详见表10.2.2-23
2.2 | 专业工程暂估价 |  | 明细详见表10.2.2-24
2.3 | 专项技术措施暂估价 |  | 明细详见表10.2.2-25
3 | 计日工 |  | 明细详见表10.2.2-26
4 | 总承包服务费 |  | 明细详见表10.2.2-27
合 计 |  |  | -

## 0_7_表10_2_2-29 主要工日一览表
【表10.2.2-29】
主要工日一览表
工程名称:交通标志标线 |  |  | 标段: |  | 第1页 共1页
序号 | 工日名称（类别） | 单位 | 数 量 | 单价(元) | 合价（元） | 备注
1 | 一类人工 | 工日 | 10.337 | 150.00 | 1550.55
2 | 一类人工 | 工日 | 8.573 | 150.00 | 1285.95
3 | 二类人工 | 工日 | 472.891 | 162.00 | 76608.34
4 | 三类人工 | 工日 | 0.280 | 186.00 | 52.08
5 | 综合人工 | 工日 | 2.269 | 98.04 | 222.45
6 | 机械人工 | 工日 | 0.223 | 162.00 | 36.13

## 0_7_表10_2_2-31 主要材料和工程设备一览表
【表10.2.2-31】
主要材料和工程设备一览表
工程名称:交通标志标线 |  |  |  | 标段: |  | 第1页 共1页
序号 | 名称、规格、型号 | 单位 | 数量 | 单价(元) | 合价（元） | 备注
1 | 热轧带肋钢筋HRB400综合 | t | 1.714 | 3420.00 | 5861.88
2 | 热轧光圆钢筋HPB300综合 | t | 4.393 | 3600.00 | 15814.80
3 | 片石垫层利用破除料 | t | 27.843 | 10.00 | 278.43
4 | 碎石5-70 | t | 5.177 | 96.12 | 497.61
5 | 非泵送商品混凝土C15 | m3 | 8.131 | 350.00 | 2845.85
6 | 非泵送商品混凝土C25 | m3 | 83.073 | 372.00 | 30903.16
7 | 非泵送商品混凝土C30 | m3 | 52.615 | 392.00 | 20625.08
8 | 干混抹灰砂浆DP M20.0 | kg | 2.297 | 0.33 | 0.77
9 | 水 | m3 | 23.785 | 5.29 | 125.73
10 | 圆形标志牌φ1000mm | 块 | 22.000 | 337.72 | 7429.88
11 | 汽油(机) | kg | 5.256 | 8.88 | 46.65
12 | 柴油(机械) | kg | 13.990 | 7.44 | 104.11

## 0_7_表10_2_2-32 主要机械台班一览表
【表10.2.2-32】
主要机械台班一览表
工程名称:交通标志标线 |  |  |  | 标段: | 第1页 共2页
序号 | 机械名称、规格、型号 | 单位 | 数 量 | 单价(元) | 合价（元） | 备注
1 | 履带式推土机105kW | 台班 | 0.044 | 975.31 | 42.91
2 | 履带式推土机105kW | 台班 | 0.018 | 975.31 | 17.56
3 | 轮胎式装载机1.5m3 | 台班 | 0.406 | 762.39 | 309.53
4 | 履带式单斗液压挖掘机1m3 | 台班 | 0.515 | 1099.15 | 566.06
5 | 履带式单斗液压挖掘机1m3 | 台班 | 0.205 | 1099.15 | 225.33
6 | 电动夯实机250N·m | 台班 | 5.999 | 27.32 | 163.89
7 | 电动夯实机250N·m | 台班 | 11.545 | 27.32 | 315.41
8 | 路面标线热熔涂料涂敷机 | 台班 | 10.280 | 676.17 | 6951.03
9 | 履带式电动起重机5t | 台班 | 3.262 | 259.50 | 846.49
10 | 汽车式起重机8t | 台班 | 2.154 | 774.02 | 1667.24
11 | 汽车式起重机8t | 台班 | 4.594 | 774.02 | 3555.85
12 | 载货汽车4t | 台班 | 4.794 | 468.00 | 2243.59
13 | 载货汽车4t | 台班 | 18.906 | 468.00 | 8848.01
14 | 载货汽车5t | 台班 | 0.011 | 486.68 | 5.35
15 | 自卸汽车15t | 台班 | 5.317 | 977.78 | 5198.86
16 | 自卸汽车15t | 台班 | 1.272 | 977.78 | 1243.74
17 | 钢筋调直机14mm | 台班 | 0.384 | 37.82 | 14.52
18 | 钢筋切断机40mm | 台班 | 0.860 | 41.68 | 35.84
19 | 钢筋弯曲机40mm | 台班 | 1.234 | 25.93 | 32.00
20 | 木工圆锯机500mm | 台班 | 7.422 | 26.21 | 194.53
21 | 电动扭力扳手 | 台班 | 0.536 | 7.60 | 4.07
22 | 直流弧焊机32kW | 台班 | 29.776 | 91.88 | 2735.82
23 | 液压升降机 9m | 台班 | 1.320 | 25.57 | 33.75
24 | 液压升降机 9m | 台班 | 2.640 | 25.57 | 67.50
25 | 混凝土振捣器平板式 | 台班 | 3.968 | 12.48 | 49.52
26 | 混凝土振捣器插入式 | 台班 | 7.428 | 4.44 | 32.98
27 | 汽车式起重机5t | 台班 | 0.374 | 450.53 | 168.50
28 | 载重汽车 4T | 台班 | 0.206 | 383.91 | 79.09
29 | 折旧费 | 元 | 3723.949 | 1.02 | 3798.43
30 | 检修费 | 元 | 1306.028 | 1.02 | 1332.15
【表10.2.2-32】
主要机械台班一览表
工程名称:交通标志标线 |  |  |  | 标段: | 第2页 共2页
序号 | 机械名称、规格、型号 | 单位 | 数 量 | 单价(元) | 合价（元） | 备注
31 | 维护费 | 元 | 3396.854 | 1.02 | 3464.79
32 | 机械人工 | 工日 | 65.268 | 162.00 | 10573.42
33 | 其他费用(机械) | 元 | 148.157 | 1.02 | 151.12
34 | 汽油(机械) | kg | 909.360 | 8.88 | 8071.48
35 | 柴油(机械) | kg | 608.726 | 7.44 | 4530.14
36 | 电(机械) | kW·h | 3547.786 | 0.72 | 2550.86
37 | 安拆及场外运输费 | 元 | 533.952 | 1.02 | 544.63
38 | 安拆及场外运输费(机械) | 元 | 60.732 | 1.02 | 61.95

## 0_8_表10_2_2-13 【含单列】单位(专业)工程
【表10.2.2-13】
单位（专业）工程招标控制价费用表
工程名称:瑞安市江南时尚轻工业园区基础配套设施工程-华明路(华顺路至锦祥路段)道路工程-交通智能系统 |  |  | 标段: | 第1页 共1页
序号 | 费用名称 |  | 计算公式 | 金额 (元) | 备注
1 | 分部分项工程费 |  | ∑(分部分项工程量×综合单价） | 1404609.49 | 见表10.2.2-16
1.1 | 其中 | 人工费+机械费 | ∑分部分项（定额人工费+定额机械费） | 134759.43
2 | 措施项目费 |  | （2.1+2.2） | 12532.62
2.1 | 施工技术措施项目费 |  | ∑(技措项目工程量×综合单价） |  | 见表10.2.2-16
2.1.1 | 其中 | 人工费+机械费 | ∑技措项目（定额人工费+定额机械费）
2.2 | 施工组织措施项目费 |  | (1.1+2.1.1)×9.3% | 12532.62 | 见表10.2.2-20
2.2.1 | 其中 | 安全文明施工基本费 | (1.1+2.1.1)×7.19% | 9689.20 | 见表10.2.2-20
3 | 其他项目费 |  | （3.1+3.2+3.3+3.4）
3.1 | 暂列金额 |  | 3.1.1+3.1.2+3.1.3 |  | 见表10.2.2-21
3.1.1 | 其中 | 标化工地增加费 | 按招标文件规定额度列计 |  | 见表10.2.2-22
3.1.2 |  | 优质工程增加费 | 按招标文件规定额度列计 |  | 见表10.2.2-22
3.1.3 |  | 其他暂列金额 | 按招标文件规定额度列计 |  | 见表10.2.2-22
3.2 | 暂估价 |  | 3.2.1+3.2.2+3.2.3 |  | 见表10.2.2-21
3.2.1 | 其中 | 材料（工程设备）暂估价 | 按招标文件规定额度列计 (或计入综合单价) |  | 见表10.2.2-23
3.2.2 |  | 专业工程暂估价 | 按招标文件规定额度列计 |  | 见表10.2.2-24
3.2.3 |  | 专项技术措施暂估价 | 按招标文件规定额度列计 |  | 见表10.2.2-25
3.3 | 计日工 |  | ∑计日工(暂估数量×综合单价） |  | 见表10.2.2-21
3.4 | 施工总承包服务费 |  | 3.4.1+3.4.2 |  | 见表10.2.2-21
3.4.1 | 其中 | 专业发包工程管理费 | ∑专业发包工程（暂估金额×费率） |  | 见表10.2.2-27
3.4.2 |  | 甲供材料设备管理费 | 甲供材料暂估金额×费率+甲供设备暂估金额×费率 |  | 见表10.2.2-27
4 | 规费 |  | (1.1+2.1.1)×27.8% | 37463.12
5 | 单列费用 |  | 单列费用
6 | 税金 |  | (1+2+3+4+计税不计费+计税不计费不下浮-甲供材料（设备）费)×9% | 130914.47
7 | 下浮 |  | (1+2+3+4+5+6-不计税不计费不下浮-计税不计费不下浮-暂估材料)×0%
其中 | 甲供材料（设备）费 |  | 甲供材料费+甲供主材费+甲供设备费
招标控制价合计 |  |  | 1+2+3+4+5+6-7 | 1585520.00

## 0_8_表10_2_2-16 分部分项工程清单与计价表
【表10.2.2-16】
分部分项工程清单与计价表
单位(专业)工程名称:瑞安市江南时尚轻工业园区基础配套设施工程-华明路(华顺路至锦祥路段)道路工程-交通智能系统 | [5 empty] | 标段: |  |  | 第1页 共8页
序号 | 项目编码 | 项目名称 | 项目特征 | 计量 单位 | 工程量 | 金 额 (元) |  |  |  |  | 备注
[6 empty] | 综合单价 | 合价 | 其中
[8 empty] | 人工费 | 机械费 | 暂估价
| C.4 | D 电气设备安装工程 |  |  |  |  | 160012.45 | 31843.48 | 3896.40
1 | 030408002001 | 控制电缆 | 控制电缆敷设 KVV22-16*1.0 | m | 617.00 | 16.79 | 10359.43 | 1881.85 | 74.04
2 | 030411001003 | 配管 | 1、材质及规格：D80镀锌钢管； 2、敷设方式：埋地； | m | 1158.00 | 84.29 | 97607.82 | 20427.12 | 324.24
3 | 030411001004 | 配管 | 1、材质及规格：DN75PE管 ； 2、敷设方式：埋地； | m | 2133.00 | 24.40 | 52045.20 | 9534.51 | 3498.12
| C.5 | E 建筑智能化工程 |  |  |  |  | 149233.08 | 7024.20 | 685.98
4 | 030501009001 | 路由器 | 地磁车辆路由器，防护等级IP68，含支架、线缆等，具体参数符合当地交警部门验收要求 | 台 | 1 | 611.36 | 611.36 | 132.35 | 2.64
5 | 030501012001 | 交换机 | 八口路口交换机（工业级 IES8-100T，千兆带网管功能） | 台 | 11 | 476.94 | 5246.34 | 2910.05 | 522.61
6 | 030502007001 | 光缆 | 管内穿放 室外4芯单模光纤 | m | 342.00 | 3.34 | 1142.28 | 365.94 | 6.84
7 | 030502020001 | 光纤测试 | 光纤测试 | 对 | 3 | 24.94 | 74.82 | 59.28 | 1.05
8 | 030502007002 | 光缆 | 管内穿放 室外4芯单模光纤 | m | 1061.00 | 3.34 | 3543.74 | 1135.27 | 21.22
9 | 030502020002 | 光纤测试 | 光纤测试 | 对 | 11 | 24.94 | 274.34 | 217.36 | 3.85
本页小计 | [6 empty] | 170905.33 | 36663.73 | 4454.61
【表10.2.2-16】
分部分项工程清单与计价表
单位(专业)工程名称:瑞安市江南时尚轻工业园区基础配套设施工程-华明路(华顺路至锦祥路段)道路工程-交通智能系统 | [5 empty] | 标段: |  |  | 第2页 共8页
序号 | 项目编码 | 项目名称 | 项目特征 | 计量 单位 | 工程量 | 金 额 (元) |  |  |  |  | 备注
[6 empty] | 综合单价 | 合价 | 其中
[8 empty] | 人工费 | 机械费 | 暂估价
10 | 030503004001 | 控制箱 | 交通信号控制机及箱体基础，远程自适应协调式交通信号控制机，SCATS控制系统兼容并接入大队已建成的管理平台，具体参数符合当地交警部门验收要求 | 台 | 3 | 35979.56 | 107938.68 | 596.31 | 104.73
11 | 030507015001 | 安全检查设备 | 无线地磁车辆探测器，含支架、线缆等，具体参数符合当地交警部门验收要求 | 台 | 12 | 2533.46 | 30401.52 | 1607.64 | 23.04
| D.1 | 附录A 土石方工程 |  |  |  |  | 12140.73 | 7466.60 | 2215.46
12 | 040101002017 | 挖沟槽土方 | 1、挖沟槽土方； 2、土壤类别：现场自行测定； 3、挖土深度：详见设计图纸。 | m3 | 354.19 | 17.03 | 6031.86 | 4090.89 | 789.84
13 | 040103002017 | 余方弃置 | 1、废弃料品种:沟槽开挖经回填后的余土 2、运距:投标人自行确定 3、报价含土方消纳费用 | m3 | 15.24 | 65.23 | 994.11 | 6.55 | 686.71
14 | 040103001018 | 回填方 | 1、填方材料品种:原土； 2、密实度:符合设计及规范要求。 | m3 | 338.95 | 15.09 | 5114.76 | 3369.16 | 738.91
| D.2 | 附录B 道路工程 |  |  |  |  | 899513.59 | 82276.38 | 17134.58
15 | 040205014001 | 信号灯 | φ400机动车信号灯(3个/组），含支架、信号线等，具体参数符合当地交警部门验收要求； | 套 | 12 | 2580.29 | 30963.48 | 1749.60 | 491.64
本页小计 | [6 empty] | 181444.41 | 11420.15 | 2834.87
【表10.2.2-16】
分部分项工程清单与计价表
单位(专业)工程名称:瑞安市江南时尚轻工业园区基础配套设施工程-华明路(华顺路至锦祥路段)道路工程-交通智能系统 | [5 empty] | 标段: |  |  | 第3页 共8页
序号 | 项目编码 | 项目名称 | 项目特征 | 计量 单位 | 工程量 | 金 额 (元) |  |  |  |  | 备注
[6 empty] | 综合单价 | 合价 | 其中
[8 empty] | 人工费 | 机械费 | 暂估价
16 | 040205014002 | 信号灯 | φ400左（右）转信号灯，箭头，含支架、信号线等，具体参数符合当地交警部门验收要求； | 套 | 12 | 2730.29 | 32763.48 | 1749.60 | 491.64
17 | 040205014003 | 信号灯 | φ400倒计时，含支架、信号线等，具体参数符合当地交警部门验收要求；含信号线； | 套 | 24 | 2500.28 | 60006.72 | 2916.00 | 983.28
18 | 040205014004 | 信号灯 | 非机动信号灯，φ400铝壳单色非机动信号灯(3个/组），含支架、线缆等，具体参数详见图纸 | 套 | 8 | 2690.28 | 21522.24 | 907.20 | 327.76
19 | 040205014005 | 信号灯 | 一体式人行横道信号灯，φ300铝壳单色人行信号灯，含支架、线缆等，具体参数符合当地交警部门验收要求 | 套 | 24 | 5236.20 | 125668.80 | 8465.52 | 1790.64
本页小计 | [6 empty] | 239961.24 | 14038.32 | 3593.32
【表10.2.2-16】
分部分项工程清单与计价表
单位(专业)工程名称:瑞安市江南时尚轻工业园区基础配套设施工程-华明路(华顺路至锦祥路段)道路工程-交通智能系统 | [5 empty] | 标段: |  |  | 第4页 共8页
序号 | 项目编码 | 项目名称 | 项目特征 | 计量 单位 | 工程量 | 金 额 (元) |  |  |  |  | 备注
[6 empty] | 综合单价 | 合价 | 其中
[8 empty] | 人工费 | 机械费 | 暂估价
20 | 040205003004 | 标杆 | 1、类型：Φ273F型单悬臂标志立柱 2、材料品种：立柱采用Φ273*10*8000mm钢管，横梁采用Φ140*8*7000mm钢管，横梁采用121*121*8*6500mm钢管，100*100*8mm横梁连接方钢管 3、基础做法：10cm碎石垫层，C30钢筋砼基础（下层200*1400*2000mm厚、上层1200*1800*2000mm厚）； 4、钢构件采用Q235-B，钢管之间为焊接 5、报价含滑动槽钢、滑块、抱箍、螺母、垫片、扣压板、滑动螺栓、加劲肋、法兰盘、地脚螺栓、立柱帽、横梁帽、模板及钢筋制作安装、土方挖填运等图纸所有内容等费用 6、具体做法详见施工图 | 根 | 12 | 15868.22 | 190418.64 | 31971.00 | 7546.56
21 | 040205020001 | 监控摄像机 | 400万像素彩室外一体化高清彩色快球（摄像机、支架、接地线等），含调试、信号线； | 台 | 3 | 9272.14 | 27816.42 | 441.75 | 3.45
22 | 040205015001 | 设备控制机箱 | 室外型抱杆式电子机箱，含小型断路器、时控开关、接地装置等，具体参数详见图纸，具体参数符合当地交警部门验收要求 | 台 | 3 | 1410.84 | 4232.52 | 448.59
23 | 040205015002 | 设备控制机箱 | 路口机箱，含八口路口交换机（工业级 IES8-100T，千兆带网管功能） | 台 | 2 | 3440.09 | 6880.18 | 132.20 | 89.96
本页小计 | [6 empty] | 229347.76 | 32993.54 | 7639.97
【表10.2.2-16】
分部分项工程清单与计价表
单位(专业)工程名称:瑞安市江南时尚轻工业园区基础配套设施工程-华明路(华顺路至锦祥路段)道路工程-交通智能系统 | [5 empty] | 标段: |  |  | 第5页 共8页
序号 | 项目编码 | 项目名称 | 项目特征 | 计量 单位 | 工程量 | 金 额 (元) |  |  |  |  | 备注
[6 empty] | 综合单价 | 合价 | 其中
[8 empty] | 人工费 | 机械费 | 暂估价
24 | 040205015003 | 设备控制机箱 | 1、抱杆机箱； 2、报价含空气开关，视频避雷器，网络避雷器，电源避雷器等功能； 3、符合当地交通管理部门的要求。 | 套 | 11 | 1875.23 | 20627.53 | 3031.16 | 19.80
25 | 040205020002 | 监控摄像机 | 900 万高清机拍一体化摄像机(含摄像机、镜头、防护军及摄像机成像控制板、支架、LED频闪)安装 | 台 | 11 | 11705.50 | 128760.50 | 1840.74 | 297.99
26 | 040205003005 | 标杆 | 1、L型电子警察标杆 2、立柱规格：φ219*10*8600mm，横梁规格：φ121*10*（6000-10000）mm 3、基础：1.2*1.2*1.6m厚C30砼钢筋混凝土基础 4、所有钢铁构件进行热浸镀锌处理防锈处理 5、报价包括模板制作安装、预埋铁件、土方挖、运、回填、消纳等图纸所有内容等费用 6、具体做法详见施工图 | 根 | 11 | 9319.48 | 102514.28 | 14083.96 | 3973.64
27 | 040205015004 | 设备控制机箱 | 通信信号控制主机及箱体基础，符合国家标准。 含电源避雷器、控制信号避雷器等，具体做法详见施工图 | 台 | 3 | 34687.82 | 104063.46 | 1979.01 | 451.53
本页小计 | [6 empty] | 355965.77 | 20934.87 | 4742.96
【表10.2.2-16】
分部分项工程清单与计价表
单位(专业)工程名称:瑞安市江南时尚轻工业园区基础配套设施工程-华明路(华顺路至锦祥路段)道路工程-交通智能系统 | [5 empty] | 标段: |  |  | 第6页 共8页
序号 | 项目编码 | 项目名称 | 项目特征 | 计量 单位 | 工程量 | 金 额 (元) |  |  |  |  | 备注
[6 empty] | 综合单价 | 合价 | 其中
[8 empty] | 人工费 | 机械费 | 暂估价
28 | 040205001004 | 人(手)孔井 | 1、基础、垫层：10cm厚C30素砼垫层； 2、规格：井内尺寸500*500，井深参照图纸； 3、井身材料：M5水泥砂浆砌砖，壁厚12cm； 4、井内外均需粉刷1:2.5水泥砂浆：壁内外厚20mm； 5、盖板：砼C30钢筋砼盖板，复合材料井盖，应有公安专用标记； 6、包括模板、钢筋等； 7、具体做法详见图纸。 | 座 | 22 | 507.92 | 11174.24 | 2687.30 | 67.54
29 | 040205001005 | 人(手)孔井 | 1、基础、垫层：12cm厚C30混凝土垫层； 2、规格：井内尺寸710*710，井深参照图纸； 3、井身材料：C30混凝土； 4、井内外均需粉刷1:2.5水泥砂浆：壁内外厚20mm； 5、盖板：砼C30钢筋砼盖板，复合材料井盖，应有公安专用标记； 6、包括模板、钢筋等； 7、具体做法详见图纸。 | 座 | 23 | 1395.70 | 32101.10 | 9872.75 | 599.15
| D.8 | 附录H 路灯工程 |  |  |  |  | 52206.68 | 5728.37 | 3.55
本页小计 | [6 empty] | 43275.34 | 12560.05 | 666.69
【表10.2.2-16】
分部分项工程清单与计价表
单位(专业)工程名称:瑞安市江南时尚轻工业园区基础配套设施工程-华明路(华顺路至锦祥路段)道路工程-交通智能系统 | [5 empty] | 标段: |  |  | 第7页 共8页
序号 | 项目编码 | 项目名称 | 项目特征 | 计量 单位 | 工程量 | 金 额 (元) |  |  |  |  | 备注
[6 empty] | 综合单价 | 合价 | 其中
[8 empty] | 人工费 | 机械费 | 暂估价
30 | 040801018001 | 避雷器 | 1、控制信号避雷器； 2、工作电压（V）：25、最大放电电流：5KA、电压保护水平Up（V）线与线：≤90V、传输频率≤15MHz； 3、符合当地交通管理部门的要求 | 组 | 3 | 405.47 | 1216.41 | 11.67 | 2.13
31 | 040801018002 | 避雷器 | 1、控制信号避雷器； 2、工作电压（V）：25、最大放电电流：5KA、电压保护水平Up（V）线与线：≤90V、传输频率≤15MHz； 3、符合当地交通管理部门的要求 | 组 | 2 | 405.47 | 810.94 | 7.78 | 1.42
32 | 040804002002 | 配线 | 多芯软导线配线 RVV-4*1.0 | m | 2564.00 | 6.97 | 17871.08 | 1923.00
33 | 040804002003 | 配线 | 多芯软导线配线 RVVS-2*1.0 | m | 2660.00 | 4.73 | 12581.80 | 1675.80
34 | 040804002004 | 配线 | 多芯软导线配线 RVV-3*1.5 | m | 342.00 | 8.15 | 2787.30 | 259.92
35 | 040804002005 | 配线 | 多芯软导线配线 RVVS-2*1.0 | m | 342.00 | 4.73 | 1617.66 | 215.46
36 | 040804002006 | 配线 | RVV-3*1.5 | m | 1061.00 | 5.18 | 5495.98 | 679.04
37 | 040804002007 | 配线 | 多芯软导线配线 RVVS-2*1.0 | m | 1061.00 | 4.73 | 5018.53 | 668.43
38 | 040804002008 | 配线 | 多芯软导线配线 RVV-3*6 | m | 273.59 | 17.57 | 4806.98 | 287.27
|  | 自补 |  |  |  |  | 131502.96 | 3441.10 | 1064.44
本页小计 | [6 empty] | 52206.68 | 5728.37 | 3.55
【表10.2.2-16】
分部分项工程清单与计价表
单位(专业)工程名称:瑞安市江南时尚轻工业园区基础配套设施工程-华明路(华顺路至锦祥路段)道路工程-交通智能系统 | [5 empty] | 标段: |  |  | 第8页 共8页
序号 | 项目编码 | 项目名称 | 项目特征 | 计量 单位 | 工程量 | 金 额 (元) |  |  |  |  | 备注
[6 empty] | 综合单价 | 合价 | 其中
[8 empty] | 人工费 | 机械费 | 暂估价
39 | 04B012 | 网络接入费 | 交警指挥控制平台网络接入费，时限3年. | 项 | 1 | 14400.00 | 14400.00
40 | 04B013 | 网络接入费 | 交警指挥控制平台网络接入费，时限3年 | 项 | 1 | 10800.00 | 10800.00
41 | 04B014 | 平台存储费 | 平台存储费. | 项 | 1 | 3000.00 | 3000.00
42 | 04B015 | 补光灯 | LDE补光灯，含支架 | 台 | 26 | 2203.96 | 57302.96 | 3441.10 | 1064.44
43 | 04B016 | 网络接入费 | 交警指挥控制平台网络接入费，时限3年。 | 项 | 1 | 39600.00 | 39600.00
44 | 04B017 | 前端设备运维费 | 前端设备运维费，含日常清洁、巡检、维修、抢修、原点优化升级的全部费用 | 项 | 1 | 6400.00 | 6400.00
本页小计 | [6 empty] | 131502.96 | 3441.10 | 1064.44
合计 | [6 empty] | 1404609.49 | 137780.13 | 25000.41

## 0_8_表10_2_2-16 施工技术措施项目清单与计价
【表10.2.2-16】
施工技术措施项目清单与计价表
单位(专业)工程名称:瑞安市江南时尚轻工业园区基础配套设施工程-华明路(华顺路至锦祥路段)道路工程-交通智能系统 | [5 empty] | 标段: |  |  | 第1页 共1页
序号 | 项目编码 | 项目名称 | 项目特征 | 计量 单位 | 工程量 | 金 额 (元) |  |  |  |  | 备注
[6 empty] | 综合单价 | 合价 | 其中
[8 empty] | 人工费 | 机械费 | 暂估价
| D.11 | 附录L 措施项目
1 | 041106001008 | 大型机械设备进出场及安拆 | 机械进退场费及安拆费由投标单位自行测定，费用一次性包干，结算不再调整 | 项 | 1
本页小计
合计

## 0_8_表10_2_2-20 施工组织(总价)措施项目清
【表10.2.2-20】
施工组织（总价）措施项目清单与计价表
工程名称:交通智能系统 |  |  | 标段: | 第1页 共1页
序号 | 项目编号 | 项目名称 | 计算基础 | 费率 (%) | 金额 (元) | 备注
1 | 041109001001 | 安全文明施工费 |  |  | 9689.20
1.1 |  | 安全文明施工基本费 | 定额人工费+定额机械费 | 7.19 | 9689.20
2 | Z04110900801 | 提前竣工增加费 | 定额人工费+定额机械费
3 | 041109003001 | 二次搬运费 | 定额人工费+定额机械费 | 0.41 | 552.51
4 | 041109004001 | 冬雨季施工增加费 | 定额人工费+定额机械费 | 0.13 | 175.19
5 | 041109005001 | 行车、行人干扰增加费 | 定额人工费+定额机械费 | 1.57 | 2115.72
6 |  | 其他施工组织措施费 | 按相关规定计算
合 计 |  |  |  |  | 12532.62

## 0_8_表10_2_2-21 其他项目清单与计价汇总表
【表10.2.2-21】
其他项目清单与计价汇总表
工程名称:交通智能系统 |  | 标段: | 第1页 共1页
序号 | 项 目 名 称 | 金额(元) | 备注
1 | 暂列金额 |  | 明细详见表10.2.2-22
1.1 | 标化工地增加费 |  | 明细详见表10.2.2-22
1.2 | 优质工程增加费 |  | 明细详见表10.2.2-22
1.3 | 其他暂列金额 |  | 明细详见表10.2.2-22
2 | 暂估价
2.1 | 材料（设备）暂估价 |  | 明细详见表10.2.2-23
2.2 | 专业工程暂估价 |  | 明细详见表10.2.2-24
2.3 | 专项技术措施暂估价 |  | 明细详见表10.2.2-25
3 | 计日工 |  | 明细详见表10.2.2-26
4 | 总承包服务费 |  | 明细详见表10.2.2-27
合 计 |  |  | -

## 0_8_表10_2_2-29 主要工日一览表
【表10.2.2-29】
主要工日一览表
工程名称:交通智能系统 |  |  | 标段: |  | 第1页 共1页
序号 | 工日名称（类别） | 单位 | 数 量 | 单价(元) | 合价（元） | 备注
1 | 一类人工 | 工日 | 0.002 | 150.00 | 0.30
2 | 一类人工 | 工日 | 83.415 | 150.00 | 12512.25
3 | 二类人工 | 工日 | 751.161 | 162.00 | 121688.08
4 | 三类人工 | 工日 | 0.644 | 186.00 | 119.78
5 | 综合人工 | 工日 | 37.700 | 98.04 | 3696.11
6 | 机械人工 | 工日 | 1.031 | 162.00 | 167.02

## 0_8_表10_2_2-31 主要材料和工程设备一览表
【表10.2.2-31】
主要材料和工程设备一览表
工程名称:交通智能系统 |  |  |  | 标段: |  | 第1页 共2页
序号 | 名称、规格、型号 | 单位 | 数量 | 单价(元) | 合价（元） | 备注
1 | 热轧带肋钢筋HRB400综合 | t | 3.603 | 3420.00 | 12322.26
2 | 热轧光圆钢筋HPB300综合 | t | 1.684 | 3600.00 | 6062.40
3 | 普通硅酸盐水泥PO 42.5综合 | kg | 675.180 | 0.42 | 280.87
4 | 黄砂净砂 | t | 2.686 | 126.00 | 338.44
5 | 碎石5-70 | t | 9.053 | 96.12 | 870.17
6 | 混凝土实心砖240×115×53 MU10 | 千块 | 1.962 | 405.00 | 794.61
7 | 非泵送商品混凝土C20 | m3 | 20.762 | 358.00 | 7432.80
8 | 非泵送商品混凝土C25 | m3 | 11.968 | 372.00 | 4452.10
9 | 非泵送商品混凝土C30 | m3 | 91.148 | 392.00 | 35730.02
10 | 干混抹灰砂浆DP M20.0 | kg | 3950.440 | 0.33 | 1319.45
11 | 干混砌筑砂浆DM M5.0 | kg | 1358.246 | 0.31 | 419.70
12 | 溶剂汽油 | kg | 9.276 | 8.88 | 82.33
13 | 汽油综合 | kg | 3.949 | 8.88 | 35.05
14 | 水 | m3 | 33.622 | 5.29 | 177.73
15 | 汽油(机) | kg | 66.248 | 8.88 | 588.02
16 | 汽油(机械) | kg | 13.428 | 8.88 | 119.19
17 | 柴油(机械) | kg | 24.881 | 7.44 | 185.16
18 | 电(机械) | kW·h | 85.539 | 0.72 | 61.50
19 | 镀锌钢管DN80 | m | 1192.740 | 56.24 | 67078.39
20 | DN75PE管 | m | 2260.980 | 15.86 | 35859.14
21 | RVV-3*1.5 | m | 1145.880 | 4.02 | 4604.83
22 | φ400铝壳单色LED信号灯(3个/组） | 组 | 12.000 | 2350.00 | 28200.00
23 | 八口路口交换机（工业级 IES8-100T，千兆带网管功能） | 台 | 2.000 | 800.00 | 1600.00
24 | 一体化球机400万像素 | 台 | 3.000 | 9000.00 | 27000.00
25 | 摄像机支架 | 台 | 14.000 | 80.00 | 1120.00
26 | 交通信号控制主机430*760mm入地高1.45米 | 台 | 3.000 | 32500.00 | 97500.00
27 | 高清防雷器 | 套 | 8.000 | 398.23 | 3185.84
【表10.2.2-31】
主要材料和工程设备一览表
工程名称:交通智能系统 |  |  |  | 标段: |  | 第2页 共2页
序号 | 名称、规格、型号 | 单位 | 数量 | 单价(元) | 合价（元） | 备注
28 | 视频高清摄像机 | 台 | 11.000 | 11379.31 | 125172.41
29 | 室外型抱杆式电子机箱 | 台 | 3.000 | 1200.00 | 3600.00

## 0_8_表10_2_2-32 主要机械台班一览表
【表10.2.2-32】
主要机械台班一览表
工程名称:交通智能系统 |  |  |  | 标段: | 第1页 共3页
序号 | 机械名称、规格、型号 | 单位 | 数 量 | 单价(元) | 合价（元） | 备注
1 | 手持式万用表50000计数 | 台班 | 0.231 | 7.10 | 1.64
2 | 数字电压表 | 台班 | 0.143 | 6.79 | 0.97
3 | 兆欧表 | 台班 | 2.400 | 6.47 | 15.52
4 | 彩色监视器 | 台班 | 0.126 | 5.03 | 0.63
5 | 笔记本电脑 | 台班 | 3.008 | 10.62 | 31.94
6 | 对讲机（一对） | 台班 | 8.022 | 4.70 | 37.72
7 | 宽行打印机 | 台班 | 0.140 | 5.98 | 0.84
8 | 铭牌打印机 | 台班 | 0.132 | 34.75 | 4.59
9 | 光纤测试仪 | 台班 | 0.014 | 290.70 | 4.07
10 | 履带式推土机105kW | 台班 | 0.058 | 975.31 | 56.57
11 | 履带式推土机105kW | 台班 | 0.027 | 975.31 | 26.33
12 | 轮胎式装载机1.5m3 | 台班 | 0.271 | 762.39 | 206.61
13 | 轮胎式装载机1.5m3 | 台班 | 0.002 | 762.39 | 1.52
14 | 履带式单斗液压挖掘机1m3 | 台班 | 0.673 | 1099.15 | 739.73
15 | 履带式单斗液压挖掘机1m3 | 台班 | 0.306 | 1099.15 | 336.34
16 | 电动夯实机250N·m | 台班 | 8.709 | 27.32 | 237.93
17 | 电动夯实机250N·m | 台班 | 27.048 | 27.32 | 738.95
18 | 汽车式起重机8t | 台班 | 1.749 | 774.02 | 1353.76
19 | 汽车式起重机8t | 台班 | 3.352 | 774.02 | 2594.52
20 | 载货汽车4t | 台班 | 1.749 | 468.00 | 818.53
21 | 载货汽车4t | 台班 | 16.593 | 468.00 | 7765.52
22 | 载货汽车4t | 台班 | 0.527 | 468.00 | 246.64
23 | 载货汽车5t | 台班 | 0.868 | 486.68 | 422.44
24 | 自卸汽车15t | 台班 | 1.240 | 977.78 | 1212.45
25 | 自卸汽车15t | 台班 | 2.151 | 977.78 | 2103.20
26 | 机动翻斗车1t | 台班 | 0.465 | 239.18 | 111.22
27 | 平台作业升降车9m | 台班 | 0.880 | 328.30 | 288.90
28 | 干混砂浆罐式搅拌机20000L | 台班 | 0.117 | 219.82 | 25.72
29 | 钢筋调直机14mm | 台班 | 0.016 | 37.82 | 0.61
30 | 钢筋调直机14mm | 台班 | 0.030 | 37.82 | 1.13
【表10.2.2-32】
主要机械台班一览表
工程名称:交通智能系统 |  |  |  | 标段: | 第2页 共3页
序号 | 机械名称、规格、型号 | 单位 | 数 量 | 单价(元) | 合价（元） | 备注
31 | 钢筋切断机40mm | 台班 | 0.612 | 41.68 | 25.51
32 | 钢筋切断机40mm | 台班 | 0.012 | 41.68 | 0.50
33 | 钢筋切断机40mm | 台班 | 0.064 | 41.68 | 2.67
34 | 钢筋弯曲机40mm | 台班 | 0.029 | 25.93 | 0.75
35 | 钢筋弯曲机40mm | 台班 | 0.159 | 25.93 | 4.12
36 | 钢筋弯曲机40mm | 台班 | 0.666 | 25.93 | 17.27
37 | 木工圆锯机500mm | 台班 | 1.833 | 26.21 | 48.04
38 | 木工圆锯机500mm | 台班 | 11.513 | 26.21 | 301.76
39 | 木工压刨床单面600mm | 台班 | 0.972 | 29.86 | 29.02
40 | 管子切断机150mm | 台班 | 1.216 | 29.37 | 35.71
41 | 电动弯管机108mm | 台班 | 3.648 | 79.65 | 290.56
42 | 电动扭力扳手 | 台班 | 1.233 | 7.60 | 9.37
43 | 交流弧焊机21kV·A | 台班 | 0.870 | 59.98 | 52.18
44 | 交流弧焊机32kV·A | 台班 | 0.856 | 87.31 | 74.74
45 | 直流弧焊机32kW | 台班 | 0.120 | 91.88 | 11.03
46 | 直流弧焊机32kW | 台班 | 23.568 | 91.88 | 2165.43
47 | 直流弧焊机32kW | 台班 | 0.023 | 91.88 | 2.11
48 | 电动空气压缩机0.6m3/min | 台班 | 15.998 | 31.86 | 509.70
49 | 液压升降机 9m | 台班 | 6.640 | 25.57 | 169.78
50 | 混凝土振捣器平板式 | 台班 | 5.358 | 12.48 | 66.87
51 | 混凝土振捣器插入式 | 台班 | 5.458 | 4.44 | 24.23
52 | 网络分析仪全频段 | 台班 | 2.158 | 270.30 | 583.31
53 | 工业用真有效值万用表 | 台班 | 1.360 | 6.28 | 8.54
54 | 线路测试仪测试线缆：RJ11、RJ45 | 台班 | 0.400 | 11.60 | 4.64
55 | 汽车式起重机5t | 台班 | 0.171 | 450.53 | 77.04
56 | 弧焊机 综合 | 台班 | 0.813 | 68.02 | 55.30
57 | 载重汽车 4T | 台班 | 2.600 | 383.91 | 998.17
58 | 折旧费 | 元 | 2099.828 | 1.02 | 2141.82
59 | 检修费 | 元 | 646.269 | 1.02 | 659.19
60 | 维护费 | 元 | 2065.825 | 1.02 | 2107.14
【表10.2.2-32】
主要机械台班一览表
工程名称:交通智能系统 |  |  |  | 标段: | 第3页 共3页
序号 | 机械名称、规格、型号 | 单位 | 数 量 | 单价(元) | 合价（元） | 备注
61 | 机械人工 | 工日 | 37.780 | 162.00 | 6120.36
62 | 其他费用(机械) | 元 | 58.348 | 1.02 | 59.51
63 | 汽油(机械) | kg | 467.344 | 8.88 | 4148.15
64 | 柴油(机械) | kg | 441.961 | 7.44 | 3289.07
65 | 电(机械) | kW·h | 3815.163 | 0.72 | 2743.10
66 | 安拆及场外运输费 | 元 | 602.612 | 1.02 | 614.66
67 | 安拆及场外运输费(机械) | 元 | 327.582 | 1.02 | 334.13
68 | 数字电压表 PZ38 | 台班 | 8.840 | 7.50 | 66.30

## 0_9_表10_2_2-13 【含单列】单位(专业)工程
【表10.2.2-13】
单位（专业）工程招标控制价费用表
工程名称:瑞安市江南时尚轻工业园区基础配套设施工程-华明路(华顺路至锦祥路段)道路工程-绿化 |  |  | 标段: | 第1页 共1页
序号 | 费用名称 |  | 计算公式 | 金额 (元) | 备注
1 | 分部分项工程费 |  | ∑(分部分项工程量×综合单价） | 422772.15 | 见表10.2.2-16
1.1 | 其中 | 人工费+机械费 | ∑分部分项（定额人工费+定额机械费） | 62666.81
2 | 措施项目费 |  | （2.1+2.2） | 16228.30
2.1 | 施工技术措施项目费 |  | ∑(技措项目工程量×综合单价） | 10770.88 | 见表10.2.2-16
2.1.1 | 其中 | 人工费+机械费 | ∑技措项目（定额人工费+定额机械费） | 791.52
2.2 | 施工组织措施项目费 |  | (1.1+2.1.1)×8.6% | 5457.42 | 见表10.2.2-20
2.2.1 | 其中 | 安全文明施工基本费 | (1.1+2.1.1)×7.37% | 4676.88 | 见表10.2.2-20
3 | 其他项目费 |  | （3.1+3.2+3.3+3.4）
3.1 | 暂列金额 |  | 3.1.1+3.1.2+3.1.3 |  | 见表10.2.2-21
3.1.1 | 其中 | 标化工地增加费 | 按招标文件规定额度列计 |  | 见表10.2.2-22
3.1.2 |  | 优质工程增加费 | 按招标文件规定额度列计 |  | 见表10.2.2-22
3.1.3 |  | 其他暂列金额 | 按招标文件规定额度列计 |  | 见表10.2.2-22
3.2 | 暂估价 |  | 3.2.1+3.2.2+3.2.3 |  | 见表10.2.2-21
3.2.1 | 其中 | 材料（工程设备）暂估价 | 按招标文件规定额度列计 (或计入综合单价) |  | 见表10.2.2-23
3.2.2 |  | 专业工程暂估价 | 按招标文件规定额度列计 |  | 见表10.2.2-24
3.2.3 |  | 专项技术措施暂估价 | 按招标文件规定额度列计 |  | 见表10.2.2-25
3.3 | 计日工 |  | ∑计日工(暂估数量×综合单价） |  | 见表10.2.2-21
3.4 | 施工总承包服务费 |  | 3.4.1+3.4.2 |  | 见表10.2.2-21
3.4.1 | 其中 | 专业发包工程管理费 | ∑专业发包工程（暂估金额×费率） |  | 见表10.2.2-27
3.4.2 |  | 甲供材料设备管理费 | 甲供材料暂估金额×费率+甲供设备暂估金额×费率 |  | 见表10.2.2-27
4 | 规费 |  | (1.1+2.1.1)×30.97% | 19653.04
5 | 单列费用 |  | 单列费用
6 | 税金 |  | (1+2+3+4+计税不计费+计税不计费不下浮-甲供材料（设备）费)×9% | 41278.81
7 | 下浮 |  | (1+2+3+4+5+6-不计税不计费不下浮-计税不计费不下浮-暂估材料)×0%
其中 | 甲供材料（设备）费 |  | 甲供材料费+甲供主材费+甲供设备费
招标控制价合计 |  |  | 1+2+3+4+5+6-7 | 499932.00

## 0_9_表10_2_2-16 分部分项工程清单与计价表
【表10.2.2-16】
分部分项工程清单与计价表
单位(专业)工程名称:瑞安市江南时尚轻工业园区基础配套设施工程-华明路(华顺路至锦祥路段)道路工程-绿化 | [5 empty] | 标段: |  |  | 第1页 共3页
序号 | 项目编码 | 项目名称 | 项目特征 | 计量 单位 | 工程量 | 金 额 (元) |  |  |  |  | 备注
[6 empty] | 综合单价 | 合价 | 其中
[8 empty] | 人工费 | 机械费 | 暂估价
| E.1 | 附录A 绿化工程 |  |  |  |  | 422772.15 | 59392.07 | 16086.93
1 | 050101010001 | 整理绿化用地 | 1、平整绿化地面，同时清除碎石及杂草等杂物、平整后的场地不得有低洼，报价包括外运等全部内容费用。 | m2 | 894.00 | 5.68 | 5077.92 | 4076.64
2 | 050101009002 | 种植土回（换）填 | 1、填方材料品种：种植黄泥 2、质量要求：符合设计及规范要求 3、种植土厚度：详见施工图 4、各投标人要考虑种植土沉降从而引起费用的增加，排水坡度按设计图纸要求施工 | m3 | 554.80 | 82.01 | 45499.15 | 499.32 | 2957.08
3 | 050102001001 | 栽植乔木 | 1、品种：香樟B； 2、规格：Φ10-12cm，H=450-500cm，P=300-350cm； 3、全冠,株型佳,分支点2.5-3M； 4、养护期：一年。 | 株 | 111 | 1011.80 | 112309.80 | 25038.27 | 6792.09
4 | 050102001002 | 栽植乔木 | 1、品种：梧桐； 2、规格：Φ15cm，H=550-600cm，P=300-350cm； 3、全冠,株型佳,分支点2.5-3M； 4、养护期：一年。 | 株 | 36 | 1019.88 | 36715.68 | 8120.52 | 2202.84
5 | 050102001003 | 栽植乔木 | 1、品种：红运玉兰； 2、规格：Φ12cm，H=350-400cm，P=250-300cm； 3、全冠,株型佳； 4、养护期：一年。 | 株 | 30 | 2069.74 | 62092.20 | 5082.30 | 851.40
本页小计 | [6 empty] | 261694.75 | 42817.05 | 12803.41
【表10.2.2-16】
分部分项工程清单与计价表
单位(专业)工程名称:瑞安市江南时尚轻工业园区基础配套设施工程-华明路(华顺路至锦祥路段)道路工程-绿化 | [5 empty] | 标段: |  |  | 第2页 共3页
序号 | 项目编码 | 项目名称 | 项目特征 | 计量 单位 | 工程量 | 金 额 (元) |  |  |  |  | 备注
[6 empty] | 综合单价 | 合价 | 其中
[8 empty] | 人工费 | 机械费 | 暂估价
6 | 050102001004 | 栽植乔木 | 1、品种：紫薇； 2、规格：D6cm，H=150-180cm，P≥150cm； 3、全冠,株型佳； 4、养护期：一年。 | 株 | 17 | 311.33 | 5292.61 | 730.15 | 104.04
7 | 050102002001 | 栽植灌木 | 1、品种：茶梅球； 2、规格：H=120-150cm，P=80cm； 3、全冠,株型佳； 4、养护期：一年。 | 株 | 32 | 331.58 | 10610.56 | 337.60 | 133.44
8 | 050102007001 | 栽植色带 | 1、品种：金森女贞； 2、规格：H=30-35cm，P=25-30cm； 3、种植密度：36株/m2； 4、养护期：一年。 | m2 | 222.00 | 74.52 | 16543.44 | 3401.04 | 721.50
9 | 050102007002 | 栽植色带 | 1、品种：毛鹃； 2、规格：H=30-35cm，P=25-30cm； 3、种植密度：36株/m2； 4、养护期：一年。 | m2 | 132.00 | 155.52 | 20528.64 | 2022.24 | 429.00
10 | 050102007003 | 栽植色带 | 1、品种：火焰南天竹； 2、规格：H=25-30cm，P=20cm； 3、种植密度：49株/m2； 4、养护期：一年。 | m2 | 251.00 | 339.57 | 85232.07 | 4836.77 | 815.75
11 | 050102007004 | 栽植色带 | 1、品种：鸢尾； 2、规格：H=20-25cm，P=15-20cm； 3、种植密度：36株/m2； 4、养护期：一年。 | m2 | 184.00 | 63.72 | 11724.48 | 2818.88 | 598.00
本页小计 | [6 empty] | 149931.80 | 14146.68 | 2801.73
【表10.2.2-16】
分部分项工程清单与计价表
单位(专业)工程名称:瑞安市江南时尚轻工业园区基础配套设施工程-华明路(华顺路至锦祥路段)道路工程-绿化 | [5 empty] | 标段: |  |  | 第3页 共3页
序号 | 项目编码 | 项目名称 | 项目特征 | 计量 单位 | 工程量 | 金 额 (元) |  |  |  |  | 备注
[6 empty] | 综合单价 | 合价 | 其中
[8 empty] | 人工费 | 机械费 | 暂估价
12 | 050102012001 | 铺种草皮 | 1、草皮种类：马尼拉； 2、铺种方式：满铺； 3、养护期：1年。 | m2 | 105.00 | 31.45 | 3302.25 | 1122.45 | 170.10
13 | 050102012002 | 铺种草皮 | 1、草皮种类：书带草； 2、规格：H=20cm，密度49丛/m2，每丛5-8芽； 3、养护期：一年。 4、部位：树池 | m2 | 159.84 | 49.07 | 7843.35 | 1305.89 | 311.69
本页小计 | [6 empty] | 11145.60 | 2428.34 | 481.79
合计 | [6 empty] | 422772.15 | 59392.07 | 16086.93

## 0_9_表10_2_2-16 施工技术措施项目清单与计价
【表10.2.2-16】
施工技术措施项目清单与计价表
单位(专业)工程名称:瑞安市江南时尚轻工业园区基础配套设施工程-华明路(华顺路至锦祥路段)道路工程-绿化 | [5 empty] | 标段: |  |  | 第1页 共1页
序号 | 项目编码 | 项目名称 | 项目特征 | 计量 单位 | 工程量 | 金 额 (元) |  |  |  |  | 备注
[6 empty] | 综合单价 | 合价 | 其中
[8 empty] | 人工费 | 机械费 | 暂估价
| E.4 | 附录D 措施项目 |  |  |  |  | 10770.88 | 948.66
1 | 050403001001 | 树木支撑架 | 树木支撑，投标人可根据本工程现场实际情况和施工方案自行测算报价，该费用一次性包干，结算不再调整 | 项 | 1 | 10770.88 | 10770.88 | 948.66
2 | 050403002001 | 草绳绕树干 | 草绳绕树干，由各投标人自行考虑，一次性包干，结算不再调整 | 项 | 1
3 | 050403003001 | 搭设遮阴（防寒）棚 | 搭设遮阴（防寒）棚，由各投标人自行考虑，所需费用统一在措施费中考虑，如各投标单位对此没有报价，视为已分摊在综合单价中，结算不再调整 | 项 | 1
4 | 050405006001 | 反季节栽植影响措施 | 反季节栽植影响措施，由各投标人自行考虑，所需费用统一在措施费中考虑，如各投标单位对此没有报价，视为已分摊在综合单价中，结算不再调整 | 项 | 1
本页小计 | [6 empty] | 10770.88 | 948.66
合计 | [6 empty] | 10770.88 | 948.66

## 0_9_表10_2_2-20 施工组织(总价)措施项目清
【表10.2.2-20】
施工组织（总价）措施项目清单与计价表
工程名称:绿化 |  |  | 标段: | 第1页 共1页
序号 | 项目编号 | 项目名称 | 计算基础 | 费率 (%) | 金额 (元) | 备注
1 | 050405001001 | 安全文明施工费 |  |  | 4676.88
1.1 |  | 安全文明施工基本费 | 定额人工费+定额机械费 | 7.37 | 4676.88
2 | Z50405009001 | 提前竣工增加费 | 定额人工费+定额机械费
3 | 050405004001 | 二次搬运费 | 定额人工费+定额机械费 | 0.13 | 82.50
4 | 050405005001 | 冬雨季施工增加费 | 定额人工费+定额机械费 | 0.15 | 95.19
5 | Z50405010001 | 行车、行人干扰增加费 | 定额人工费+定额机械费 | 0.95 | 602.85
6 |  | 其他施工组织措施费 | 按相关规定计算
合 计 |  |  |  |  | 5457.42

## 0_9_表10_2_2-21 其他项目清单与计价汇总表
【表10.2.2-21】
其他项目清单与计价汇总表
工程名称:绿化 |  | 标段: | 第1页 共1页
序号 | 项 目 名 称 | 金额(元) | 备注
1 | 暂列金额 |  | 明细详见表10.2.2-22
1.1 | 标化工地增加费 |  | 明细详见表10.2.2-22
1.2 | 优质工程增加费 |  | 明细详见表10.2.2-22
1.3 | 其他暂列金额 |  | 明细详见表10.2.2-22
2 | 暂估价
2.1 | 材料（设备）暂估价 |  | 明细详见表10.2.2-23
2.2 | 专业工程暂估价 |  | 明细详见表10.2.2-24
2.3 | 专项技术措施暂估价 |  | 明细详见表10.2.2-25
3 | 计日工 |  | 明细详见表10.2.2-26
4 | 总承包服务费 |  | 明细详见表10.2.2-27
合 计 |  |  | -

## 0_9_表10_2_2-29 主要工日一览表
【表10.2.2-29】
主要工日一览表
工程名称:绿化 |  |  | 标段: |  | 第1页 共1页
序号 | 工日名称（类别） | 单位 | 数 量 | 单价(元) | 合价（元） | 备注
1 | 一类人工 | 工日 | 334.702 | 150.00 | 50205.30
2 | 一类人工 | 工日 | 67.521 | 150.00 | 10128.15

## 0_9_表10_2_2-31 主要材料和工程设备一览表
【表10.2.2-31】
主要材料和工程设备一览表
工程名称:绿化 |  |  |  | 标段: |  | 第1页 共1页
序号 | 名称、规格、型号 | 单位 | 数量 | 单价(元) | 合价（元） | 备注
1 | 水 | m3 | 485.726 | 5.29 | 2567.55
2 | 梧桐Φ15cm，H=450-500cm，P=300-350cm | 株 | 36.360 | 650.00 | 23634.00
3 | 香樟Φ10-12cm，H=450-500cm，P=300-350cm | 株 | 112.110 | 642.00 | 71974.62
4 | 茶梅球H=120-150cm，P=80cm | 株 | 33.600 | 296.00 | 9945.60
5 | 种植土 | m3 | 565.896 | 72.82 | 41208.55
6 | 马尼拉 | m2 | 110.250 | 14.39 | 1586.50
7 | 书带草；H=20cm，密度49丛/m2，每丛5-8芽； | 株 | 8223.768 | 0.67 | 5509.92
8 | 毛鹃；规格：H=30-35cm，P=25-30cm； | 株 | 4989.600 | 3.43 | 17114.33
9 | 火焰南天竹；规格：H=25-30cm，P=20cm； | 株 | 12913.950 | 6.00 | 77483.70
10 | 鸢尾；规格：H=20-25cm，P=15-20cm； | 株 | 6955.200 | 1.00 | 6955.20
11 | 金森女贞；规格：H=30-35cm，P=25-30cm； | 株 | 8391.600 | 1.28 | 10778.17

## 0_9_表10_2_2-32 主要机械台班一览表
【表10.2.2-32】
主要机械台班一览表
工程名称:绿化 |  |  |  | 标段: | 第1页 共1页
序号 | 机械名称、规格、型号 | 单位 | 数 量 | 单价(元) | 合价（元） | 备注
1 | 履带式推土机90kW | 台班 | 3.329 | 889.12 | 2959.88
2 | 汽车式起重机8t | 台班 | 10.511 | 774.02 | 8135.72
3 | 洒水车4000L | 台班 | 2.925 | 541.30 | 1583.30
4 | 洒水车4000L | 台班 | 5.049 | 541.30 | 2733.02
5 | 汽车式起重机5t | 台班 | 1.500 | 450.53 | 675.80
6 | 折旧费 | 元 | 1591.250 | 1.02 | 1623.08
7 | 检修费 | 元 | 759.927 | 1.02 | 775.13
8 | 维护费 | 元 | 1816.370 | 1.02 | 1852.70
9 | 机械人工 | 工日 | 33.824 | 162.00 | 5479.49
10 | 其他费用(机械) | 元 | 213.775 | 1.02 | 218.05
11 | 汽油(机械) | kg | 240.911 | 8.88 | 2138.33
12 | 柴油(机械) | kg | 530.196 | 7.44 | 3945.72