## 1_【仅做参考】表10_2_2-13 【不含单列】单位(
【表10.2.2-13】
单位（专业）工程招标控制价费用表
工程名称:1#涵闸-建筑 |  |  | 标段: | 第1页 共1页
序号 | 费用名称 |  | 计算公式 | 金额 (元) | 备注
1 | 分部分项工程费 |  | ∑(分部分项工程量×综合单价） |  | 见表10.2.2-16
1.1 | 其中 | 人工费+机械费 | ∑分部分项（定额人工费+定额机械费）
2 | 措施项目费 |  | （2.1+2.2）
2.1 | 施工技术措施项目费 |  | ∑(技措项目工程量×综合单价） |  | 见表10.2.2-16
2.1.1 | 其中 | 人工费+机械费 | ∑技措项目（定额人工费+定额机械费）
2.2 | 施工组织措施项目费 |  | (1.1+2.1.1)×费率 |  | 见表10.2.2-20
2.2.1 | 其中 | 安全文明施工基本费 | (1.1+2.1.1)×费率 |  | 见表10.2.2-20
3 | 其他项目费 |  | （3.1+3.2+3.3+3.4）
3.1 | 暂列金额 |  | 3.1.1+3.1.2+3.1.3 |  | 见表10.2.2-21
3.1.1 | 其中 | 标化工地增加费 | 按招标文件规定额度列计 |  | 见表10.2.2-22
3.1.2 |  | 优质工程增加费 | 按招标文件规定额度列计 |  | 见表10.2.2-22
3.1.3 |  | 其他暂列金额 | 按招标文件规定额度列计 |  | 见表10.2.2-22
3.2 | 暂估价 |  | 3.2.1+3.2.2+3.2.3 |  | 见表10.2.2-21
3.2.1 | 其中 | 材料（工程设备）暂估价 | 按招标文件规定额度列计 (或计入综合单价) |  | 见表10.2.2-23
3.2.2 |  | 专业工程暂估价 | 按招标文件规定额度列计 |  | 见表10.2.2-24
3.2.3 |  | 专项技术措施暂估价 | 按招标文件规定额度列计 |  | 见表10.2.2-25
3.3 | 计日工 |  | ∑计日工(暂估数量×综合单价） |  | 见表10.2.2-21
3.4 | 施工总承包服务费 |  | 3.4.1+3.4.2 |  | 见表10.2.2-21
3.4.1 | 其中 | 专业发包工程管理费 | ∑专业发包工程（暂估金额×费率） |  | 见表10.2.2-27
3.4.2 |  | 甲供材料设备管理费 | 甲供材料暂估金额×费率+甲供设备暂估金额×费率 |  | 见表10.2.2-27
4 | 规费 |  | (1.1+2.1.1)×费率
5 | 税金 |  | (1+2+3+4)×税率
招标控制价合计 |  |  | 1+2+3+4+5

## 1_【仅做参考】表10_2_2-13 【含单列】单位(专
【表10.2.2-13】
单位（专业）工程招标控制价费用表
工程名称:1#涵闸-建筑 |  |  | 标段: | 第1页 共1页
序号 | 费用名称 |  | 计算公式 | 金额 (元) | 备注
1 | 分部分项工程费 |  | ∑(分部分项工程量×综合单价） |  | 见表10.2.2-16
1.1 | 其中 | 人工费+机械费 | ∑分部分项（定额人工费+定额机械费）
2 | 措施项目费 |  | （2.1+2.2）
2.1 | 施工技术措施项目费 |  | ∑(技措项目工程量×综合单价） |  | 见表10.2.2-16
2.1.1 | 其中 | 人工费+机械费 | ∑技措项目（定额人工费+定额机械费）
2.2 | 施工组织措施项目费 |  | (1.1+2.1.1)×费率 |  | 见表10.2.2-20
2.2.1 | 其中 | 安全文明施工基本费 | (1.1+2.1.1)×费率 |  | 见表10.2.2-20
3 | 其他项目费 |  | （3.1+3.2+3.3+3.4）
3.1 | 暂列金额 |  | 3.1.1+3.1.2+3.1.3 |  | 见表10.2.2-21
3.1.1 | 其中 | 标化工地增加费 | 按招标文件规定额度列计 |  | 见表10.2.2-22
3.1.2 |  | 优质工程增加费 | 按招标文件规定额度列计 |  | 见表10.2.2-22
3.1.3 |  | 其他暂列金额 | 按招标文件规定额度列计 |  | 见表10.2.2-22
3.2 | 暂估价 |  | 3.2.1+3.2.2+3.2.3 |  | 见表10.2.2-21
3.2.1 | 其中 | 材料（工程设备）暂估价 | 按招标文件规定额度列计 (或计入综合单价) |  | 见表10.2.2-23
3.2.2 |  | 专业工程暂估价 | 按招标文件规定额度列计 |  | 见表10.2.2-24
3.2.3 |  | 专项技术措施暂估价 | 按招标文件规定额度列计 |  | 见表10.2.2-25
3.3 | 计日工 |  | ∑计日工(暂估数量×综合单价） |  | 见表10.2.2-21
3.4 | 施工总承包服务费 |  | 3.4.1+3.4.2 |  | 见表10.2.2-21
3.4.1 | 其中 | 专业发包工程管理费 | ∑专业发包工程（暂估金额×费率） |  | 见表10.2.2-27
3.4.2 |  | 甲供材料设备管理费 | 甲供材料暂估金额×费率+甲供设备暂估金额×费率 |  | 见表10.2.2-27
4 | 规费 |  | (1.1+2.1.1)×费率
5 | 单列费用 |  | 单列费用
6 | 税金 |  | (1+2+3+4+计税不计费+计税不计费不下浮)×税率
7 | 下浮 |  | (1+2+3+4+5+6-不计税不计费不下浮-计税不计费不下浮-暂估材料)×费率
其中 | 甲供费（不计入造价） |  | 甲供材料费+甲供主材费+甲供设备费
招标控制价合计 |  |  | 1+2+3+4+5+6-7

## 1_表10_2_2-16 分部分项工程清单与计价表
【表10.2.2-16】
分部分项工程清单与计价表
单位(专业)工程名称:1#涵闸-建筑 | [5 empty] | 标段: |  |  | 第1页 共8页
序号 | 项目编码 | 项目名称 | 项目特征 | 计量 单位 | 工程量 | 金 额 (元) |  |  |  |  | 备注
[6 empty] | 综合单价 | 合价 | 其中
[8 empty] | 人工费 | 机械费 | 暂估价
| 0104 | D 砌筑工程 |  |  | 0
1 | 010402001001 | 砌块墙 | 1、240厚A5.0蒸压加气砼砌块 | m3 | 33.62
2 | 010401004001 | 多孔砖墙 | 1、混凝土多孔砖120厚-檐沟 | m3 | 1.13
| 0105 | E 混凝土及钢筋混凝土工程 |  |  | 0
3 | 010502001001 | 矩形柱 | 1.混凝土类别：商品混凝土 2.混凝土强度等级：C30 | m3 | 9.35
4 | 010503002001 | 矩形梁 | 1.混凝土类别：商品混凝土 2.混凝土强度等级：C30 | m3 | 11.92
5 | 010503002002 | 矩形梁 | 斜梁 1.混凝土类别：商品混凝土 2.混凝土强度等级：C30 | m3 | 2.86
6 | 010505003001 | 平板 | 1.混凝土类别：商品混凝土 2.混凝土强度等级：C30 | m3 | 10.85
7 | 010505003002 | 平板 | 斜板 1.混凝土类别：商品混凝土 2.混凝土强度等级：C30 | m3 | 11.22
8 | 010505007001 | 天沟(檐沟）、挑檐板 | 1.混凝土类别：商品混凝土 2.混凝土强度等级：C30 | m3 | 7.90
9 | 010503004001 | 圈梁 | 1.混凝土类别：商品混凝土 2.混凝土强度等级：C30 | m3 | 5.45
本页小计
【表10.2.2-16】
分部分项工程清单与计价表
单位(专业)工程名称:1#涵闸-建筑 | [5 empty] | 标段: |  |  | 第2页 共8页
序号 | 项目编码 | 项目名称 | 项目特征 | 计量 单位 | 工程量 | 金 额 (元) |  |  |  |  | 备注
[6 empty] | 综合单价 | 合价 | 其中
[8 empty] | 人工费 | 机械费 | 暂估价
10 | 010503005001 | 过梁 | 1.混凝土类别：商品混凝土 2.混凝土强度等级：C25 | m3 | 1.02
11 | 010507007001 | 其他构件 | 1.混凝土类别：商品混凝土 2.混凝土强度等级：C30 | m3 | 0.80
12 | 010515001001 | 现浇构件钢筋 | 箍筋 带肋钢筋 HRB400以内 直径（mm以内）10 盘螺8-10 | t | 2.077
13 | 010515001002 | 现浇构件钢筋 | 现浇构件带肋钢筋 HRB400以内 直径（mm以内）8 | t | 0.320
14 | 010515001003 | 现浇构件钢筋 | 现浇构件带肋钢筋 HRB400以内 直径（mm以内）10 | t | 2.598
15 | 010515001004 | 现浇构件钢筋 | 现浇构件带肋钢筋 HRB400以内 直径（mm以内）12 | t | 1.986
16 | 010515001005 | 现浇构件钢筋 | 现浇构件带肋钢筋 HRB400以内 直径（mm以内）16 | t | 0.201
17 | 010515001006 | 现浇构件钢筋 | 现浇构件带肋钢筋 HRB400以内 直径（mm以内）18 | t | 1.089
18 | 010515001007 | 现浇构件钢筋 | 现浇构件带肋钢筋 HRB400以内 直径（mm以内）20 | t | 1.977
19 | Z010515011001 | 钢筋连接 | 接头 | 个 | 264
| 0106 | F 金属结构工程 |  |  | 0
20 | 010607005001 | 砌块墙钢丝网加固 | 1.墙面挂钢丝网 | m2 | 130.03
本页小计
【表10.2.2-16】
分部分项工程清单与计价表
单位(专业)工程名称:1#涵闸-建筑 | [5 empty] | 标段: |  |  | 第3页 共8页
序号 | 项目编码 | 项目名称 | 项目特征 | 计量 单位 | 工程量 | 金 额 (元) |  |  |  |  | 备注
[6 empty] | 综合单价 | 合价 | 其中
[8 empty] | 人工费 | 机械费 | 暂估价
21 | 010606008001 | 钢梯 | 钢梯，工程量暂定按实结算 | t | 5.000
| 0108 | H 门窗工程 |  |  | 0
22 | 010807001001 | 金属（塑钢、断桥）窗 | 1.90系断桥铝平开窗,5+12A+5白色中空玻璃 | m2 | 32.44
23 | 010801001001 | 木质门 | 木质模压门，成品市购 | m2 | 7.04
| 0109 | J 屋面及防水工程 |  |  | 0
24 | 010901001001 | 瓦屋面 | 屋面1（深灰色瓦屋面） 1、深灰色瓦 2、挂瓦条L30x4中距按瓦材规格 3、顺水条-25x5中距600 4、C20细石混凝土找平层厚40(配中4@150x150钢筋网) 5、3.0厚自粘聚酯胎高聚物改性沥青防水卷材 6、1:3水泥砂浆找平层 厚15 7、40厚B1级挤塑聚苯板 8、钢筋混凝土屋面板 | m2 | 120.72
本页小计
【表10.2.2-16】
分部分项工程清单与计价表
单位(专业)工程名称:1#涵闸-建筑 | [5 empty] | 标段: |  |  | 第4页 共8页
序号 | 项目编码 | 项目名称 | 项目特征 | 计量 单位 | 工程量 | 金 额 (元) |  |  |  |  | 备注
[6 empty] | 综合单价 | 合价 | 其中
[8 empty] | 人工费 | 机械费 | 暂估价
25 | 010901001002 | 瓦屋面 | 屋面2（天沟） 1、深灰色瓦 2、挂瓦条L30x4中距按瓦材规格 3、顺水条-25x5中距600 4、C20细石混凝土找平层厚40(配中4@150x150钢筋网) 5、3.0厚自粘聚酯胎高聚物改性沥青防水卷材 6、1:3水泥砂浆找平层 厚15 7、钢筋混凝土屋面板 | m2 | 29.03
26 | 010902007001 | 屋面天沟、檐沟 | 1、高聚物改性沥青卷材防水层3厚(自带绿豆沙保护层) 2、高聚物改性沥青卷材附加层 3厚 3、DPM15水泥砂浆找平层20厚 4、陶粒混凝土找坡层(最薄处30) 5、钢筋混凝土檐沟 | m2 | 10.90
| 0111 | L 楼地面装饰工程 |  |  | 0
27 | 011102003001 | 块料楼地面 | 浅米黄色玻化砖地面(600X600X12) 1、8~10(10~15)厚地砖，千水泥擦缝2、20厚1:3千硬性水泥砂浆结合层，表面撒水泥粉 3、水一道内掺建胶 4、现浇钢筋混凝土楼板或预制楼板现浇叠合层 | m2 | 198.85
本页小计
【表10.2.2-16】
分部分项工程清单与计价表
单位(专业)工程名称:1#涵闸-建筑 | [5 empty] | 标段: |  |  | 第5页 共8页
序号 | 项目编码 | 项目名称 | 项目特征 | 计量 单位 | 工程量 | 金 额 (元) |  |  |  |  | 备注
[6 empty] | 综合单价 | 合价 | 其中
[8 empty] | 人工费 | 机械费 | 暂估价
28 | 011105003001 | 块料踢脚线 | 踢 脚(120高) 1、5~10厚地砖踢脚，稀水泥浆(或彩色水泥浆)擦缝 2、8厚1:2水泥砂浆粘结层(内掺建筑胶) 3、5厚1:3水泥砂浆打底划出纹道 | m2 | 4.51
| 0112 | M 墙、柱面装饰与隔断、幕墙工程 |  |  | 0
29 | 011201001001 | 墙面一般抹灰 | 1、乳胶漆墙面(另计) 2、5厚1:2.5水泥砂浆抹平 3、9厚1:3水泥砂浆打底扫毛或划出纹道 | m2 | 117.21
30 | 011207001001 | 墙面装饰板 | 木色饰面板 详见图纸 | m2 | 17.56
31 | 011204003001 | 块料墙面 | 深青色墙砖100*300 1、1:1水泥(或白水泥掺色)砂浆(细砂)勾缝 2、贴8～10厚外墙饰面砖，在砖粘贴面上随贴随涂刷一遍混凝土 界面处理剂，增强粘结力 3、6厚1:2.5水泥砂浆(掺建筑胶) 4、刷素水泥浆一道 5、9厚1:3水泥砂浆中层刮平扫毛或划出纹道 6、3厚外加剂专用砂浆底面刮糙；或专用界面剂甩毛 7、喷湿墙面 | m2 | 218.71
本页小计
【表10.2.2-16】
分部分项工程清单与计价表
单位(专业)工程名称:1#涵闸-建筑 | [5 empty] | 标段: |  |  | 第6页 共8页
序号 | 项目编码 | 项目名称 | 项目特征 | 计量 单位 | 工程量 | 金 额 (元) |  |  |  |  | 备注
[6 empty] | 综合单价 | 合价 | 其中
[8 empty] | 人工费 | 机械费 | 暂估价
32 | 011204003002 | 块料墙面 | 米黄色墙砖300*600 1、1:1水泥(或白水泥掺色)砂浆(细砂)勾缝 2、贴8～10厚外墙饰面砖，在砖粘贴面上随贴随涂刷一遍混凝土 界面处理剂，增强粘结力 3、6厚1:2.5水泥砂浆(掺建筑胶) 4、刷素水泥浆一道 5、9厚1:3水泥砂浆中层刮平扫毛或划出纹道 6、3厚外加剂专用砂浆底面刮糙；或专用界面剂甩毛 7、喷湿墙面 | m2 | 52.25
| 0113 | N 天棚工程 |  |  | 0
本页小计
【表10.2.2-16】
分部分项工程清单与计价表
单位(专业)工程名称:1#涵闸-建筑 | [5 empty] | 标段: |  |  | 第7页 共8页
序号 | 项目编码 | 项目名称 | 项目特征 | 计量 单位 | 工程量 | 金 额 (元) |  |  |  |  | 备注
[6 empty] | 综合单价 | 合价 | 其中
[8 empty] | 人工费 | 机械费 | 暂估价
33 | 011302001001 | 吊顶天棚 | 1、防火纸面石膏板顶板 2、满刮2厚面层耐水腻子找平，面板接缝处贴嵌缝带，刮腻子抹平 3、满刷防潮涂料两道，横纵向各刷一道(仅普通石膏板有此道工序) 4、板材用自攻螺丝与龙骨固定，中距≤200,螺钉距板边长边≥10,短边≥15 5、C型轻钢覆面横撑龙骨CB60x27(或CB50×20),中距≤1200,用挂 插件与次龙骨联结 6、C型轻钢覆面次龙骨CB60x27(或CB50x20),间距≤400 用吊件与钢筋吊杆联结后找平 7、10号镀锌低碳钢丝(或①6钢筋)吊杆，中距横向≤400,纵向≤800, 吊杆上部与预留钢筋吊环固定 8、现浇钢筋混凝土板内预留?8钢筋吊环(勾),中距横向≤400,纵向≤800 (预制混凝土板可在板缝内预留吊环) | m2 | 102.48
| 0114 | P 油漆、涂料、裱糊工程 |  |  | 0
34 | 011407001001 | 墙面喷刷涂料 | 1.清理基层 2.满刮第二遍腻子 3.乳胶漆面层三遍 | m2 | 117.21
本页小计
【表10.2.2-16】
分部分项工程清单与计价表
单位(专业)工程名称:1#涵闸-建筑 | [5 empty] | 标段: |  |  | 第8页 共8页
序号 | 项目编码 | 项目名称 | 项目特征 | 计量 单位 | 工程量 | 金 额 (元) |  |  |  |  | 备注
[6 empty] | 综合单价 | 合价 | 其中
[8 empty] | 人工费 | 机械费 | 暂估价
35 | 011407001002 | 墙面喷刷涂料 | 1、真石漆外墙面 2、6厚1:2.5水泥砂浆找平 3、9厚1:3专用水泥砂浆打底扫毛或划出纹道 4、3厚专用聚合物砂浆底面刮糙· 或专用界面剂甩毛 5.喷湿墙面 | m2 | 45.34
36 | 011407002001 | 天棚喷刷涂料 | 1.清理基层 2.满刮第二遍腻子 3.乳胶漆面层三遍 | m2 | 118.67
本页小计
合计

## 1_表10_2_2-16 施工技术措施项目清单与计价表
【表10.2.2-16】
施工技术措施项目清单与计价表
单位(专业)工程名称:1#涵闸-建筑 | [5 empty] | 标段: |  |  | 第1页 共2页
序号 | 项目编码 | 项目名称 | 项目特征 | 计量 单位 | 工程量 | 金 额 (元) |  |  |  |  | 备注
[6 empty] | 综合单价 | 合价 | 其中
[8 empty] | 人工费 | 机械费 | 暂估价
| 011701 | S.1脚手架工程（编码：011701) |  |  | 0
1 | 011701001001 | 综合脚手架 | 1.混凝土结构综合脚手架 檐高13m以内 ~层高6m以内 | m2 | 230.40
| 011702 | S.2混凝土模板及支架（撑）（编码：011702） |  |  | 0
2 | 011702002001 | 矩形柱 | 1.建筑物模板 矩形柱 复合木模 | m2 | 85.03
3 | 011702006001 | 矩形梁 | 1.建筑物模板 矩形梁 复合木模 | m2 | 74.19
4 | 011702006002 | 矩形梁 | 1.建筑物模板 斜梁 复合木模 | m2 | 19.13
5 | 011702008001 | 圈梁 | 1.建筑物模板 直形圈 复合木模 | m2 | 30.52
6 | 011702009001 | 过梁 | 1.建筑物模板 过梁 复合木模 | m2 | 15.53
7 | 011702016001 | 平板 | 1.建筑物模板 板 复合木模 | m2 | 90.45
8 | 011702016002 | 平板 | 1.建筑物模板 斜板、坡屋面板 复合木模 | m2 | 117.10
9 | 011702022001 | 天沟、檐沟 | 1.天沟、挑檐 复合木模 | m2 | 79.57
10 | 011702025001 | 其他现浇构件 | 1.小型构件 复合木模 | m2 | 6.67
本页小计
【表10.2.2-16】
施工技术措施项目清单与计价表
单位(专业)工程名称:1#涵闸-建筑 | [5 empty] | 标段: |  |  | 第2页 共2页
序号 | 项目编码 | 项目名称 | 项目特征 | 计量 单位 | 工程量 | 金 额 (元) |  |  |  |  | 备注
[6 empty] | 综合单价 | 合价 | 其中
[8 empty] | 人工费 | 机械费 | 暂估价
11 | 01B001 | 盘扣式钢管模板支架 | 1、一般支撑架 盘扣式钢管模板支架 地上结构层高（m 以内）3.5; 2、包含搭设、运输、安拆及清理; 3、支撑架使用时间,投标单位应根据自身施工方案,并结合本工程特性,综合考虑报价; 4、钢管、扣件等构件损耗(含支撑架其余构件),投标单位综合考虑进报价内; | m3 | 1354.75
| 011703 | S.3垂直运输（编码：011703) |  |  | 0
12 | 011703001001 | 垂直运输 | 1.混凝土结构建筑物垂直运输 | m2 | 230.40
| 011705 | S.5大型机械设备进出场及安拆（编码：011705) |  |  | 0
13 | 011705001001 | 大型机械设备进出场及安拆 | 1、大型机械设备进出场及安拆费，投标单位根据施工方案及现场情况综合考虑报价; | 项 | 1
本页小计
合计

## 1_表10_2_2-20 施工组织（总价）措施项目清单与
【表10.2.2-20】
施工组织（总价）措施项目清单与计价表
工程名称:建筑 |  |  | 标段: | 第1页 共1页
序号 | 项目编号 | 项目名称 | 计算基础 | 费率 (%) | 金额 (元) | 备注
1 | 011707001001 | 安全文明施工费
1.1 | 1.1 | 安全文明施工基本费
2 | Z01110900801 | 提前竣工增加费
3 | 011707004001 | 二次搬运费
4 | 011707005001 | 冬雨季施工增加费
5 | 01B999 | 其他施工组织措施费
合 计

## 1_表10_2_2-21 其他项目清单与计价汇总表
【表10.2.2-21】
其他项目清单与计价汇总表
工程名称:建筑 |  | 标段: | 第1页 共1页
序号 | 项 目 名 称 | 金额(元) | 备注
1 | 暂列金额 | 0.00 | 明细详见表10.2.2-22
1.1 | 标化工地增加费 | 0.00 | 明细详见表10.2.2-22
1.2 | 优质工程增加费 | 0.00 | 明细详见表10.2.2-22
1.3 | 其他暂列金额 | 0.00 | 明细详见表10.2.2-22
2 | 暂估价 | 0.00
2.1 | 材料（设备）暂估价 | - | 明细详见表10.2.2-23
2.2 | 专业工程暂估价 | 0.00 | 明细详见表10.2.2-24
2.3 | 专项技术措施暂估价 | 0.00 | 明细详见表10.2.2-25
3 | 计日工 |  | 明细详见表10.2.2-26
4 | 总承包服务费 |  | 明细详见表10.2.2-27
合 计

## 1_表10_2_2-22 暂列金额明细表
【表10.2.2-22】
暂列金额明细表
工程名称:建筑 |  | 标段: |  | 第1页 共1页
序号 | 项 目 名 称 | 计量单位 | 暂定金额(元) | 备注
1 | 标化工地增加费 | 项
2 | 优质工程增加费 | 项
3 | 其他暂列金额 | 项 |  | 估算比例一般不高于5%
3.1 | 其他暂列金额 | 项
合计

## 1_表10_2_2-23 材料（工程设备）暂估单价表
【表10.2.2-23】
材料（工程设备）暂估单价表
单位(专业)工程名称:1#涵闸-建筑 |  |  |  | 标段: |  | 第1页 共1页
序号 | 材料（工程设备）名称、规格、型号 | 计量 单位 | 数量 | 单价 | 合价 | 备注
合计

## 1_表10_2_2-24 专业工程暂估价表
【表10.2.2-24】
专业工程暂估价表
单位(专业)工程名称:1#涵闸-建筑 |  | 标段: | 第1页 共1页
序号 | 工 程 名 称 | 工程内容 | 暂估金额(元) | 备注
合计

## 1_表10_2_2-25 专项技术措施暂估价表
【表10.2.2-25】
专项技术措施暂估价表
单位(专业)工程名称:1#涵闸-建筑 |  | 标段: | 第1页 共1页
序号 | 工 程 名 称 | 工程内容 | 暂估金额(元) | 备注
合计 |  |  | 0.00

## 1_表10_2_2-26 计日工表
【表10.2.2-26】
计 日 工 表
单位(专业)工程名称:1#涵闸-建筑 |  | 标段: |  | 第1页 共1页
编号 | 项 目 名 称 | 单位 | 数量 | 综合单价(元) | 合价(元)
一 | 人 工 | 元
1
2
3
4
5
人 工 小 计
二 | 材 料 | 元
1
2
3
4
5
材 料 小 计
三 | 施 工 机 械 | 元
1
2
3
4
5
施工机械小计
总 计

## 1_表10_2_2-27 总承包服务费计价表
【表10.2.2-27】
总承包服务费计价表
单位(专业)工程名称:1#涵闸-建筑 |  |  | 标段: |  | 第1页 共1页
序号 | 项目名称 | 项目价值(元) | 服务内容 | 计算基础 | 费率(%) | 金额(元)
1 | 发包人单独发包的专业工程
1.1 | 专业发包工程管理费
2 | 发包人提供材料(设备)
2.1 | 甲供材料设备保管费
| 合计 | - | - |  | -

## 1_表10_2_2-29 主要工日一览表(空表)
【表10.2.2-29】
主要工日一览表
工程名称:建筑 |  |  | 标段: |  | 第1页 共1页
序号 | 工日名称（类别） | 单位 | 数量 | 单价(元) | 合价（元） | 备注

## 1_表10_2_2-30 发包人提供材料和设备一览表
【表10.2.2-30】
发包人提供材料和设备一览表
工程名称:建筑 |  |  | 标段: |  |  | 第1页 共1页
序号 | 材料(设备)名称、规格、型号 | 单位 | 数量 | 单价 (元) | 交货 方式 | 送达 地点 | 备注

## 1_表10_2_2-31 主要材料和工程设备一览表（空表
【表10.2.2-31】
主要材料和工程设备一览表
工程名称:建筑 |  |  |  | 标段: |  | 第1页 共1页
序号 | 名称、规格、型号 | 单位 | 数量 | 单价(元) | 合价（元） | 备注

## 1_表10_2_2-32 主要机械台班一览表(空表)
【表10.2.2-32】
主要机械台班一览表
工程名称:建筑 |  |  | 标段: |  | 第1页 共1页
序号 | 机械名称、规格、型号 | 单位 | 数 量 | 单价(元) | 合价（元） | 备注

## 2_【仅做参考】表10_2_2-13 【不含单列】单位(
【表10.2.2-13】
单位（专业）工程招标控制价费用表
工程名称:1#涵闸-安装 |  |  | 标段: | 第1页 共1页
序号 | 费用名称 |  | 计算公式 | 金额 (元) | 备注
1 | 分部分项工程费 |  | ∑(分部分项工程量×综合单价） |  | 见表10.2.2-16
1.1 | 其中 | 人工费+机械费 | ∑分部分项（定额人工费+定额机械费）
2 | 措施项目费 |  | （2.1+2.2）
2.1 | 施工技术措施项目费 |  | ∑(技措项目工程量×综合单价） |  | 见表10.2.2-16
2.1.1 | 其中 | 人工费+机械费 | ∑技措项目（定额人工费+定额机械费）
2.2 | 施工组织措施项目费 |  | (1.1+2.1.1)×费率 |  | 见表10.2.2-20
2.2.1 | 其中 | 安全文明施工基本费 | (1.1+2.1.1)×费率 |  | 见表10.2.2-20
3 | 其他项目费 |  | （3.1+3.2+3.3+3.4）
3.1 | 暂列金额 |  | 3.1.1+3.1.2+3.1.3 |  | 见表10.2.2-21
3.1.1 | 其中 | 标化工地增加费 | 按招标文件规定额度列计 |  | 见表10.2.2-22
3.1.2 |  | 优质工程增加费 | 按招标文件规定额度列计 |  | 见表10.2.2-22
3.1.3 |  | 其他暂列金额 | 按招标文件规定额度列计 |  | 见表10.2.2-22
3.2 | 暂估价 |  | 3.2.1+3.2.2+3.2.3 |  | 见表10.2.2-21
3.2.1 | 其中 | 材料（工程设备）暂估价 | 按招标文件规定额度列计 (或计入综合单价) |  | 见表10.2.2-23
3.2.2 |  | 专业工程暂估价 | 按招标文件规定额度列计 |  | 见表10.2.2-24
3.2.3 |  | 专项技术措施暂估价 | 按招标文件规定额度列计 |  | 见表10.2.2-25
3.3 | 计日工 |  | ∑计日工(暂估数量×综合单价） |  | 见表10.2.2-21
3.4 | 施工总承包服务费 |  | 3.4.1+3.4.2 |  | 见表10.2.2-21
3.4.1 | 其中 | 专业发包工程管理费 | ∑专业发包工程（暂估金额×费率） |  | 见表10.2.2-27
3.4.2 |  | 甲供材料设备管理费 | 甲供材料暂估金额×费率+甲供设备暂估金额×费率 |  | 见表10.2.2-27
4 | 规费 |  | (1.1+2.1.1)×费率
5 | 税金 |  | (1+2+3+4)×税率
招标控制价合计 |  |  | 1+2+3+4+5

## 2_【仅做参考】表10_2_2-13 【含单列】单位(专
【表10.2.2-13】
单位（专业）工程招标控制价费用表
工程名称:1#涵闸-安装 |  |  | 标段: | 第1页 共1页
序号 | 费用名称 |  | 计算公式 | 金额 (元) | 备注
1 | 分部分项工程费 |  | ∑(分部分项工程量×综合单价） |  | 见表10.2.2-16
1.1 | 其中 | 人工费+机械费 | ∑分部分项（定额人工费+定额机械费）
2 | 措施项目费 |  | （2.1+2.2）
2.1 | 施工技术措施项目费 |  | ∑(技措项目工程量×综合单价） |  | 见表10.2.2-16
2.1.1 | 其中 | 人工费+机械费 | ∑技措项目（定额人工费+定额机械费）
2.2 | 施工组织措施项目费 |  | (1.1+2.1.1)×费率 |  | 见表10.2.2-20
2.2.1 | 其中 | 安全文明施工基本费 | (1.1+2.1.1)×费率 |  | 见表10.2.2-20
3 | 其他项目费 |  | （3.1+3.2+3.3+3.4）
3.1 | 暂列金额 |  | 3.1.1+3.1.2+3.1.3 |  | 见表10.2.2-21
3.1.1 | 其中 | 标化工地增加费 | 按招标文件规定额度列计 |  | 见表10.2.2-22
3.1.2 |  | 优质工程增加费 | 按招标文件规定额度列计 |  | 见表10.2.2-22
3.1.3 |  | 其他暂列金额 | 按招标文件规定额度列计 |  | 见表10.2.2-22
3.2 | 暂估价 |  | 3.2.1+3.2.2+3.2.3 |  | 见表10.2.2-21
3.2.1 | 其中 | 材料（工程设备）暂估价 | 按招标文件规定额度列计 (或计入综合单价) |  | 见表10.2.2-23
3.2.2 |  | 专业工程暂估价 | 按招标文件规定额度列计 |  | 见表10.2.2-24
3.2.3 |  | 专项技术措施暂估价 | 按招标文件规定额度列计 |  | 见表10.2.2-25
3.3 | 计日工 |  | ∑计日工(暂估数量×综合单价） |  | 见表10.2.2-21
3.4 | 施工总承包服务费 |  | 3.4.1+3.4.2 |  | 见表10.2.2-21
3.4.1 | 其中 | 专业发包工程管理费 | ∑专业发包工程（暂估金额×费率） |  | 见表10.2.2-27
3.4.2 |  | 甲供材料设备管理费 | 甲供材料暂估金额×费率+甲供设备暂估金额×费率 |  | 见表10.2.2-27
4 | 规费 |  | (1.1+2.1.1)×费率
5 | 单列费用 |  | 单列费用
6 | 税金 |  | (1+2+3+4+计税不计费+计税不计费不下浮)×税率
7 | 下浮 |  | (1+2+3+4+5+6-不计税不计费不下浮-计税不计费不下浮-暂估材料)×费率
其中 | 甲供费（不计入造价） |  | 甲供材料费+甲供主材费+甲供设备费
招标控制价合计 |  |  | 1+2+3+4+5+6-7

## 2_表10_2_2-16 分部分项工程清单与计价表
【表10.2.2-16】
分部分项工程清单与计价表
单位(专业)工程名称:1#涵闸-安装 | [5 empty] | 标段: |  |  | 第1页 共5页
序号 | 项目编码 | 项目名称 | 项目特征 | 计量 单位 | 工程量 | 金 额 (元) |  |  |  |  | 备注
[6 empty] | 综合单价 | 合价 | 其中
[8 empty] | 人工费 | 机械费 | 暂估价
|  | 强电工程 |  |  | 0
1 | 030404004001 | 低压开关柜(屏) | 1、配电柜 1AA1 2、落地安装 3、箱内元器件详见施工图 | 台 | 1
2 | 030404016001 | 控制箱 | 1、启闭机控制箱1Q1~2，由设备厂家配套提供 2、壁挂安装 3、箱内元器件详见施工图 | 台 | 2
3 | 030404016002 | 控制箱 | 1、电动葫芦控制箱1K1，由设备厂家配套提供 2、壁挂安装 3、箱内元器件详见施工图 | 台 | 1
4 | 030404017001 | 配电箱 | 1、一层配电箱 1AL1 2、壁挂安装 3、箱内元器件详见施工图 | 台 | 1
5 | 030411001001 | 配管 | 1、砖、混凝土结构暗配焊接钢管 SC70 | m | 300.00
6 | 030411001002 | 配管 | 1、砖、混凝土结构暗配焊接钢管 SC50 | m | 50.00
7 | 030411001003 | 配管 | 1、砖、混凝土结构暗配焊接钢管 SC40 | m | 20.00
8 | 030411001004 | 配管 | 1、砖、混凝土结构暗配焊接钢管 S32 | m | 10.00
9 | 030411001005 | 配管 | 1、砖、混凝土结构暗配焊接钢管 SC20 | m | 50.00
本页小计
【表10.2.2-16】
分部分项工程清单与计价表
单位(专业)工程名称:1#涵闸-安装 | [5 empty] | 标段: |  |  | 第2页 共5页
序号 | 项目编码 | 项目名称 | 项目特征 | 计量 单位 | 工程量 | 金 额 (元) |  |  |  |  | 备注
[6 empty] | 综合单价 | 合价 | 其中
[8 empty] | 人工费 | 机械费 | 暂估价
10 | 030411004001 | 配线 | 1、管内穿铜芯照明线 BV-2.5 | m | 100.00
11 | 030411004002 | 配线 | 1、管内穿铜芯照明线 BVR-2.5 | m | 50.00
12 | 030408001001 | 电力电缆 | 1、铜芯电力电缆敷设 YJV22-3*35+2*16 | m | 300.00
13 | 030408001002 | 电力电缆 | 1、铜芯电力电缆敷设 YJV-5*16 | m | 30.00
14 | 030408001003 | 电力电缆 | 1、铜芯电力电缆敷设 YJV-5*10 | m | 20.00
15 | 030408001004 | 电力电缆 | 1、铜芯电力电缆敷设 YJV-4*10 | m | 20.00
16 | 030408001005 | 电力电缆 | 1、铜芯电力电缆敷设 YJV-4*6 | m | 10.00
17 | 030408006001 | 电力电缆头 | 1、户内干包式电力电缆头制作、安装 干包终端头（1kV以下截面mm2以下）35`铜芯25mm2及以下三芯及以上电缆头制安 | 个 | 2
18 | 030408006002 | 电力电缆头 | 1、户内干包式电力电缆头制作、安装 干包终端头（1kV以下截面mm2以下）35`铜芯10mm2及以下三芯及以上电缆头制安 | 个 | 6
19 | 030408006003 | 电力电缆头 | 1、户内干包式电力电缆头制作、安装 干包终端头（1kV以下截面mm2以下）35 | 个 | 2
20 | 030404035001 | 插座 | 1、单相二、三极安插座 10A | 个 | 10
本页小计
【表10.2.2-16】
分部分项工程清单与计价表
单位(专业)工程名称:1#涵闸-安装 | [5 empty] | 标段: |  |  | 第3页 共5页
序号 | 项目编码 | 项目名称 | 项目特征 | 计量 单位 | 工程量 | 金 额 (元) |  |  |  |  | 备注
[6 empty] | 综合单价 | 合价 | 其中
[8 empty] | 人工费 | 机械费 | 暂估价
21 | 030404034001 | 照明开关 | 1、双联开关 86型 | 个 | 4
22 | 030412005001 | 荧光灯 | 1、LED灯 2*30W 2、吸顶安装 | 套 | 8
23 | 030411006001 | 接线盒 | 1、开关盒、插座盒安装 | 个 | 14
24 | 030411006002 | 接线盒 | 1、灯位盒、暗装接线盒 | 个 | 8
25 | 030113008001 | 柴油发电机组 | 1、移动式柴油发电机 VPS-100/80KW | 台 | 1
26 | 030414002001 | 送配电装置系统 | 1、送配电装置系统调试 | 系统 | 1
|  | 防雷接地系统 |  |  | 0
27 | 030409005001 | 避雷网 | 1、避雷网明敷 φ12热镀锌圆钢 | m | 60.00
28 | 030409004001 | 均压环 | 1、避雷网安装 均压环敷设利用圈梁钢筋 | m | 87.20
29 | 030409002001 | 接地母线 | 1、接地母线暗敷 -40*4镀锌扁钢 | m | 100.00
30 | 040806003001 | 避雷引下线 | 1、接地测试端子，预埋150x60x6mm热镀锌钢板并与柱内钢筋焊接 | 套 | 4
31 | 030409003001 | 避雷引下线 | 1、避雷引下线敷设 利用建筑结构钢筋引下 2、避雷网安装 柱主筋与圈梁钢筋焊接 | m | 23.80
32 | 030409008001 | 等电位端子箱、 测试板 | 1、MEB总等电位接地端子箱 | 台 | 1
本页小计
【表10.2.2-16】
分部分项工程清单与计价表
单位(专业)工程名称:1#涵闸-安装 | [5 empty] | 标段: |  |  | 第4页 共5页
序号 | 项目编码 | 项目名称 | 项目特征 | 计量 单位 | 工程量 | 金 额 (元) |  |  |  |  | 备注
[6 empty] | 综合单价 | 合价 | 其中
[8 empty] | 人工费 | 机械费 | 暂估价
|  | 给排水工程 |  |  | 0
33 | 031001006001 | 塑料管 | 1、室内PPR给水管（热熔连接） DN25 2、管道消毒、冲洗 | m | 1.00
34 | 031001006002 | 塑料管 | 1、室内PPR给水管（热熔连接） DN40 2、管道消毒、冲洗 | m | 5.00
35 | 031001006003 | 排水塑料管 | 1、室内UPVC排水管（粘接） De100 | m | 4.48
36 | 031002003001 | 套管 | 1、一般穿墙塑料套管制作安装 公称直径（mm以内）150`过楼板套管 | 个 | 1
37 | 031002003002 | 套管 | 1、刚性穿楼板防水套管制作、安装 DN150 | 个 | 2
38 | 031002003003 | 套管 | 1、刚性防水套管制作、安装 DN50 | 个 | 1
39 | 031003001001 | 螺纹阀门 | 1、铜芯截止阀 DN25 | 个 | 1
|  | 雨水系统 |  |  | 0
40 | 031001006004 | 塑料管 | 1、室内塑料UPVC管（粘接） De110 | m | 11.30
41 | 031002003004 | 套管 | 1、刚性防水套管制作、安装 DN150 | 个 | 2
42 | 03B001 | 雨水斗 | 1、87型雨水斗 De110 | 个 | 2
|  | 暖通系统 |  |  | 0
本页小计
【表10.2.2-16】
分部分项工程清单与计价表
单位(专业)工程名称:1#涵闸-安装 | [5 empty] | 标段: |  |  | 第5页 共5页
序号 | 项目编码 | 项目名称 | 项目特征 | 计量 单位 | 工程量 | 金 额 (元) |  |  |  |  | 备注
[6 empty] | 综合单价 | 合价 | 其中
[8 empty] | 人工费 | 机械费 | 暂估价
43 | 030404033001 | 风扇 | 1、壁式换气扇 AP100 出口配防雨百叶,内置防虫网 1000CMH/60Pa/49db/55W | 台 | 1
本页小计
合计

## 2_表10_2_2-16 施工技术措施项目清单与计价表
【表10.2.2-16】
施工技术措施项目清单与计价表
单位(专业)工程名称:1#涵闸-安装 | [5 empty] | 标段: |  |  | 第1页 共1页
序号 | 项目编码 | 项目名称 | 项目特征 | 计量 单位 | 工程量 | 金 额 (元) |  |  |  |  | 备注
[6 empty] | 综合单价 | 合价 | 其中
[8 empty] | 人工费 | 机械费 | 暂估价
|  | [请输入分部名称,电子评标勿删] |  |  | 0
1 | 031301017001 | 脚手架搭拆 | 1、脚手架搭拆费 | 项 | 1
本页小计
合计

## 2_表10_2_2-20 施工组织（总价）措施项目清单与
【表10.2.2-20】
施工组织（总价）措施项目清单与计价表
工程名称:安装 |  |  | 标段: | 第1页 共1页
序号 | 项目编号 | 项目名称 | 计算基础 | 费率 (%) | 金额 (元) | 备注
1 | 031302001001 | 安全文明施工费
1.1 | 1.1 | 安全文明施工基本费
2 | Z03130200801 | 提前竣工增加费
3 | 031302004001 | 二次搬运费
4 | 031302005001 | 冬雨季施工增加费
5 | 03B999 | 其他施工组织措施费
合 计

## 2_表10_2_2-21 其他项目清单与计价汇总表
【表10.2.2-21】
其他项目清单与计价汇总表
工程名称:安装 |  | 标段: | 第1页 共1页
序号 | 项 目 名 称 | 金额(元) | 备注
1 | 暂列金额 | 0.00 | 明细详见表10.2.2-22
1.1 | 标化工地增加费 | 0.00 | 明细详见表10.2.2-22
1.2 | 优质工程增加费 | 0.00 | 明细详见表10.2.2-22
1.3 | 其他暂列金额 | 0.00 | 明细详见表10.2.2-22
2 | 暂估价 | 0.00
2.1 | 材料（设备）暂估价 | - | 明细详见表10.2.2-23
2.2 | 专业工程暂估价 | 0.00 | 明细详见表10.2.2-24
2.3 | 专项技术措施暂估价 | 0.00 | 明细详见表10.2.2-25
3 | 计日工 |  | 明细详见表10.2.2-26
4 | 总承包服务费 |  | 明细详见表10.2.2-27
合 计

## 2_表10_2_2-22 暂列金额明细表
【表10.2.2-22】
暂列金额明细表
工程名称:安装 |  | 标段: |  | 第1页 共1页
序号 | 项 目 名 称 | 计量单位 | 暂定金额(元) | 备注
1 | 标化工地增加费 | 项
2 | 优质工程增加费 | 项
3 | 其他暂列金额 | 项 |  | 估算比例一般不高于5%
3.1 | 其他暂列金额 | 项
合计

## 2_表10_2_2-23 材料（工程设备）暂估单价表
【表10.2.2-23】
材料（工程设备）暂估单价表
单位(专业)工程名称:1#涵闸-安装 |  |  |  | 标段: |  | 第1页 共1页
序号 | 材料（工程设备）名称、规格、型号 | 计量 单位 | 数量 | 单价 | 合价 | 备注
合计

## 2_表10_2_2-24 专业工程暂估价表
【表10.2.2-24】
专业工程暂估价表
单位(专业)工程名称:1#涵闸-安装 |  | 标段: | 第1页 共1页
序号 | 工 程 名 称 | 工程内容 | 暂估金额(元) | 备注
合计

## 2_表10_2_2-25 专项技术措施暂估价表
【表10.2.2-25】
专项技术措施暂估价表
单位(专业)工程名称:1#涵闸-安装 |  | 标段: | 第1页 共1页
序号 | 工 程 名 称 | 工程内容 | 暂估金额(元) | 备注
合计 |  |  | 0.00

## 2_表10_2_2-26 计日工表
【表10.2.2-26】
计 日 工 表
单位(专业)工程名称:1#涵闸-安装 |  | 标段: |  | 第1页 共1页
编号 | 项 目 名 称 | 单位 | 数量 | 综合单价(元) | 合价(元)
一 | 人 工 | 元
1
2
3
4
5
人 工 小 计
二 | 材 料 | 元
1
2
3
4
5
材 料 小 计
三 | 施 工 机 械 | 元
1
2
3
4
5
施工机械小计
总 计

## 2_表10_2_2-27 总承包服务费计价表
【表10.2.2-27】
总承包服务费计价表
单位(专业)工程名称:1#涵闸-安装 |  |  | 标段: |  | 第1页 共1页
序号 | 项目名称 | 项目价值(元) | 服务内容 | 计算基础 | 费率(%) | 金额(元)
1 | 发包人单独发包的专业工程
1.1 | 专业发包工程管理费
2 | 发包人提供材料(设备)
2.1 | 甲供材料设备保管费
| 合计 | - | - |  | -

## 2_表10_2_2-29 主要工日一览表(空表)
【表10.2.2-29】
主要工日一览表
工程名称:安装 |  |  | 标段: |  | 第1页 共1页
序号 | 工日名称（类别） | 单位 | 数量 | 单价(元) | 合价（元） | 备注

## 2_表10_2_2-30 发包人提供材料和设备一览表
【表10.2.2-30】
发包人提供材料和设备一览表
工程名称:安装 |  |  | 标段: |  |  | 第1页 共1页
序号 | 材料(设备)名称、规格、型号 | 单位 | 数量 | 单价 (元) | 交货 方式 | 送达 地点 | 备注

## 2_表10_2_2-31 主要材料和工程设备一览表（空表
【表10.2.2-31】
主要材料和工程设备一览表
工程名称:安装 |  |  |  | 标段: |  | 第1页 共1页
序号 | 名称、规格、型号 | 单位 | 数量 | 单价(元) | 合价（元） | 备注

## 2_表10_2_2-32 主要机械台班一览表(空表)
【表10.2.2-32】
主要机械台班一览表
工程名称:安装 |  |  | 标段: |  | 第1页 共1页
序号 | 机械名称、规格、型号 | 单位 | 数 量 | 单价(元) | 合价（元） | 备注

## 3_【仅做参考】表10_2_2-13 【不含单列】单位(
【表10.2.2-13】
单位（专业）工程招标控制价费用表
工程名称:2#涵闸-建筑 |  |  | 标段: | 第1页 共1页
序号 | 费用名称 |  | 计算公式 | 金额 (元) | 备注
1 | 分部分项工程费 |  | ∑(分部分项工程量×综合单价） |  | 见表10.2.2-16
1.1 | 其中 | 人工费+机械费 | ∑分部分项（定额人工费+定额机械费）
2 | 措施项目费 |  | （2.1+2.2）
2.1 | 施工技术措施项目费 |  | ∑(技措项目工程量×综合单价） |  | 见表10.2.2-16
2.1.1 | 其中 | 人工费+机械费 | ∑技措项目（定额人工费+定额机械费）
2.2 | 施工组织措施项目费 |  | (1.1+2.1.1)×费率 |  | 见表10.2.2-20
2.2.1 | 其中 | 安全文明施工基本费 | (1.1+2.1.1)×费率 |  | 见表10.2.2-20
3 | 其他项目费 |  | （3.1+3.2+3.3+3.4）
3.1 | 暂列金额 |  | 3.1.1+3.1.2+3.1.3 |  | 见表10.2.2-21
3.1.1 | 其中 | 标化工地增加费 | 按招标文件规定额度列计 |  | 见表10.2.2-22
3.1.2 |  | 优质工程增加费 | 按招标文件规定额度列计 |  | 见表10.2.2-22
3.1.3 |  | 其他暂列金额 | 按招标文件规定额度列计 |  | 见表10.2.2-22
3.2 | 暂估价 |  | 3.2.1+3.2.2+3.2.3 |  | 见表10.2.2-21
3.2.1 | 其中 | 材料（工程设备）暂估价 | 按招标文件规定额度列计 (或计入综合单价) |  | 见表10.2.2-23
3.2.2 |  | 专业工程暂估价 | 按招标文件规定额度列计 |  | 见表10.2.2-24
3.2.3 |  | 专项技术措施暂估价 | 按招标文件规定额度列计 |  | 见表10.2.2-25
3.3 | 计日工 |  | ∑计日工(暂估数量×综合单价） |  | 见表10.2.2-21
3.4 | 施工总承包服务费 |  | 3.4.1+3.4.2 |  | 见表10.2.2-21
3.4.1 | 其中 | 专业发包工程管理费 | ∑专业发包工程（暂估金额×费率） |  | 见表10.2.2-27
3.4.2 |  | 甲供材料设备管理费 | 甲供材料暂估金额×费率+甲供设备暂估金额×费率 |  | 见表10.2.2-27
4 | 规费 |  | (1.1+2.1.1)×费率
5 | 税金 |  | (1+2+3+4)×税率
招标控制价合计 |  |  | 1+2+3+4+5

## 3_【仅做参考】表10_2_2-13 【含单列】单位(专
【表10.2.2-13】
单位（专业）工程招标控制价费用表
工程名称:2#涵闸-建筑 |  |  | 标段: | 第1页 共1页
序号 | 费用名称 |  | 计算公式 | 金额 (元) | 备注
1 | 分部分项工程费 |  | ∑(分部分项工程量×综合单价） |  | 见表10.2.2-16
1.1 | 其中 | 人工费+机械费 | ∑分部分项（定额人工费+定额机械费）
2 | 措施项目费 |  | （2.1+2.2）
2.1 | 施工技术措施项目费 |  | ∑(技措项目工程量×综合单价） |  | 见表10.2.2-16
2.1.1 | 其中 | 人工费+机械费 | ∑技措项目（定额人工费+定额机械费）
2.2 | 施工组织措施项目费 |  | (1.1+2.1.1)×费率 |  | 见表10.2.2-20
2.2.1 | 其中 | 安全文明施工基本费 | (1.1+2.1.1)×费率 |  | 见表10.2.2-20
3 | 其他项目费 |  | （3.1+3.2+3.3+3.4）
3.1 | 暂列金额 |  | 3.1.1+3.1.2+3.1.3 |  | 见表10.2.2-21
3.1.1 | 其中 | 标化工地增加费 | 按招标文件规定额度列计 |  | 见表10.2.2-22
3.1.2 |  | 优质工程增加费 | 按招标文件规定额度列计 |  | 见表10.2.2-22
3.1.3 |  | 其他暂列金额 | 按招标文件规定额度列计 |  | 见表10.2.2-22
3.2 | 暂估价 |  | 3.2.1+3.2.2+3.2.3 |  | 见表10.2.2-21
3.2.1 | 其中 | 材料（工程设备）暂估价 | 按招标文件规定额度列计 (或计入综合单价) |  | 见表10.2.2-23
3.2.2 |  | 专业工程暂估价 | 按招标文件规定额度列计 |  | 见表10.2.2-24
3.2.3 |  | 专项技术措施暂估价 | 按招标文件规定额度列计 |  | 见表10.2.2-25
3.3 | 计日工 |  | ∑计日工(暂估数量×综合单价） |  | 见表10.2.2-21
3.4 | 施工总承包服务费 |  | 3.4.1+3.4.2 |  | 见表10.2.2-21
3.4.1 | 其中 | 专业发包工程管理费 | ∑专业发包工程（暂估金额×费率） |  | 见表10.2.2-27
3.4.2 |  | 甲供材料设备管理费 | 甲供材料暂估金额×费率+甲供设备暂估金额×费率 |  | 见表10.2.2-27
4 | 规费 |  | (1.1+2.1.1)×费率
5 | 单列费用 |  | 单列费用
6 | 税金 |  | (1+2+3+4+计税不计费+计税不计费不下浮)×税率
7 | 下浮 |  | (1+2+3+4+5+6-不计税不计费不下浮-计税不计费不下浮-暂估材料)×费率
其中 | 甲供费（不计入造价） |  | 甲供材料费+甲供主材费+甲供设备费
招标控制价合计 |  |  | 1+2+3+4+5+6-7

## 3_表10_2_2-16 分部分项工程清单与计价表
【表10.2.2-16】
分部分项工程清单与计价表
单位(专业)工程名称:2#涵闸-建筑 | [5 empty] | 标段: |  |  | 第1页 共8页
序号 | 项目编码 | 项目名称 | 项目特征 | 计量 单位 | 工程量 | 金 额 (元) |  |  |  |  | 备注
[6 empty] | 综合单价 | 合价 | 其中
[8 empty] | 人工费 | 机械费 | 暂估价
| 0104 | D 砌筑工程 |  |  | 0
1 | 010402001002 | 砌块墙 | 1、240厚A5.0蒸压加气砼砌块 | m3 | 19.35
2 | 010401004002 | 多孔砖墙 | 1、混凝土多孔砖120厚-檐沟 | m3 | 0.72
| 0105 | E 混凝土及钢筋混凝土工程 |  |  | 0
3 | 010502001002 | 矩形柱 | 1.混凝土类别：商品混凝土 2.混凝土强度等级：C30 | m3 | 7.26
4 | 010503002003 | 矩形梁 | 1.混凝土类别：商品混凝土 2.混凝土强度等级：C30 | m3 | 6.26
5 | 010503002004 | 矩形梁 | 斜梁 1.混凝土类别：商品混凝土 2.混凝土强度等级：C30 | m3 | 1.76
6 | 010505003003 | 平板 | 1.混凝土类别：商品混凝土 2.混凝土强度等级：C30 | m3 | 4.49
7 | 010505003004 | 平板 | 斜板 1.混凝土类别：商品混凝土 2.混凝土强度等级：C30 | m3 | 6.09
8 | 010505007002 | 天沟(檐沟）、挑檐板 | 1.混凝土类别：商品混凝土 2.混凝土强度等级：C30 | m3 | 5.49
9 | 010503004002 | 圈梁 | 1.混凝土类别：商品混凝土 2.混凝土强度等级：C30 | m3 | 3.92
本页小计
【表10.2.2-16】
分部分项工程清单与计价表
单位(专业)工程名称:2#涵闸-建筑 | [5 empty] | 标段: |  |  | 第2页 共8页
序号 | 项目编码 | 项目名称 | 项目特征 | 计量 单位 | 工程量 | 金 额 (元) |  |  |  |  | 备注
[6 empty] | 综合单价 | 合价 | 其中
[8 empty] | 人工费 | 机械费 | 暂估价
10 | 010503005002 | 过梁 | 1.混凝土类别：商品混凝土 2.混凝土强度等级：C25 | m3 | 0.87
11 | 010507007002 | 其他构件 | 1.混凝土类别：商品混凝土 2.混凝土强度等级：C30 | m3 | 0.58
12 | 010515001008 | 现浇构件钢筋 | 箍筋 带肋钢筋 HRB400以内 直径（mm以内）10 盘螺8-10 | t | 1.415
13 | 010515001009 | 现浇构件钢筋 | 现浇构件带肋钢筋 HRB400以内 直径（mm以内）8 | t | 0.226
14 | 010515001010 | 现浇构件钢筋 | 现浇构件带肋钢筋 HRB400以内 直径（mm以内）10 | t | 1.298
15 | 010515001011 | 现浇构件钢筋 | 现浇构件带肋钢筋 HRB400以内 直径（mm以内）12 | t | 0.834
16 | 010515001012 | 现浇构件钢筋 | 现浇构件带肋钢筋 HRB400以内 直径（mm以内）16 | t | 0.104
17 | 010515001013 | 现浇构件钢筋 | 现浇构件带肋钢筋 HRB400以内 直径（mm以内）18 | t | 0.408
18 | 010515001014 | 现浇构件钢筋 | 现浇构件带肋钢筋 HRB400以内 直径（mm以内）20 | t | 1.583
19 | Z010515011002 | 钢筋连接 | 接头 | 个 | 176
| 0106 | F 金属结构工程 |  |  | 0
20 | 010607005002 | 砌块墙钢丝网加固 | 1.墙面挂钢丝网 | m2 | 98.20
本页小计
【表10.2.2-16】
分部分项工程清单与计价表
单位(专业)工程名称:2#涵闸-建筑 | [5 empty] | 标段: |  |  | 第3页 共8页
序号 | 项目编码 | 项目名称 | 项目特征 | 计量 单位 | 工程量 | 金 额 (元) |  |  |  |  | 备注
[6 empty] | 综合单价 | 合价 | 其中
[8 empty] | 人工费 | 机械费 | 暂估价
21 | 010606008002 | 钢梯 | 钢梯，工程量暂定按实结算 | t | 5.000
| 0108 | H 门窗工程 |  |  | 0
22 | 010807001002 | 金属（塑钢、断桥）窗 | 1.90系断桥铝平开窗,5+12A+5白色中空玻璃 | m2 | 24.24
23 | 010801001002 | 木质门 | 木质模压门，成品市购 | m2 | 8.80
| 0109 | J 屋面及防水工程 |  |  | 0
24 | 010901001003 | 瓦屋面 | 屋面1（深灰色瓦屋面） 1、深灰色瓦 2、挂瓦条L30x4中距按瓦材规格 3、顺水条-25x5中距600 4、C20细石混凝土找平层厚40(配中4@150x150钢筋网) 5、3.0厚自粘聚酯胎高聚物改性沥青防水卷材 6、1:3水泥砂浆找平层 厚15 7、40厚B1级挤塑聚苯板 8、钢筋混凝土屋面板 | m2 | 56.43
本页小计
【表10.2.2-16】
分部分项工程清单与计价表
单位(专业)工程名称:2#涵闸-建筑 | [5 empty] | 标段: |  |  | 第4页 共8页
序号 | 项目编码 | 项目名称 | 项目特征 | 计量 单位 | 工程量 | 金 额 (元) |  |  |  |  | 备注
[6 empty] | 综合单价 | 合价 | 其中
[8 empty] | 人工费 | 机械费 | 暂估价
25 | 010901001004 | 瓦屋面 | 屋面2（天沟） 1、深灰色瓦 2、挂瓦条L30x4中距按瓦材规格 3、顺水条-25x5中距600 4、C20细石混凝土找平层厚40(配中4@150x150钢筋网) 5、3.0厚自粘聚酯胎高聚物改性沥青防水卷材 6、1:3水泥砂浆找平层 厚15 7、钢筋混凝土屋面板 | m2 | 20.53
26 | 010902007002 | 屋面天沟、檐沟 | 1、高聚物改性沥青卷材防水层3厚(自带绿豆沙保护层) 2、高聚物改性沥青卷材附加层 3厚 3、DPM15水泥砂浆找平层20厚 4、陶粒混凝土找坡层(最薄处30) 5、钢筋混凝土檐沟 | m2 | 7.80
| 0111 | L 楼地面装饰工程 |  |  | 0
27 | 011102003002 | 块料楼地面 | 浅米黄色玻化砖地面(600X600X12) 1、8~10(10~15)厚地砖，千水泥擦缝2、20厚1:3千硬性水泥砂浆结合层，表面撒水泥粉 3、水一道内掺建胶 4、现浇钢筋混凝土楼板或预制楼板现浇叠合层 | m2 | 81.32
本页小计
【表10.2.2-16】
分部分项工程清单与计价表
单位(专业)工程名称:2#涵闸-建筑 | [5 empty] | 标段: |  |  | 第5页 共8页
序号 | 项目编码 | 项目名称 | 项目特征 | 计量 单位 | 工程量 | 金 额 (元) |  |  |  |  | 备注
[6 empty] | 综合单价 | 合价 | 其中
[8 empty] | 人工费 | 机械费 | 暂估价
28 | 011105003002 | 块料踢脚线 | 踢 脚(120高) 1、5~10厚地砖踢脚，稀水泥浆(或彩色水泥浆)擦缝 2、8厚1:2水泥砂浆粘结层(内掺建筑胶) 3、5厚1:3水泥砂浆打底划出纹道 | m2 | 2.92
| 0112 | M 墙、柱面装饰与隔断、幕墙工程 |  |  | 0
29 | 011201001002 | 墙面一般抹灰 | 1、乳胶漆墙面(另计) 2、5厚1:2.5水泥砂浆抹平 3、9厚1:3水泥砂浆打底扫毛或划出纹道 | m2 | 74.77
30 | 011207001002 | 墙面装饰板 | 木色饰面板 详见图纸 | m2 | 3.78
31 | 011204003003 | 块料墙面 | 深青色墙砖100*300 1、1:1水泥(或白水泥掺色)砂浆(细砂)勾缝 2、贴8～10厚外墙饰面砖，在砖粘贴面上随贴随涂刷一遍混凝土 界面处理剂，增强粘结力 3、6厚1:2.5水泥砂浆(掺建筑胶) 4、刷素水泥浆一道 5、9厚1:3水泥砂浆中层刮平扫毛或划出纹道 6、3厚外加剂专用砂浆底面刮糙；或专用界面剂甩毛 7、喷湿墙面 | m2 | 141.15
本页小计
【表10.2.2-16】
分部分项工程清单与计价表
单位(专业)工程名称:2#涵闸-建筑 | [5 empty] | 标段: |  |  | 第6页 共8页
序号 | 项目编码 | 项目名称 | 项目特征 | 计量 单位 | 工程量 | 金 额 (元) |  |  |  |  | 备注
[6 empty] | 综合单价 | 合价 | 其中
[8 empty] | 人工费 | 机械费 | 暂估价
32 | 011204003004 | 块料墙面 | 米黄色墙砖300*600 1、1:1水泥(或白水泥掺色)砂浆(细砂)勾缝 2、贴8～10厚外墙饰面砖，在砖粘贴面上随贴随涂刷一遍混凝土 界面处理剂，增强粘结力 3、6厚1:2.5水泥砂浆(掺建筑胶) 4、刷素水泥浆一道 5、9厚1:3水泥砂浆中层刮平扫毛或划出纹道 6、3厚外加剂专用砂浆底面刮糙；或专用界面剂甩毛 7、喷湿墙面 | m2 | 39.42
| 0113 | N 天棚工程 |  |  | 0
本页小计
【表10.2.2-16】
分部分项工程清单与计价表
单位(专业)工程名称:2#涵闸-建筑 | [5 empty] | 标段: |  |  | 第7页 共8页
序号 | 项目编码 | 项目名称 | 项目特征 | 计量 单位 | 工程量 | 金 额 (元) |  |  |  |  | 备注
[6 empty] | 综合单价 | 合价 | 其中
[8 empty] | 人工费 | 机械费 | 暂估价
33 | 011302001002 | 吊顶天棚 | 1、防火纸面石膏板顶板 2、满刮2厚面层耐水腻子找平，面板接缝处贴嵌缝带，刮腻子抹平 3、满刷防潮涂料两道，横纵向各刷一道(仅普通石膏板有此道工序) 4、板材用自攻螺丝与龙骨固定，中距≤200,螺钉距板边长边≥10,短边≥15 5、C型轻钢覆面横撑龙骨CB60x27(或CB50×20),中距≤1200,用挂 插件与次龙骨联结 6、C型轻钢覆面次龙骨CB60x27(或CB50x20),间距≤400 用吊件与钢筋吊杆联结后找平 7、10号镀锌低碳钢丝(或①6钢筋)吊杆，中距横向≤400,纵向≤800, 吊杆上部与预留钢筋吊环固定 8、现浇钢筋混凝土板内预留?8钢筋吊环(勾),中距横向≤400,纵向≤800 (预制混凝土板可在板缝内预留吊环) | m2 | 42.00
| 0114 | P 油漆、涂料、裱糊工程 |  |  | 0
34 | 011407001003 | 墙面喷刷涂料 | 1.清理基层 2.满刮第二遍腻子 3.乳胶漆面层三遍 | m2 | 74.77
本页小计
【表10.2.2-16】
分部分项工程清单与计价表
单位(专业)工程名称:2#涵闸-建筑 | [5 empty] | 标段: |  |  | 第8页 共8页
序号 | 项目编码 | 项目名称 | 项目特征 | 计量 单位 | 工程量 | 金 额 (元) |  |  |  |  | 备注
[6 empty] | 综合单价 | 合价 | 其中
[8 empty] | 人工费 | 机械费 | 暂估价
35 | 011407001004 | 墙面喷刷涂料 | 1、真石漆外墙面 2、6厚1:2.5水泥砂浆找平 3、9厚1:3专用水泥砂浆打底扫毛或划出纹道 4、3厚专用聚合物砂浆底面刮糙· 或专用界面剂甩毛 5.喷湿墙面 | m2 | 36.19
36 | 011407002002 | 天棚喷刷涂料 | 1.清理基层 2.满刮第二遍腻子 3.乳胶漆面层三遍 | m2 | 46.82
本页小计
合计

## 3_表10_2_2-16 施工技术措施项目清单与计价表
【表10.2.2-16】
施工技术措施项目清单与计价表
单位(专业)工程名称:2#涵闸-建筑 | [5 empty] | 标段: |  |  | 第1页 共2页
序号 | 项目编码 | 项目名称 | 项目特征 | 计量 单位 | 工程量 | 金 额 (元) |  |  |  |  | 备注
[6 empty] | 综合单价 | 合价 | 其中
[8 empty] | 人工费 | 机械费 | 暂估价
| 011701 | S.1脚手架工程（编码：011701) |  |  | 0
1 | 011701001002 | 综合脚手架 | 1.混凝土结构综合脚手架 檐高13m以内 ~层高6m以内 | m2 | 100.80
| 011702 | S.2混凝土模板及支架（撑）（编码：011702） |  |  | 0
2 | 011702002002 | 矩形柱 | 1.建筑物模板 矩形柱 复合木模 | m2 | 62.82
3 | 011702006003 | 矩形梁 | 1.建筑物模板 矩形梁 复合木模 | m2 | 39.45
4 | 011702006004 | 矩形梁 | 1.建筑物模板 斜梁 复合木模 | m2 | 10.95
5 | 011702008002 | 圈梁 | 1.建筑物模板 直形圈 复合木模 | m2 | 21.63
6 | 011702009002 | 过梁 | 1.建筑物模板 过梁 复合木模 | m2 | 13.04
7 | 011702016003 | 平板 | 1.建筑物模板 板 复合木模 | m2 | 37.42
8 | 011702016004 | 平板 | 1.建筑物模板 斜板、坡屋面板 复合木模 | m2 | 54.10
9 | 011702022002 | 天沟、檐沟 | 1.天沟、挑檐 复合木模 | m2 | 55.37
10 | 011702025002 | 其他现浇构件 | 1.小型构件 复合木模 | m2 | 4.85
本页小计
【表10.2.2-16】
施工技术措施项目清单与计价表
单位(专业)工程名称:2#涵闸-建筑 | [5 empty] | 标段: |  |  | 第2页 共2页
序号 | 项目编码 | 项目名称 | 项目特征 | 计量 单位 | 工程量 | 金 额 (元) |  |  |  |  | 备注
[6 empty] | 综合单价 | 合价 | 其中
[8 empty] | 人工费 | 机械费 | 暂估价
11 | 01B002 | 盘扣式钢管模板支架 | 1、一般支撑架 盘扣式钢管模板支架 地上结构层高（m 以内）3.5; 2、包含搭设、运输、安拆及清理; 3、支撑架使用时间,投标单位应根据自身施工方案,并结合本工程特性,综合考虑报价; 4、钢管、扣件等构件损耗(含支撑架其余构件),投标单位综合考虑进报价内; | m3 | 592.70
| 011703 | S.3垂直运输（编码：011703) |  |  | 0
12 | 011703001002 | 垂直运输 | 1.混凝土结构建筑物垂直运输 | m2 | 100.80
| 011705 | S.5大型机械设备进出场及安拆（编码：011705) |  |  | 0
13 | 011705001002 | 大型机械设备进出场及安拆 | 1、大型机械设备进出场及安拆费，投标单位根据施工方案及现场情况综合考虑报价; | 项 | 1
本页小计
合计

## 3_表10_2_2-20 施工组织（总价）措施项目清单与
【表10.2.2-20】
施工组织（总价）措施项目清单与计价表
工程名称:建筑 |  |  | 标段: | 第1页 共1页
序号 | 项目编号 | 项目名称 | 计算基础 | 费率 (%) | 金额 (元) | 备注
1 | 011707001001 | 安全文明施工费
1.1 | 1.1 | 安全文明施工基本费
2 | Z01110900801 | 提前竣工增加费
3 | 011707004001 | 二次搬运费
4 | 011707005001 | 冬雨季施工增加费
5 | 01B999 | 其他施工组织措施费
合 计

## 3_表10_2_2-21 其他项目清单与计价汇总表
【表10.2.2-21】
其他项目清单与计价汇总表
工程名称:建筑 |  | 标段: | 第1页 共1页
序号 | 项 目 名 称 | 金额(元) | 备注
1 | 暂列金额 | 0.00 | 明细详见表10.2.2-22
1.1 | 标化工地增加费 | 0.00 | 明细详见表10.2.2-22
1.2 | 优质工程增加费 | 0.00 | 明细详见表10.2.2-22
1.3 | 其他暂列金额 | 0.00 | 明细详见表10.2.2-22
2 | 暂估价 | 0.00
2.1 | 材料（设备）暂估价 | - | 明细详见表10.2.2-23
2.2 | 专业工程暂估价 | 0.00 | 明细详见表10.2.2-24
2.3 | 专项技术措施暂估价 | 0.00 | 明细详见表10.2.2-25
3 | 计日工 |  | 明细详见表10.2.2-26
4 | 总承包服务费 |  | 明细详见表10.2.2-27
合 计

## 3_表10_2_2-22 暂列金额明细表
【表10.2.2-22】
暂列金额明细表
工程名称:建筑 |  | 标段: |  | 第1页 共1页
序号 | 项 目 名 称 | 计量单位 | 暂定金额(元) | 备注
1 | 标化工地增加费 | 项
2 | 优质工程增加费 | 项
3 | 其他暂列金额 | 项 |  | 估算比例一般不高于5%
3.1 | 其他暂列金额 | 项
合计

## 3_表10_2_2-23 材料（工程设备）暂估单价表
【表10.2.2-23】
材料（工程设备）暂估单价表
单位(专业)工程名称:2#涵闸-建筑 |  |  |  | 标段: |  | 第1页 共1页
序号 | 材料（工程设备）名称、规格、型号 | 计量 单位 | 数量 | 单价 | 合价 | 备注
合计

## 3_表10_2_2-24 专业工程暂估价表
【表10.2.2-24】
专业工程暂估价表
单位(专业)工程名称:2#涵闸-建筑 |  | 标段: | 第1页 共1页
序号 | 工 程 名 称 | 工程内容 | 暂估金额(元) | 备注
合计

## 3_表10_2_2-25 专项技术措施暂估价表
【表10.2.2-25】
专项技术措施暂估价表
单位(专业)工程名称:2#涵闸-建筑 |  | 标段: | 第1页 共1页
序号 | 工 程 名 称 | 工程内容 | 暂估金额(元) | 备注
合计 |  |  | 0.00

## 3_表10_2_2-26 计日工表
【表10.2.2-26】
计 日 工 表
单位(专业)工程名称:2#涵闸-建筑 |  | 标段: |  | 第1页 共1页
编号 | 项 目 名 称 | 单位 | 数量 | 综合单价(元) | 合价(元)
一 | 人 工 | 元
1
2
3
4
5
人 工 小 计
二 | 材 料 | 元
1
2
3
4
5
材 料 小 计
三 | 施 工 机 械 | 元
1
2
3
4
5
施工机械小计
总 计

## 3_表10_2_2-27 总承包服务费计价表
【表10.2.2-27】
总承包服务费计价表
单位(专业)工程名称:2#涵闸-建筑 |  |  | 标段: |  | 第1页 共1页
序号 | 项目名称 | 项目价值(元) | 服务内容 | 计算基础 | 费率(%) | 金额(元)
1 | 发包人单独发包的专业工程
1.1 | 专业发包工程管理费
2 | 发包人提供材料(设备)
2.1 | 甲供材料设备保管费
| 合计 | - | - |  | -

## 3_表10_2_2-29 主要工日一览表(空表)
【表10.2.2-29】
主要工日一览表
工程名称:建筑 |  |  | 标段: |  | 第1页 共1页
序号 | 工日名称（类别） | 单位 | 数量 | 单价(元) | 合价（元） | 备注

## 3_表10_2_2-30 发包人提供材料和设备一览表
【表10.2.2-30】
发包人提供材料和设备一览表
工程名称:建筑 |  |  | 标段: |  |  | 第1页 共1页
序号 | 材料(设备)名称、规格、型号 | 单位 | 数量 | 单价 (元) | 交货 方式 | 送达 地点 | 备注

## 3_表10_2_2-31 主要材料和工程设备一览表（空表
【表10.2.2-31】
主要材料和工程设备一览表
工程名称:建筑 |  |  |  | 标段: |  | 第1页 共1页
序号 | 名称、规格、型号 | 单位 | 数量 | 单价(元) | 合价（元） | 备注

## 3_表10_2_2-32 主要机械台班一览表(空表)
【表10.2.2-32】
主要机械台班一览表
工程名称:建筑 |  |  | 标段: |  | 第1页 共1页
序号 | 机械名称、规格、型号 | 单位 | 数 量 | 单价(元) | 合价（元） | 备注

## 4_【仅做参考】表10_2_2-13 【不含单列】单位(
【表10.2.2-13】
单位（专业）工程招标控制价费用表
工程名称:2#涵闸-安装 |  |  | 标段: | 第1页 共1页
序号 | 费用名称 |  | 计算公式 | 金额 (元) | 备注
1 | 分部分项工程费 |  | ∑(分部分项工程量×综合单价） |  | 见表10.2.2-16
1.1 | 其中 | 人工费+机械费 | ∑分部分项（定额人工费+定额机械费）
2 | 措施项目费 |  | （2.1+2.2）
2.1 | 施工技术措施项目费 |  | ∑(技措项目工程量×综合单价） |  | 见表10.2.2-16
2.1.1 | 其中 | 人工费+机械费 | ∑技措项目（定额人工费+定额机械费）
2.2 | 施工组织措施项目费 |  | (1.1+2.1.1)×费率 |  | 见表10.2.2-20
2.2.1 | 其中 | 安全文明施工基本费 | (1.1+2.1.1)×费率 |  | 见表10.2.2-20
3 | 其他项目费 |  | （3.1+3.2+3.3+3.4）
3.1 | 暂列金额 |  | 3.1.1+3.1.2+3.1.3 |  | 见表10.2.2-21
3.1.1 | 其中 | 标化工地增加费 | 按招标文件规定额度列计 |  | 见表10.2.2-22
3.1.2 |  | 优质工程增加费 | 按招标文件规定额度列计 |  | 见表10.2.2-22
3.1.3 |  | 其他暂列金额 | 按招标文件规定额度列计 |  | 见表10.2.2-22
3.2 | 暂估价 |  | 3.2.1+3.2.2+3.2.3 |  | 见表10.2.2-21
3.2.1 | 其中 | 材料（工程设备）暂估价 | 按招标文件规定额度列计 (或计入综合单价) |  | 见表10.2.2-23
3.2.2 |  | 专业工程暂估价 | 按招标文件规定额度列计 |  | 见表10.2.2-24
3.2.3 |  | 专项技术措施暂估价 | 按招标文件规定额度列计 |  | 见表10.2.2-25
3.3 | 计日工 |  | ∑计日工(暂估数量×综合单价） |  | 见表10.2.2-21
3.4 | 施工总承包服务费 |  | 3.4.1+3.4.2 |  | 见表10.2.2-21
3.4.1 | 其中 | 专业发包工程管理费 | ∑专业发包工程（暂估金额×费率） |  | 见表10.2.2-27
3.4.2 |  | 甲供材料设备管理费 | 甲供材料暂估金额×费率+甲供设备暂估金额×费率 |  | 见表10.2.2-27
4 | 规费 |  | (1.1+2.1.1)×费率
5 | 税金 |  | (1+2+3+4)×税率
招标控制价合计 |  |  | 1+2+3+4+5

## 4_【仅做参考】表10_2_2-13 【含单列】单位(专
【表10.2.2-13】
单位（专业）工程招标控制价费用表
工程名称:2#涵闸-安装 |  |  | 标段: | 第1页 共1页
序号 | 费用名称 |  | 计算公式 | 金额 (元) | 备注
1 | 分部分项工程费 |  | ∑(分部分项工程量×综合单价） |  | 见表10.2.2-16
1.1 | 其中 | 人工费+机械费 | ∑分部分项（定额人工费+定额机械费）
2 | 措施项目费 |  | （2.1+2.2）
2.1 | 施工技术措施项目费 |  | ∑(技措项目工程量×综合单价） |  | 见表10.2.2-16
2.1.1 | 其中 | 人工费+机械费 | ∑技措项目（定额人工费+定额机械费）
2.2 | 施工组织措施项目费 |  | (1.1+2.1.1)×费率 |  | 见表10.2.2-20
2.2.1 | 其中 | 安全文明施工基本费 | (1.1+2.1.1)×费率 |  | 见表10.2.2-20
3 | 其他项目费 |  | （3.1+3.2+3.3+3.4）
3.1 | 暂列金额 |  | 3.1.1+3.1.2+3.1.3 |  | 见表10.2.2-21
3.1.1 | 其中 | 标化工地增加费 | 按招标文件规定额度列计 |  | 见表10.2.2-22
3.1.2 |  | 优质工程增加费 | 按招标文件规定额度列计 |  | 见表10.2.2-22
3.1.3 |  | 其他暂列金额 | 按招标文件规定额度列计 |  | 见表10.2.2-22
3.2 | 暂估价 |  | 3.2.1+3.2.2+3.2.3 |  | 见表10.2.2-21
3.2.1 | 其中 | 材料（工程设备）暂估价 | 按招标文件规定额度列计 (或计入综合单价) |  | 见表10.2.2-23
3.2.2 |  | 专业工程暂估价 | 按招标文件规定额度列计 |  | 见表10.2.2-24
3.2.3 |  | 专项技术措施暂估价 | 按招标文件规定额度列计 |  | 见表10.2.2-25
3.3 | 计日工 |  | ∑计日工(暂估数量×综合单价） |  | 见表10.2.2-21
3.4 | 施工总承包服务费 |  | 3.4.1+3.4.2 |  | 见表10.2.2-21
3.4.1 | 其中 | 专业发包工程管理费 | ∑专业发包工程（暂估金额×费率） |  | 见表10.2.2-27
3.4.2 |  | 甲供材料设备管理费 | 甲供材料暂估金额×费率+甲供设备暂估金额×费率 |  | 见表10.2.2-27
4 | 规费 |  | (1.1+2.1.1)×费率
5 | 单列费用 |  | 单列费用
6 | 税金 |  | (1+2+3+4+计税不计费+计税不计费不下浮)×税率
7 | 下浮 |  | (1+2+3+4+5+6-不计税不计费不下浮-计税不计费不下浮-暂估材料)×费率
其中 | 甲供费（不计入造价） |  | 甲供材料费+甲供主材费+甲供设备费
招标控制价合计 |  |  | 1+2+3+4+5+6-7

## 4_表10_2_2-16 分部分项工程清单与计价表
【表10.2.2-16】
分部分项工程清单与计价表
单位(专业)工程名称:2#涵闸-安装 | [5 empty] | 标段: |  |  | 第1页 共5页
序号 | 项目编码 | 项目名称 | 项目特征 | 计量 单位 | 工程量 | 金 额 (元) |  |  |  |  | 备注
[6 empty] | 综合单价 | 合价 | 其中
[8 empty] | 人工费 | 机械费 | 暂估价
|  | 强电工程 |  |  | 0
1 | 030404004002 | 低压开关柜(屏) | 1、配电柜 1AA1 2、落地安装 3、箱内元器件详见施工图 | 台 | 1
2 | 030404016003 | 控制箱 | 1、启闭机控制箱1Q1，由设备厂家配套提供 2、壁挂安装 3、箱内元器件详见施工图 | 台 | 2
3 | 030404016004 | 控制箱 | 1、电动葫芦控制箱1K1，由设备厂家配套提供 2、壁挂安装 3、箱内元器件详见施工图 | 台 | 1
4 | 030404017002 | 配电箱 | 1、一层配电箱 1AL1 2、壁挂安装 3、箱内元器件详见施工图 | 台 | 1
5 | 030411001006 | 配管 | 1、砖、混凝土结构暗配焊接钢管 SC70 | m | 300.00
6 | 030411001007 | 配管 | 1、砖、混凝土结构暗配焊接钢管 SC50 | m | 45.00
7 | 030411001008 | 配管 | 1、砖、混凝土结构暗配焊接钢管 SC40 | m | 20.00
8 | 030411001009 | 配管 | 1、砖、混凝土结构暗配焊接钢管 S32 | m | 10.00
9 | 030411001010 | 配管 | 1、砖、混凝土结构暗配焊接钢管 SC20 | m | 30.00
本页小计
【表10.2.2-16】
分部分项工程清单与计价表
单位(专业)工程名称:2#涵闸-安装 | [5 empty] | 标段: |  |  | 第2页 共5页
序号 | 项目编码 | 项目名称 | 项目特征 | 计量 单位 | 工程量 | 金 额 (元) |  |  |  |  | 备注
[6 empty] | 综合单价 | 合价 | 其中
[8 empty] | 人工费 | 机械费 | 暂估价
10 | 030411004003 | 配线 | 1、管内穿铜芯照明线 BV-2.5 | m | 60.00
11 | 030411004004 | 配线 | 1、管内穿铜芯照明线 BVR-2.5 | m | 30.00
12 | 030408001006 | 电力电缆 | 1、铜芯电力电缆敷设 YJV22-3*35+2*16 | m | 300.00
13 | 030408001007 | 电力电缆 | 1、铜芯电力电缆敷设 YJV-5*16 | m | 30.00
14 | 030408001008 | 电力电缆 | 1、铜芯电力电缆敷设 YJV-5*10 | m | 15.00
15 | 030408001009 | 电力电缆 | 1、铜芯电力电缆敷设 YJV-4*10 | m | 20.00
16 | 030408001010 | 电力电缆 | 1、铜芯电力电缆敷设 YJV-4*6 | m | 10.00
17 | 030408006004 | 电力电缆头 | 1、户内干包式电力电缆头制作、安装 干包终端头（1kV以下截面mm2以下）35`铜芯25mm2及以下三芯及以上电缆头制安 | 个 | 2
18 | 030408006005 | 电力电缆头 | 1、户内干包式电力电缆头制作、安装 干包终端头（1kV以下截面mm2以下）35`铜芯10mm2及以下三芯及以上电缆头制安 | 个 | 6
19 | 030408006006 | 电力电缆头 | 1、户内干包式电力电缆头制作、安装 干包终端头（1kV以下截面mm2以下）35 | 个 | 2
20 | 030404035002 | 插座 | 1、单相二、三极安插座 10A | 个 | 5
本页小计
【表10.2.2-16】
分部分项工程清单与计价表
单位(专业)工程名称:2#涵闸-安装 | [5 empty] | 标段: |  |  | 第3页 共5页
序号 | 项目编码 | 项目名称 | 项目特征 | 计量 单位 | 工程量 | 金 额 (元) |  |  |  |  | 备注
[6 empty] | 综合单价 | 合价 | 其中
[8 empty] | 人工费 | 机械费 | 暂估价
21 | 030404034002 | 照明开关 | 1、双联开关 86型 | 个 | 2
22 | 030412005002 | 荧光灯 | 1、LED灯 2*30W 2、吸顶安装 | 套 | 4
23 | 030411006003 | 接线盒 | 1、开关盒、插座盒安装 | 个 | 7
24 | 030411006004 | 接线盒 | 1、灯位盒、暗装接线盒 | 个 | 4
25 | 030414002002 | 送配电装置系统 | 1、送配电装置系统调试 | 系统 | 1
|  | 防雷接地系统 |  |  | 0
26 | 030409005002 | 避雷网 | 1、避雷网明敷 φ12热镀锌圆钢 | m | 50.00
27 | 030409004002 | 均压环 | 1、避雷网安装 均压环敷设利用圈梁钢筋 | m | 58.40
28 | 030409002002 | 接地母线 | 1、接地母线暗敷 -40*4镀锌扁钢 | m | 100.00
29 | 040806003002 | 避雷引下线 | 1、接地测试端子，预埋150x60x6mm热镀锌钢板并与柱内钢筋焊接 | 套 | 4
30 | 030409003002 | 避雷引下线 | 1、避雷引下线敷设 利用建筑结构钢筋引下 2、避雷网安装 柱主筋与圈梁钢筋焊接 | m | 23.80
31 | 030409008002 | 等电位端子箱、 测试板 | 1、MEB总等电位接地端子箱 | 台 | 1
|  | 给排水工程 |  |  | 0
本页小计
【表10.2.2-16】
分部分项工程清单与计价表
单位(专业)工程名称:2#涵闸-安装 | [5 empty] | 标段: |  |  | 第4页 共5页
序号 | 项目编码 | 项目名称 | 项目特征 | 计量 单位 | 工程量 | 金 额 (元) |  |  |  |  | 备注
[6 empty] | 综合单价 | 合价 | 其中
[8 empty] | 人工费 | 机械费 | 暂估价
32 | 031001006005 | 塑料管 | 1、室内PPR给水管（热熔连接） DN25 2、管道消毒、冲洗 | m | 1.00
33 | 031001006006 | 塑料管 | 1、室内PPR给水管（热熔连接） DN40 2、管道消毒、冲洗 | m | 5.00
34 | 031001006007 | 排水塑料管 | 1、室内UPVC排水管（粘接） De100 | m | 4.48
35 | 031002003005 | 套管 | 1、一般穿墙塑料套管制作安装 公称直径（mm以内）150`过楼板套管 | 个 | 1
36 | 031002003006 | 套管 | 1、刚性穿楼板防水套管制作、安装 DN150 | 个 | 2
37 | 031002003007 | 套管 | 1、刚性防水套管制作、安装 DN50 | 个 | 1
38 | 031003001002 | 螺纹阀门 | 1、铜芯截止阀 DN25 | 个 | 1
|  | 雨水系统 |  |  | 0
39 | 031001006008 | 塑料管 | 1、室内塑料UPVC管（粘接） De110 | m | 11.30
40 | 031002003008 | 套管 | 1、刚性防水套管制作、安装 DN150 | 个 | 2
41 | 03B002 | 雨水斗 | 1、87型雨水斗 De110 | 个 | 2
|  | 暖通系统 |  |  | 0
42 | 030404033002 | 风扇 | 1、壁式换气扇 AP100 出口配防雨百叶,内置防虫网 1000CMH/60Pa/49db/55W | 台 | 1
本页小计
【表10.2.2-16】
分部分项工程清单与计价表
单位(专业)工程名称:2#涵闸-安装 | [5 empty] | 标段: |  |  | 第5页 共5页
序号 | 项目编码 | 项目名称 | 项目特征 | 计量 单位 | 工程量 | 金 额 (元) |  |  |  |  | 备注
[6 empty] | 综合单价 | 合价 | 其中
[8 empty] | 人工费 | 机械费 | 暂估价
合计

## 4_表10_2_2-16 施工技术措施项目清单与计价表
【表10.2.2-16】
施工技术措施项目清单与计价表
单位(专业)工程名称:2#涵闸-安装 | [5 empty] | 标段: |  |  | 第1页 共1页
序号 | 项目编码 | 项目名称 | 项目特征 | 计量 单位 | 工程量 | 金 额 (元) |  |  |  |  | 备注
[6 empty] | 综合单价 | 合价 | 其中
[8 empty] | 人工费 | 机械费 | 暂估价
|  | [请输入分部名称,电子评标勿删] |  |  | 0
1 | 031301017002 | 脚手架搭拆 | 1、脚手架搭拆费 | 项 | 1
本页小计
合计

## 4_表10_2_2-20 施工组织（总价）措施项目清单与
【表10.2.2-20】
施工组织（总价）措施项目清单与计价表
工程名称:安装 |  |  | 标段: | 第1页 共1页
序号 | 项目编号 | 项目名称 | 计算基础 | 费率 (%) | 金额 (元) | 备注
1 | 031302001001 | 安全文明施工费
1.1 | 1.1 | 安全文明施工基本费
2 | Z03130200801 | 提前竣工增加费
3 | 031302004001 | 二次搬运费
4 | 031302005001 | 冬雨季施工增加费
5 | 03B999 | 其他施工组织措施费
合 计

## 4_表10_2_2-21 其他项目清单与计价汇总表
【表10.2.2-21】
其他项目清单与计价汇总表
工程名称:安装 |  | 标段: | 第1页 共1页
序号 | 项 目 名 称 | 金额(元) | 备注
1 | 暂列金额 | 0.00 | 明细详见表10.2.2-22
1.1 | 标化工地增加费 | 0.00 | 明细详见表10.2.2-22
1.2 | 优质工程增加费 | 0.00 | 明细详见表10.2.2-22
1.3 | 其他暂列金额 | 0.00 | 明细详见表10.2.2-22
2 | 暂估价 | 0.00
2.1 | 材料（设备）暂估价 | - | 明细详见表10.2.2-23
2.2 | 专业工程暂估价 | 0.00 | 明细详见表10.2.2-24
2.3 | 专项技术措施暂估价 | 0.00 | 明细详见表10.2.2-25
3 | 计日工 |  | 明细详见表10.2.2-26
4 | 总承包服务费 |  | 明细详见表10.2.2-27
合 计

## 4_表10_2_2-22 暂列金额明细表
【表10.2.2-22】
暂列金额明细表
工程名称:安装 |  | 标段: |  | 第1页 共1页
序号 | 项 目 名 称 | 计量单位 | 暂定金额(元) | 备注
1 | 标化工地增加费 | 项
2 | 优质工程增加费 | 项
3 | 其他暂列金额 | 项 |  | 估算比例一般不高于5%
3.1 | 其他暂列金额 | 项
合计

## 4_表10_2_2-23 材料（工程设备）暂估单价表
【表10.2.2-23】
材料（工程设备）暂估单价表
单位(专业)工程名称:2#涵闸-安装 |  |  |  | 标段: |  | 第1页 共1页
序号 | 材料（工程设备）名称、规格、型号 | 计量 单位 | 数量 | 单价 | 合价 | 备注
合计

## 4_表10_2_2-24 专业工程暂估价表
【表10.2.2-24】
专业工程暂估价表
单位(专业)工程名称:2#涵闸-安装 |  | 标段: | 第1页 共1页
序号 | 工 程 名 称 | 工程内容 | 暂估金额(元) | 备注
合计

## 4_表10_2_2-25 专项技术措施暂估价表
【表10.2.2-25】
专项技术措施暂估价表
单位(专业)工程名称:2#涵闸-安装 |  | 标段: | 第1页 共1页
序号 | 工 程 名 称 | 工程内容 | 暂估金额(元) | 备注
合计 |  |  | 0.00

## 4_表10_2_2-26 计日工表
【表10.2.2-26】
计 日 工 表
单位(专业)工程名称:2#涵闸-安装 |  | 标段: |  | 第1页 共1页
编号 | 项 目 名 称 | 单位 | 数量 | 综合单价(元) | 合价(元)
一 | 人 工 | 元
1
2
3
4
5
人 工 小 计
二 | 材 料 | 元
1
2
3
4
5
材 料 小 计
三 | 施 工 机 械 | 元
1
2
3
4
5
施工机械小计
总 计

## 4_表10_2_2-27 总承包服务费计价表
【表10.2.2-27】
总承包服务费计价表
单位(专业)工程名称:2#涵闸-安装 |  |  | 标段: |  | 第1页 共1页
序号 | 项目名称 | 项目价值(元) | 服务内容 | 计算基础 | 费率(%) | 金额(元)
1 | 发包人单独发包的专业工程
1.1 | 专业发包工程管理费
2 | 发包人提供材料(设备)
2.1 | 甲供材料设备保管费
| 合计 | - | - |  | -

## 4_表10_2_2-29 主要工日一览表(空表)
【表10.2.2-29】
主要工日一览表
工程名称:安装 |  |  | 标段: |  | 第1页 共1页
序号 | 工日名称（类别） | 单位 | 数量 | 单价(元) | 合价（元） | 备注

## 4_表10_2_2-30 发包人提供材料和设备一览表
【表10.2.2-30】
发包人提供材料和设备一览表
工程名称:安装 |  |  | 标段: |  |  | 第1页 共1页
序号 | 材料(设备)名称、规格、型号 | 单位 | 数量 | 单价 (元) | 交货 方式 | 送达 地点 | 备注

## 4_表10_2_2-31 主要材料和工程设备一览表（空表
【表10.2.2-31】
主要材料和工程设备一览表
工程名称:安装 |  |  |  | 标段: |  | 第1页 共1页
序号 | 名称、规格、型号 | 单位 | 数量 | 单价(元) | 合价（元） | 备注

## 4_表10_2_2-32 主要机械台班一览表(空表)
【表10.2.2-32】
主要机械台班一览表
工程名称:安装 |  |  | 标段: |  | 第1页 共1页
序号 | 机械名称、规格、型号 | 单位 | 数 量 | 单价(元) | 合价（元） | 备注

## 5_【仅做参考】表10_2_2-13 【不含单列】单位(
【表10.2.2-13】
单位（专业）工程招标控制价费用表
工程名称:3#涵闸-建筑 |  |  | 标段: | 第1页 共1页
序号 | 费用名称 |  | 计算公式 | 金额 (元) | 备注
1 | 分部分项工程费 |  | ∑(分部分项工程量×综合单价） |  | 见表10.2.2-16
1.1 | 其中 | 人工费+机械费 | ∑分部分项（定额人工费+定额机械费）
2 | 措施项目费 |  | （2.1+2.2）
2.1 | 施工技术措施项目费 |  | ∑(技措项目工程量×综合单价） |  | 见表10.2.2-16
2.1.1 | 其中 | 人工费+机械费 | ∑技措项目（定额人工费+定额机械费）
2.2 | 施工组织措施项目费 |  | (1.1+2.1.1)×费率 |  | 见表10.2.2-20
2.2.1 | 其中 | 安全文明施工基本费 | (1.1+2.1.1)×费率 |  | 见表10.2.2-20
3 | 其他项目费 |  | （3.1+3.2+3.3+3.4）
3.1 | 暂列金额 |  | 3.1.1+3.1.2+3.1.3 |  | 见表10.2.2-21
3.1.1 | 其中 | 标化工地增加费 | 按招标文件规定额度列计 |  | 见表10.2.2-22
3.1.2 |  | 优质工程增加费 | 按招标文件规定额度列计 |  | 见表10.2.2-22
3.1.3 |  | 其他暂列金额 | 按招标文件规定额度列计 |  | 见表10.2.2-22
3.2 | 暂估价 |  | 3.2.1+3.2.2+3.2.3 |  | 见表10.2.2-21
3.2.1 | 其中 | 材料（工程设备）暂估价 | 按招标文件规定额度列计 (或计入综合单价) |  | 见表10.2.2-23
3.2.2 |  | 专业工程暂估价 | 按招标文件规定额度列计 |  | 见表10.2.2-24
3.2.3 |  | 专项技术措施暂估价 | 按招标文件规定额度列计 |  | 见表10.2.2-25
3.3 | 计日工 |  | ∑计日工(暂估数量×综合单价） |  | 见表10.2.2-21
3.4 | 施工总承包服务费 |  | 3.4.1+3.4.2 |  | 见表10.2.2-21
3.4.1 | 其中 | 专业发包工程管理费 | ∑专业发包工程（暂估金额×费率） |  | 见表10.2.2-27
3.4.2 |  | 甲供材料设备管理费 | 甲供材料暂估金额×费率+甲供设备暂估金额×费率 |  | 见表10.2.2-27
4 | 规费 |  | (1.1+2.1.1)×费率
5 | 税金 |  | (1+2+3+4)×税率
招标控制价合计 |  |  | 1+2+3+4+5

## 5_【仅做参考】表10_2_2-13 【含单列】单位(专
【表10.2.2-13】
单位（专业）工程招标控制价费用表
工程名称:3#涵闸-建筑 |  |  | 标段: | 第1页 共1页
序号 | 费用名称 |  | 计算公式 | 金额 (元) | 备注
1 | 分部分项工程费 |  | ∑(分部分项工程量×综合单价） |  | 见表10.2.2-16
1.1 | 其中 | 人工费+机械费 | ∑分部分项（定额人工费+定额机械费）
2 | 措施项目费 |  | （2.1+2.2）
2.1 | 施工技术措施项目费 |  | ∑(技措项目工程量×综合单价） |  | 见表10.2.2-16
2.1.1 | 其中 | 人工费+机械费 | ∑技措项目（定额人工费+定额机械费）
2.2 | 施工组织措施项目费 |  | (1.1+2.1.1)×费率 |  | 见表10.2.2-20
2.2.1 | 其中 | 安全文明施工基本费 | (1.1+2.1.1)×费率 |  | 见表10.2.2-20
3 | 其他项目费 |  | （3.1+3.2+3.3+3.4）
3.1 | 暂列金额 |  | 3.1.1+3.1.2+3.1.3 |  | 见表10.2.2-21
3.1.1 | 其中 | 标化工地增加费 | 按招标文件规定额度列计 |  | 见表10.2.2-22
3.1.2 |  | 优质工程增加费 | 按招标文件规定额度列计 |  | 见表10.2.2-22
3.1.3 |  | 其他暂列金额 | 按招标文件规定额度列计 |  | 见表10.2.2-22
3.2 | 暂估价 |  | 3.2.1+3.2.2+3.2.3 |  | 见表10.2.2-21
3.2.1 | 其中 | 材料（工程设备）暂估价 | 按招标文件规定额度列计 (或计入综合单价) |  | 见表10.2.2-23
3.2.2 |  | 专业工程暂估价 | 按招标文件规定额度列计 |  | 见表10.2.2-24
3.2.3 |  | 专项技术措施暂估价 | 按招标文件规定额度列计 |  | 见表10.2.2-25
3.3 | 计日工 |  | ∑计日工(暂估数量×综合单价） |  | 见表10.2.2-21
3.4 | 施工总承包服务费 |  | 3.4.1+3.4.2 |  | 见表10.2.2-21
3.4.1 | 其中 | 专业发包工程管理费 | ∑专业发包工程（暂估金额×费率） |  | 见表10.2.2-27
3.4.2 |  | 甲供材料设备管理费 | 甲供材料暂估金额×费率+甲供设备暂估金额×费率 |  | 见表10.2.2-27
4 | 规费 |  | (1.1+2.1.1)×费率
5 | 单列费用 |  | 单列费用
6 | 税金 |  | (1+2+3+4+计税不计费+计税不计费不下浮)×税率
7 | 下浮 |  | (1+2+3+4+5+6-不计税不计费不下浮-计税不计费不下浮-暂估材料)×费率
其中 | 甲供费（不计入造价） |  | 甲供材料费+甲供主材费+甲供设备费
招标控制价合计 |  |  | 1+2+3+4+5+6-7

## 5_表10_2_2-16 分部分项工程清单与计价表
【表10.2.2-16】
分部分项工程清单与计价表
单位(专业)工程名称:3#涵闸-建筑 | [5 empty] | 标段: |  |  | 第1页 共8页
序号 | 项目编码 | 项目名称 | 项目特征 | 计量 单位 | 工程量 | 金 额 (元) |  |  |  |  | 备注
[6 empty] | 综合单价 | 合价 | 其中
[8 empty] | 人工费 | 机械费 | 暂估价
| 0104 | D 砌筑工程 |  |  | 0
1 | 010402001003 | 砌块墙 | 1、240厚A5.0蒸压加气砼砌块 | m3 | 20.05
2 | 010401004003 | 多孔砖墙 | 1、混凝土多孔砖120厚-檐沟 | m3 | 0.77
| 0105 | E 混凝土及钢筋混凝土工程 |  |  | 0
3 | 010502001003 | 矩形柱 | 1.混凝土类别：商品混凝土 2.混凝土强度等级：C30 | m3 | 9.85
4 | 010503002005 | 矩形梁 | 1.混凝土类别：商品混凝土 2.混凝土强度等级：C30 | m3 | 6.86
5 | 010503002006 | 矩形梁 | 斜梁 1.混凝土类别：商品混凝土 2.混凝土强度等级：C30 | m3 | 2.10
6 | 010505003005 | 平板 | 1.混凝土类别：商品混凝土 2.混凝土强度等级：C30 | m3 | 5.43
7 | 010505003006 | 平板 | 斜板 1.混凝土类别：商品混凝土 2.混凝土强度等级：C30 | m3 | 7.02
8 | 010505007003 | 天沟(檐沟）、挑檐板 | 1.混凝土类别：商品混凝土 2.混凝土强度等级：C30 | m3 | 5.83
9 | 010503004003 | 圈梁 | 1.混凝土类别：商品混凝土 2.混凝土强度等级：C30 | m3 | 4.32
本页小计
【表10.2.2-16】
分部分项工程清单与计价表
单位(专业)工程名称:3#涵闸-建筑 | [5 empty] | 标段: |  |  | 第2页 共8页
序号 | 项目编码 | 项目名称 | 项目特征 | 计量 单位 | 工程量 | 金 额 (元) |  |  |  |  | 备注
[6 empty] | 综合单价 | 合价 | 其中
[8 empty] | 人工费 | 机械费 | 暂估价
10 | 010503005003 | 过梁 | 1.混凝土类别：商品混凝土 2.混凝土强度等级：C25 | m3 | 1.10
11 | 010507007003 | 其他构件 | 1.混凝土类别：商品混凝土 2.混凝土强度等级：C30 | m3 | 0.81
12 | 010515001015 | 现浇构件钢筋 | 箍筋 带肋钢筋 HRB400以内 直径（mm以内）10 盘螺8-10 | t | 1.287
13 | 010515001016 | 现浇构件钢筋 | 现浇构件带肋钢筋 HRB400以内 直径（mm以内）8 | t | 0.261
14 | 010515001017 | 现浇构件钢筋 | 现浇构件带肋钢筋 HRB400以内 直径（mm以内）10 | t | 1.477
15 | 010515001018 | 现浇构件钢筋 | 现浇构件带肋钢筋 HRB400以内 直径（mm以内）12 | t | 0.994
16 | 010515001019 | 现浇构件钢筋 | 现浇构件带肋钢筋 HRB400以内 直径（mm以内）16 | t | 0.144
17 | 010515001020 | 现浇构件钢筋 | 现浇构件带肋钢筋 HRB400以内 直径（mm以内）18 | t | 1.013
18 | 010515001021 | 现浇构件钢筋 | 现浇构件带肋钢筋 HRB400以内 直径（mm以内）20 | t | 0.795
19 | Z010515011003 | 钢筋连接 | 接头 | 个 | 160
| 0106 | F 金属结构工程 |  |  | 0
20 | 010607005003 | 砌块墙钢丝网加固 | 1.墙面挂钢丝网 | m2 | 107.17
本页小计
【表10.2.2-16】
分部分项工程清单与计价表
单位(专业)工程名称:3#涵闸-建筑 | [5 empty] | 标段: |  |  | 第3页 共8页
序号 | 项目编码 | 项目名称 | 项目特征 | 计量 单位 | 工程量 | 金 额 (元) |  |  |  |  | 备注
[6 empty] | 综合单价 | 合价 | 其中
[8 empty] | 人工费 | 机械费 | 暂估价
21 | 010606008003 | 钢梯 | 钢梯，工程量暂定按实结算 | t | 5.000
| 0108 | H 门窗工程 |  |  | 0
22 | 010807001003 | 金属（塑钢、断桥）窗 | 1.90系断桥铝平开窗,5+12A+5白色中空玻璃 | m2 | 33.60
23 | 010801001003 | 木质门 | 木质模压门，成品市购 | m2 | 6.60
| 0109 | J 屋面及防水工程 |  |  | 0
24 | 010901001005 | 瓦屋面 | 屋面1（深灰色瓦屋面） 1、深灰色瓦 2、挂瓦条L30x4中距按瓦材规格 3、顺水条-25x5中距600 4、C20细石混凝土找平层厚40(配中4@150x150钢筋网) 5、3.0厚自粘聚酯胎高聚物改性沥青防水卷材 6、1:3水泥砂浆找平层 厚15 7、40厚B1级挤塑聚苯板 8、钢筋混凝土屋面板 | m2 | 64.59
本页小计
【表10.2.2-16】
分部分项工程清单与计价表
单位(专业)工程名称:3#涵闸-建筑 | [5 empty] | 标段: |  |  | 第4页 共8页
序号 | 项目编码 | 项目名称 | 项目特征 | 计量 单位 | 工程量 | 金 额 (元) |  |  |  |  | 备注
[6 empty] | 综合单价 | 合价 | 其中
[8 empty] | 人工费 | 机械费 | 暂估价
25 | 010901001006 | 瓦屋面 | 屋面2（天沟） 1、深灰色瓦 2、挂瓦条L30x4中距按瓦材规格 3、顺水条-25x5中距600 4、C20细石混凝土找平层厚40(配中4@150x150钢筋网) 5、3.0厚自粘聚酯胎高聚物改性沥青防水卷材 6、1:3水泥砂浆找平层 厚15 7、钢筋混凝土屋面板 | m2 | 21.71
26 | 010902007003 | 屋面天沟、檐沟 | 1、高聚物改性沥青卷材防水层3厚(自带绿豆沙保护层) 2、高聚物改性沥青卷材附加层 3厚 3、DPM15水泥砂浆找平层20厚 4、陶粒混凝土找坡层(最薄处30) 5、钢筋混凝土檐沟 | m2 | 8.30
| 0111 | L 楼地面装饰工程 |  |  | 0
27 | 011102003003 | 块料楼地面 | 浅米黄色玻化砖地面(600X600X12) 1、8~10(10~15)厚地砖，千水泥擦缝2、20厚1:3千硬性水泥砂浆结合层，表面撒水泥粉 3、水一道内掺建胶 4、现浇钢筋混凝土楼板或预制楼板现浇叠合层 | m2 | 98.24
本页小计
【表10.2.2-16】
分部分项工程清单与计价表
单位(专业)工程名称:3#涵闸-建筑 | [5 empty] | 标段: |  |  | 第5页 共8页
序号 | 项目编码 | 项目名称 | 项目特征 | 计量 单位 | 工程量 | 金 额 (元) |  |  |  |  | 备注
[6 empty] | 综合单价 | 合价 | 其中
[8 empty] | 人工费 | 机械费 | 暂估价
28 | 011105003003 | 块料踢脚线 | 踢 脚(120高) 1、5~10厚地砖踢脚，稀水泥浆(或彩色水泥浆)擦缝 2、8厚1:2水泥砂浆粘结层(内掺建筑胶) 3、5厚1:3水泥砂浆打底划出纹道 | m2 | 3.08
| 0112 | M 墙、柱面装饰与隔断、幕墙工程 |  |  | 0
29 | 011201001003 | 墙面一般抹灰 | 1、乳胶漆墙面(另计) 2、5厚1:2.5水泥砂浆抹平 3、9厚1:3水泥砂浆打底扫毛或划出纹道 | m2 | 76.10
30 | 011207001003 | 墙面装饰板 | 木色饰面板 详见图纸 | m2 | 4.62
31 | 011204003005 | 块料墙面 | 深青色墙砖100*300 1、1:1水泥(或白水泥掺色)砂浆(细砂)勾缝 2、贴8～10厚外墙饰面砖，在砖粘贴面上随贴随涂刷一遍混凝土 界面处理剂，增强粘结力 3、6厚1:2.5水泥砂浆(掺建筑胶) 4、刷素水泥浆一道 5、9厚1:3水泥砂浆中层刮平扫毛或划出纹道 6、3厚外加剂专用砂浆底面刮糙；或专用界面剂甩毛 7、喷湿墙面 | m2 | 147.16
本页小计
【表10.2.2-16】
分部分项工程清单与计价表
单位(专业)工程名称:3#涵闸-建筑 | [5 empty] | 标段: |  |  | 第6页 共8页
序号 | 项目编码 | 项目名称 | 项目特征 | 计量 单位 | 工程量 | 金 额 (元) |  |  |  |  | 备注
[6 empty] | 综合单价 | 合价 | 其中
[8 empty] | 人工费 | 机械费 | 暂估价
32 | 011204003006 | 块料墙面 | 米黄色墙砖300*600 1、1:1水泥(或白水泥掺色)砂浆(细砂)勾缝 2、贴8～10厚外墙饰面砖，在砖粘贴面上随贴随涂刷一遍混凝土 界面处理剂，增强粘结力 3、6厚1:2.5水泥砂浆(掺建筑胶) 4、刷素水泥浆一道 5、9厚1:3水泥砂浆中层刮平扫毛或划出纹道 6、3厚外加剂专用砂浆底面刮糙；或专用界面剂甩毛 7、喷湿墙面 | m2 | 48.36
| 0113 | N 天棚工程 |  |  | 0
本页小计
【表10.2.2-16】
分部分项工程清单与计价表
单位(专业)工程名称:3#涵闸-建筑 | [5 empty] | 标段: |  |  | 第7页 共8页
序号 | 项目编码 | 项目名称 | 项目特征 | 计量 单位 | 工程量 | 金 额 (元) |  |  |  |  | 备注
[6 empty] | 综合单价 | 合价 | 其中
[8 empty] | 人工费 | 机械费 | 暂估价
33 | 011302001003 | 吊顶天棚 | 1、防火纸面石膏板顶板 2、满刮2厚面层耐水腻子找平，面板接缝处贴嵌缝带，刮腻子抹平 3、满刷防潮涂料两道，横纵向各刷一道(仅普通石膏板有此道工序) 4、板材用自攻螺丝与龙骨固定，中距≤200,螺钉距板边长边≥10,短边≥15 5、C型轻钢覆面横撑龙骨CB60x27(或CB50×20),中距≤1200,用挂 插件与次龙骨联结 6、C型轻钢覆面次龙骨CB60x27(或CB50x20),间距≤400 用吊件与钢筋吊杆联结后找平 7、10号镀锌低碳钢丝(或①6钢筋)吊杆，中距横向≤400,纵向≤800, 吊杆上部与预留钢筋吊环固定 8、现浇钢筋混凝土板内预留?8钢筋吊环(勾),中距横向≤400,纵向≤800 (预制混凝土板可在板缝内预留吊环) | m2 | 50.40
| 0114 | P 油漆、涂料、裱糊工程 |  |  | 0
34 | 011407001005 | 墙面喷刷涂料 | 1.清理基层 2.满刮第二遍腻子 3.乳胶漆面层三遍 | m2 | 76.10
本页小计
【表10.2.2-16】
分部分项工程清单与计价表
单位(专业)工程名称:3#涵闸-建筑 | [5 empty] | 标段: |  |  | 第8页 共8页
序号 | 项目编码 | 项目名称 | 项目特征 | 计量 单位 | 工程量 | 金 额 (元) |  |  |  |  | 备注
[6 empty] | 综合单价 | 合价 | 其中
[8 empty] | 人工费 | 机械费 | 暂估价
35 | 011407001006 | 墙面喷刷涂料 | 1、真石漆外墙面 2、6厚1:2.5水泥砂浆找平 3、9厚1:3专用水泥砂浆打底扫毛或划出纹道 4、3厚专用聚合物砂浆底面刮糙· 或专用界面剂甩毛 5.喷湿墙面 | m2 | 38.27
36 | 011407002003 | 天棚喷刷涂料 | 1.清理基层 2.满刮第二遍腻子 3.乳胶漆面层三遍 | m2 | 56.32
本页小计
合计

## 5_表10_2_2-16 施工技术措施项目清单与计价表
【表10.2.2-16】
施工技术措施项目清单与计价表
单位(专业)工程名称:3#涵闸-建筑 | [5 empty] | 标段: |  |  | 第1页 共2页
序号 | 项目编码 | 项目名称 | 项目特征 | 计量 单位 | 工程量 | 金 额 (元) |  |  |  |  | 备注
[6 empty] | 综合单价 | 合价 | 其中
[8 empty] | 人工费 | 机械费 | 暂估价
| 011701 | S.1脚手架工程（编码：011701) |  |  | 0
1 | 011701001003 | 综合脚手架 | 1.混凝土结构综合脚手架 檐高13m以内 ~层高6m以内 | m2 | 118.80
| 011702 | S.2混凝土模板及支架（撑）（编码：011702） |  |  | 0
2 | 011702002003 | 矩形柱 | 1.建筑物模板 矩形柱 复合木模 | m2 | 56.53
3 | 011702006005 | 矩形梁 | 1.建筑物模板 矩形梁 复合木模 | m2 | 43.49
4 | 011702006006 | 矩形梁 | 1.建筑物模板 斜梁 复合木模 | m2 | 13.85
5 | 011702008003 | 圈梁 | 1.建筑物模板 直形圈 复合木模 | m2 | 24.91
6 | 011702009003 | 过梁 | 1.建筑物模板 过梁 复合木模 | m2 | 16.58
7 | 011702016005 | 平板 | 1.建筑物模板 板 复合木模 | m2 | 45.24
8 | 011702016006 | 平板 | 1.建筑物模板 斜板、坡屋面板 复合木模 | m2 | 61.97
9 | 011702022003 | 天沟、檐沟 | 1.天沟、挑檐 复合木模 | m2 | 58.74
10 | 011702025003 | 其他现浇构件 | 1.小型构件 复合木模 | m2 | 6.72
本页小计
【表10.2.2-16】
施工技术措施项目清单与计价表
单位(专业)工程名称:3#涵闸-建筑 | [5 empty] | 标段: |  |  | 第2页 共2页
序号 | 项目编码 | 项目名称 | 项目特征 | 计量 单位 | 工程量 | 金 额 (元) |  |  |  |  | 备注
[6 empty] | 综合单价 | 合价 | 其中
[8 empty] | 人工费 | 机械费 | 暂估价
11 | 01B003 | 盘扣式钢管模板支架 | 1、一般支撑架 盘扣式钢管模板支架 地上结构层高（m 以内）3.5; 2、包含搭设、运输、安拆及清理; 3、支撑架使用时间,投标单位应根据自身施工方案,并结合本工程特性,综合考虑报价; 4、钢管、扣件等构件损耗(含支撑架其余构件),投标单位综合考虑进报价内; | m3 | 698.54
| 011703 | S.3垂直运输（编码：011703) |  |  | 0
12 | 011703001003 | 垂直运输 | 1.混凝土结构建筑物垂直运输 | m2 | 118.80
| 011705 | S.5大型机械设备进出场及安拆（编码：011705) |  |  | 0
13 | 011705001003 | 大型机械设备进出场及安拆 | 1、大型机械设备进出场及安拆费，投标单位根据施工方案及现场情况综合考虑报价; | 项 | 1
本页小计
合计

## 5_表10_2_2-20 施工组织（总价）措施项目清单与
【表10.2.2-20】
施工组织（总价）措施项目清单与计价表
工程名称:建筑 |  |  | 标段: | 第1页 共1页
序号 | 项目编号 | 项目名称 | 计算基础 | 费率 (%) | 金额 (元) | 备注
1 | 011707001001 | 安全文明施工费
1.1 | 1.1 | 安全文明施工基本费
2 | Z01110900801 | 提前竣工增加费
3 | 011707004001 | 二次搬运费
4 | 011707005001 | 冬雨季施工增加费
5 | 01B999 | 其他施工组织措施费
合 计

## 5_表10_2_2-21 其他项目清单与计价汇总表
【表10.2.2-21】
其他项目清单与计价汇总表
工程名称:建筑 |  | 标段: | 第1页 共1页
序号 | 项 目 名 称 | 金额(元) | 备注
1 | 暂列金额 | 0.00 | 明细详见表10.2.2-22
1.1 | 标化工地增加费 | 0.00 | 明细详见表10.2.2-22
1.2 | 优质工程增加费 | 0.00 | 明细详见表10.2.2-22
1.3 | 其他暂列金额 | 0.00 | 明细详见表10.2.2-22
2 | 暂估价 | 0.00
2.1 | 材料（设备）暂估价 | - | 明细详见表10.2.2-23
2.2 | 专业工程暂估价 | 0.00 | 明细详见表10.2.2-24
2.3 | 专项技术措施暂估价 | 0.00 | 明细详见表10.2.2-25
3 | 计日工 |  | 明细详见表10.2.2-26
4 | 总承包服务费 |  | 明细详见表10.2.2-27
合 计

## 5_表10_2_2-22 暂列金额明细表
【表10.2.2-22】
暂列金额明细表
工程名称:建筑 |  | 标段: |  | 第1页 共1页
序号 | 项 目 名 称 | 计量单位 | 暂定金额(元) | 备注
1 | 标化工地增加费 | 项
2 | 优质工程增加费 | 项
3 | 其他暂列金额 | 项 |  | 估算比例一般不高于5%
3.1 | 其他暂列金额 | 项
合计

## 5_表10_2_2-23 材料（工程设备）暂估单价表
【表10.2.2-23】
材料（工程设备）暂估单价表
单位(专业)工程名称:3#涵闸-建筑 |  |  |  | 标段: |  | 第1页 共1页
序号 | 材料（工程设备）名称、规格、型号 | 计量 单位 | 数量 | 单价 | 合价 | 备注
合计

## 5_表10_2_2-24 专业工程暂估价表
【表10.2.2-24】
专业工程暂估价表
单位(专业)工程名称:3#涵闸-建筑 |  | 标段: | 第1页 共1页
序号 | 工 程 名 称 | 工程内容 | 暂估金额(元) | 备注
合计

## 5_表10_2_2-25 专项技术措施暂估价表
【表10.2.2-25】
专项技术措施暂估价表
单位(专业)工程名称:3#涵闸-建筑 |  | 标段: | 第1页 共1页
序号 | 工 程 名 称 | 工程内容 | 暂估金额(元) | 备注
合计 |  |  | 0.00

## 5_表10_2_2-26 计日工表
【表10.2.2-26】
计 日 工 表
单位(专业)工程名称:3#涵闸-建筑 |  | 标段: |  | 第1页 共1页
编号 | 项 目 名 称 | 单位 | 数量 | 综合单价(元) | 合价(元)
一 | 人 工 | 元
1
2
3
4
5
人 工 小 计
二 | 材 料 | 元
1
2
3
4
5
材 料 小 计
三 | 施 工 机 械 | 元
1
2
3
4
5
施工机械小计
总 计

## 5_表10_2_2-27 总承包服务费计价表
【表10.2.2-27】
总承包服务费计价表
单位(专业)工程名称:3#涵闸-建筑 |  |  | 标段: |  | 第1页 共1页
序号 | 项目名称 | 项目价值(元) | 服务内容 | 计算基础 | 费率(%) | 金额(元)
1 | 发包人单独发包的专业工程
1.1 | 专业发包工程管理费
2 | 发包人提供材料(设备)
2.1 | 甲供材料设备保管费
| 合计 | - | - |  | -

## 5_表10_2_2-29 主要工日一览表(空表)
【表10.2.2-29】
主要工日一览表
工程名称:建筑 |  |  | 标段: |  | 第1页 共1页
序号 | 工日名称（类别） | 单位 | 数量 | 单价(元) | 合价（元） | 备注

## 5_表10_2_2-30 发包人提供材料和设备一览表
【表10.2.2-30】
发包人提供材料和设备一览表
工程名称:建筑 |  |  | 标段: |  |  | 第1页 共1页
序号 | 材料(设备)名称、规格、型号 | 单位 | 数量 | 单价 (元) | 交货 方式 | 送达 地点 | 备注

## 5_表10_2_2-31 主要材料和工程设备一览表（空表
【表10.2.2-31】
主要材料和工程设备一览表
工程名称:建筑 |  |  |  | 标段: |  | 第1页 共1页
序号 | 名称、规格、型号 | 单位 | 数量 | 单价(元) | 合价（元） | 备注

## 5_表10_2_2-32 主要机械台班一览表(空表)
【表10.2.2-32】
主要机械台班一览表
工程名称:建筑 |  |  | 标段: |  | 第1页 共1页
序号 | 机械名称、规格、型号 | 单位 | 数 量 | 单价(元) | 合价（元） | 备注

## 6_【仅做参考】表10_2_2-13 【不含单列】单位(
【表10.2.2-13】
单位（专业）工程招标控制价费用表
工程名称:3#涵闸-安装 |  |  | 标段: | 第1页 共1页
序号 | 费用名称 |  | 计算公式 | 金额 (元) | 备注
1 | 分部分项工程费 |  | ∑(分部分项工程量×综合单价） |  | 见表10.2.2-16
1.1 | 其中 | 人工费+机械费 | ∑分部分项（定额人工费+定额机械费）
2 | 措施项目费 |  | （2.1+2.2）
2.1 | 施工技术措施项目费 |  | ∑(技措项目工程量×综合单价） |  | 见表10.2.2-16
2.1.1 | 其中 | 人工费+机械费 | ∑技措项目（定额人工费+定额机械费）
2.2 | 施工组织措施项目费 |  | (1.1+2.1.1)×费率 |  | 见表10.2.2-20
2.2.1 | 其中 | 安全文明施工基本费 | (1.1+2.1.1)×费率 |  | 见表10.2.2-20
3 | 其他项目费 |  | （3.1+3.2+3.3+3.4）
3.1 | 暂列金额 |  | 3.1.1+3.1.2+3.1.3 |  | 见表10.2.2-21
3.1.1 | 其中 | 标化工地增加费 | 按招标文件规定额度列计 |  | 见表10.2.2-22
3.1.2 |  | 优质工程增加费 | 按招标文件规定额度列计 |  | 见表10.2.2-22
3.1.3 |  | 其他暂列金额 | 按招标文件规定额度列计 |  | 见表10.2.2-22
3.2 | 暂估价 |  | 3.2.1+3.2.2+3.2.3 |  | 见表10.2.2-21
3.2.1 | 其中 | 材料（工程设备）暂估价 | 按招标文件规定额度列计 (或计入综合单价) |  | 见表10.2.2-23
3.2.2 |  | 专业工程暂估价 | 按招标文件规定额度列计 |  | 见表10.2.2-24
3.2.3 |  | 专项技术措施暂估价 | 按招标文件规定额度列计 |  | 见表10.2.2-25
3.3 | 计日工 |  | ∑计日工(暂估数量×综合单价） |  | 见表10.2.2-21
3.4 | 施工总承包服务费 |  | 3.4.1+3.4.2 |  | 见表10.2.2-21
3.4.1 | 其中 | 专业发包工程管理费 | ∑专业发包工程（暂估金额×费率） |  | 见表10.2.2-27
3.4.2 |  | 甲供材料设备管理费 | 甲供材料暂估金额×费率+甲供设备暂估金额×费率 |  | 见表10.2.2-27
4 | 规费 |  | (1.1+2.1.1)×费率
5 | 税金 |  | (1+2+3+4)×税率
招标控制价合计 |  |  | 1+2+3+4+5

## 6_【仅做参考】表10_2_2-13 【含单列】单位(专
【表10.2.2-13】
单位（专业）工程招标控制价费用表
工程名称:3#涵闸-安装 |  |  | 标段: | 第1页 共1页
序号 | 费用名称 |  | 计算公式 | 金额 (元) | 备注
1 | 分部分项工程费 |  | ∑(分部分项工程量×综合单价） |  | 见表10.2.2-16
1.1 | 其中 | 人工费+机械费 | ∑分部分项（定额人工费+定额机械费）
2 | 措施项目费 |  | （2.1+2.2）
2.1 | 施工技术措施项目费 |  | ∑(技措项目工程量×综合单价） |  | 见表10.2.2-16
2.1.1 | 其中 | 人工费+机械费 | ∑技措项目（定额人工费+定额机械费）
2.2 | 施工组织措施项目费 |  | (1.1+2.1.1)×费率 |  | 见表10.2.2-20
2.2.1 | 其中 | 安全文明施工基本费 | (1.1+2.1.1)×费率 |  | 见表10.2.2-20
3 | 其他项目费 |  | （3.1+3.2+3.3+3.4）
3.1 | 暂列金额 |  | 3.1.1+3.1.2+3.1.3 |  | 见表10.2.2-21
3.1.1 | 其中 | 标化工地增加费 | 按招标文件规定额度列计 |  | 见表10.2.2-22
3.1.2 |  | 优质工程增加费 | 按招标文件规定额度列计 |  | 见表10.2.2-22
3.1.3 |  | 其他暂列金额 | 按招标文件规定额度列计 |  | 见表10.2.2-22
3.2 | 暂估价 |  | 3.2.1+3.2.2+3.2.3 |  | 见表10.2.2-21
3.2.1 | 其中 | 材料（工程设备）暂估价 | 按招标文件规定额度列计 (或计入综合单价) |  | 见表10.2.2-23
3.2.2 |  | 专业工程暂估价 | 按招标文件规定额度列计 |  | 见表10.2.2-24
3.2.3 |  | 专项技术措施暂估价 | 按招标文件规定额度列计 |  | 见表10.2.2-25
3.3 | 计日工 |  | ∑计日工(暂估数量×综合单价） |  | 见表10.2.2-21
3.4 | 施工总承包服务费 |  | 3.4.1+3.4.2 |  | 见表10.2.2-21
3.4.1 | 其中 | 专业发包工程管理费 | ∑专业发包工程（暂估金额×费率） |  | 见表10.2.2-27
3.4.2 |  | 甲供材料设备管理费 | 甲供材料暂估金额×费率+甲供设备暂估金额×费率 |  | 见表10.2.2-27
4 | 规费 |  | (1.1+2.1.1)×费率
5 | 单列费用 |  | 单列费用
6 | 税金 |  | (1+2+3+4+计税不计费+计税不计费不下浮)×税率
7 | 下浮 |  | (1+2+3+4+5+6-不计税不计费不下浮-计税不计费不下浮-暂估材料)×费率
其中 | 甲供费（不计入造价） |  | 甲供材料费+甲供主材费+甲供设备费
招标控制价合计 |  |  | 1+2+3+4+5+6-7

## 6_表10_2_2-16 分部分项工程清单与计价表
【表10.2.2-16】
分部分项工程清单与计价表
单位(专业)工程名称:3#涵闸-安装 | [5 empty] | 标段: |  |  | 第1页 共5页
序号 | 项目编码 | 项目名称 | 项目特征 | 计量 单位 | 工程量 | 金 额 (元) |  |  |  |  | 备注
[6 empty] | 综合单价 | 合价 | 其中
[8 empty] | 人工费 | 机械费 | 暂估价
|  | 强电工程 |  |  | 0
1 | 030404004003 | 低压开关柜(屏) | 1、配电柜 1AA1 2、落地安装 3、箱内元器件详见施工图 | 台 | 1
2 | 030404016005 | 控制箱 | 1、启闭机控制箱1Q1，由设备厂家配套提供 2、壁挂安装 3、箱内元器件详见施工图 | 台 | 2
3 | 030404016006 | 控制箱 | 1、电动葫芦控制箱1K1，由设备厂家配套提供 2、壁挂安装 3、箱内元器件详见施工图 | 台 | 1
4 | 030404017003 | 配电箱 | 1、一层配电箱 1AL1 2、壁挂安装 3、箱内元器件详见施工图 | 台 | 1
5 | 030411001011 | 配管 | 1、砖、混凝土结构暗配焊接钢管 SC70 | m | 300.00
6 | 030411001012 | 配管 | 1、砖、混凝土结构暗配焊接钢管 SC50 | m | 15.00
7 | 030411001013 | 配管 | 1、砖、混凝土结构暗配焊接钢管 SC40 | m | 10.00
8 | 030411001014 | 配管 | 1、砖、混凝土结构暗配焊接钢管 S32 | m | 10.00
9 | 030411001015 | 配管 | 1、砖、混凝土结构暗配焊接钢管 SC20 | m | 40.00
本页小计
【表10.2.2-16】
分部分项工程清单与计价表
单位(专业)工程名称:3#涵闸-安装 | [5 empty] | 标段: |  |  | 第2页 共5页
序号 | 项目编码 | 项目名称 | 项目特征 | 计量 单位 | 工程量 | 金 额 (元) |  |  |  |  | 备注
[6 empty] | 综合单价 | 合价 | 其中
[8 empty] | 人工费 | 机械费 | 暂估价
10 | 030411004005 | 配线 | 1、管内穿铜芯照明线 BV-2.5 | m | 80.00
11 | 030411004006 | 配线 | 1、管内穿铜芯照明线 BVR-2.5 | m | 40.00
12 | 030408001011 | 电力电缆 | 1、铜芯电力电缆敷设 YJV22-5*16 | m | 300.00
13 | 030408001012 | 电力电缆 | 1、铜芯电力电缆敷设 YJV-5*10 | m | 15.00
14 | 030408001013 | 电力电缆 | 1、铜芯电力电缆敷设 YJV-5*4 | m | 10.00
15 | 030408001014 | 电力电缆 | 1、铜芯电力电缆敷设 YJV-3*6 | m | 10.00
16 | 030408006007 | 电力电缆头 | 1、户内干包式电力电缆头制作、安装 干包终端头（1kV以下截面mm2以下）35`铜芯25mm2及以下三芯及以上电缆头制安 | 个 | 2
17 | 030408006008 | 电力电缆头 | 1、户内干包式电力电缆头制作、安装 干包终端头（1kV以下截面mm2以下）35`铜芯10mm2及以下三芯及以上电缆头制安 | 个 | 6
18 | 030408006009 | 电力电缆头 | 1、户内干包式电力电缆头制作、安装 干包终端头（1kV以下截面mm2以下）35 | 个 | 2
19 | 030404035003 | 插座 | 1、单相二、三极安插座 10A | 个 | 6
20 | 030404034003 | 照明开关 | 1、双联开关 86型 | 个 | 2
本页小计
【表10.2.2-16】
分部分项工程清单与计价表
单位(专业)工程名称:3#涵闸-安装 | [5 empty] | 标段: |  |  | 第3页 共5页
序号 | 项目编码 | 项目名称 | 项目特征 | 计量 单位 | 工程量 | 金 额 (元) |  |  |  |  | 备注
[6 empty] | 综合单价 | 合价 | 其中
[8 empty] | 人工费 | 机械费 | 暂估价
21 | 030412005003 | 荧光灯 | 1、LED灯 2*30W 2、吸顶安装 | 套 | 4
22 | 030411006005 | 接线盒 | 1、开关盒、插座盒安装 | 个 | 8
23 | 030411006006 | 接线盒 | 1、灯位盒、暗装接线盒 | 个 | 4
24 | 030414002003 | 送配电装置系统 | 1、送配电装置系统调试 | 系统 | 1
|  | 防雷接地系统 |  |  | 0
25 | 030409005003 | 避雷网 | 1、避雷网明敷 φ12热镀锌圆钢 | m | 50.00
26 | 030409004003 | 均压环 | 1、避雷网安装 均压环敷设利用圈梁钢筋 | m | 62.40
27 | 030409002003 | 接地母线 | 1、接地母线暗敷 -40*4镀锌扁钢 | m | 100.00
28 | 040806003003 | 避雷引下线 | 1、接地测试端子，预埋150x60x6mm热镀锌钢板并与柱内钢筋焊接 | 套 | 4
29 | 030409003003 | 避雷引下线 | 1、避雷引下线敷设 利用建筑结构钢筋引下 2、避雷网安装 柱主筋与圈梁钢筋焊接 | m | 23.80
30 | 030409008003 | 等电位端子箱、 测试板 | 1、MEB总等电位接地端子箱 | 台 | 1
|  | 给排水工程 |  |  | 0
本页小计
【表10.2.2-16】
分部分项工程清单与计价表
单位(专业)工程名称:3#涵闸-安装 | [5 empty] | 标段: |  |  | 第4页 共5页
序号 | 项目编码 | 项目名称 | 项目特征 | 计量 单位 | 工程量 | 金 额 (元) |  |  |  |  | 备注
[6 empty] | 综合单价 | 合价 | 其中
[8 empty] | 人工费 | 机械费 | 暂估价
31 | 031001006009 | 塑料管 | 1、室内PPR给水管（热熔连接） DN25 2、管道消毒、冲洗 | m | 1.00
32 | 031001006010 | 塑料管 | 1、室内PPR给水管（热熔连接） DN40 2、管道消毒、冲洗 | m | 5.00
33 | 031001006011 | 排水塑料管 | 1、室内UPVC排水管（粘接） De100 | m | 4.48
34 | 031002003009 | 套管 | 1、一般穿墙塑料套管制作安装 公称直径（mm以内）150`过楼板套管 | 个 | 1
35 | 031002003010 | 套管 | 1、刚性穿楼板防水套管制作、安装 DN150 | 个 | 2
36 | 031002003011 | 套管 | 1、刚性防水套管制作、安装 DN50 | 个 | 1
37 | 031003001003 | 螺纹阀门 | 1、铜芯截止阀 DN25 | 个 | 1
|  | 雨水系统 |  |  | 0
38 | 031001006012 | 塑料管 | 1、室内塑料UPVC管（粘接） De110 | m | 11.30
39 | 031002003012 | 套管 | 1、刚性防水套管制作、安装 DN150 | 个 | 2
40 | 03B003 | 雨水斗 | 1、87型雨水斗 De110 | 个 | 2
|  | 暖通系统 |  |  | 0
41 | 030404033003 | 风扇 | 1、壁式换气扇 AP100 出口配防雨百叶,内置防虫网 1000CMH/60Pa/49db/55W | 台 | 1
本页小计
【表10.2.2-16】
分部分项工程清单与计价表
单位(专业)工程名称:3#涵闸-安装 | [5 empty] | 标段: |  |  | 第5页 共5页
序号 | 项目编码 | 项目名称 | 项目特征 | 计量 单位 | 工程量 | 金 额 (元) |  |  |  |  | 备注
[6 empty] | 综合单价 | 合价 | 其中
[8 empty] | 人工费 | 机械费 | 暂估价
合计

## 6_表10_2_2-16 施工技术措施项目清单与计价表
【表10.2.2-16】
施工技术措施项目清单与计价表
单位(专业)工程名称:3#涵闸-安装 | [5 empty] | 标段: |  |  | 第1页 共1页
序号 | 项目编码 | 项目名称 | 项目特征 | 计量 单位 | 工程量 | 金 额 (元) |  |  |  |  | 备注
[6 empty] | 综合单价 | 合价 | 其中
[8 empty] | 人工费 | 机械费 | 暂估价
|  | [请输入分部名称,电子评标勿删] |  |  | 0
1 | 031301017003 | 脚手架搭拆 | 1、脚手架搭拆费 | 项 | 1
本页小计
合计

## 6_表10_2_2-20 施工组织（总价）措施项目清单与
【表10.2.2-20】
施工组织（总价）措施项目清单与计价表
工程名称:安装 |  |  | 标段: | 第1页 共1页
序号 | 项目编号 | 项目名称 | 计算基础 | 费率 (%) | 金额 (元) | 备注
1 | 031302001001 | 安全文明施工费
1.1 | 1.1 | 安全文明施工基本费
2 | Z03130200801 | 提前竣工增加费
3 | 031302004001 | 二次搬运费
4 | 031302005001 | 冬雨季施工增加费
5 | 03B999 | 其他施工组织措施费
合 计

## 6_表10_2_2-21 其他项目清单与计价汇总表
【表10.2.2-21】
其他项目清单与计价汇总表
工程名称:安装 |  | 标段: | 第1页 共1页
序号 | 项 目 名 称 | 金额(元) | 备注
1 | 暂列金额 | 0.00 | 明细详见表10.2.2-22
1.1 | 标化工地增加费 | 0.00 | 明细详见表10.2.2-22
1.2 | 优质工程增加费 | 0.00 | 明细详见表10.2.2-22
1.3 | 其他暂列金额 | 0.00 | 明细详见表10.2.2-22
2 | 暂估价 | 0.00
2.1 | 材料（设备）暂估价 | - | 明细详见表10.2.2-23
2.2 | 专业工程暂估价 | 0.00 | 明细详见表10.2.2-24
2.3 | 专项技术措施暂估价 | 0.00 | 明细详见表10.2.2-25
3 | 计日工 |  | 明细详见表10.2.2-26
4 | 总承包服务费 |  | 明细详见表10.2.2-27
合 计

## 6_表10_2_2-22 暂列金额明细表
【表10.2.2-22】
暂列金额明细表
工程名称:安装 |  | 标段: |  | 第1页 共1页
序号 | 项 目 名 称 | 计量单位 | 暂定金额(元) | 备注
1 | 标化工地增加费 | 项
2 | 优质工程增加费 | 项
3 | 其他暂列金额 | 项 |  | 估算比例一般不高于5%
3.1 | 其他暂列金额 | 项
合计

## 6_表10_2_2-23 材料（工程设备）暂估单价表
【表10.2.2-23】
材料（工程设备）暂估单价表
单位(专业)工程名称:3#涵闸-安装 |  |  |  | 标段: |  | 第1页 共1页
序号 | 材料（工程设备）名称、规格、型号 | 计量 单位 | 数量 | 单价 | 合价 | 备注
合计

## 6_表10_2_2-24 专业工程暂估价表
【表10.2.2-24】
专业工程暂估价表
单位(专业)工程名称:3#涵闸-安装 |  | 标段: | 第1页 共1页
序号 | 工 程 名 称 | 工程内容 | 暂估金额(元) | 备注
合计

## 6_表10_2_2-25 专项技术措施暂估价表
【表10.2.2-25】
专项技术措施暂估价表
单位(专业)工程名称:3#涵闸-安装 |  | 标段: | 第1页 共1页
序号 | 工 程 名 称 | 工程内容 | 暂估金额(元) | 备注
合计 |  |  | 0.00

## 6_表10_2_2-26 计日工表
【表10.2.2-26】
计 日 工 表
单位(专业)工程名称:3#涵闸-安装 |  | 标段: |  | 第1页 共1页
编号 | 项 目 名 称 | 单位 | 数量 | 综合单价(元) | 合价(元)
一 | 人 工 | 元
1
2
3
4
5
人 工 小 计
二 | 材 料 | 元
1
2
3
4
5
材 料 小 计
三 | 施 工 机 械 | 元
1
2
3
4
5
施工机械小计
总 计

## 6_表10_2_2-27 总承包服务费计价表
【表10.2.2-27】
总承包服务费计价表
单位(专业)工程名称:3#涵闸-安装 |  |  | 标段: |  | 第1页 共1页
序号 | 项目名称 | 项目价值(元) | 服务内容 | 计算基础 | 费率(%) | 金额(元)
1 | 发包人单独发包的专业工程
1.1 | 专业发包工程管理费
2 | 发包人提供材料(设备)
2.1 | 甲供材料设备保管费
| 合计 | - | - |  | -

## 6_表10_2_2-29 主要工日一览表(空表)
【表10.2.2-29】
主要工日一览表
工程名称:安装 |  |  | 标段: |  | 第1页 共1页
序号 | 工日名称（类别） | 单位 | 数量 | 单价(元) | 合价（元） | 备注

## 6_表10_2_2-30 发包人提供材料和设备一览表
【表10.2.2-30】
发包人提供材料和设备一览表
工程名称:安装 |  |  | 标段: |  |  | 第1页 共1页
序号 | 材料(设备)名称、规格、型号 | 单位 | 数量 | 单价 (元) | 交货 方式 | 送达 地点 | 备注

## 6_表10_2_2-31 主要材料和工程设备一览表（空表
【表10.2.2-31】
主要材料和工程设备一览表
工程名称:安装 |  |  |  | 标段: |  | 第1页 共1页
序号 | 名称、规格、型号 | 单位 | 数量 | 单价(元) | 合价（元） | 备注

## 6_表10_2_2-32 主要机械台班一览表(空表)
【表10.2.2-32】
主要机械台班一览表
工程名称:安装 |  |  | 标段: |  | 第1页 共1页
序号 | 机械名称、规格、型号 | 单位 | 数 量 | 单价(元) | 合价（元） | 备注