## 表10_2_2-1 招标工程量清单封面格式
【表10.2.2-1】
| 瑞安市玉海街道老旧小区(中百小区)改造提升工程 | 工程
招标工程量清单
招 标 人: | 瑞安市玉海街道办事处
(单位盖章)
造价咨询人: | 瑞安市臻格工程项目管理有限公司
(单位盖章)
2025年02月14日

## 表10_2_2-2 招标工程量清单扉页格式
【表10.2.2-2】
| 瑞安市玉海街道老旧小区(中百小区)改造提升工程 |  |  | 工程
招标工程量清单
招 标 人: | 瑞安市玉海街道办事处 | 造价咨询人: | 瑞安市臻格工程项目管理有限公司
| (单位盖章) |  | (单位资质专用章)
法定代表人 或其授权人: |  | 法定代表人 或其授权人:
| (签字或盖章) |  | (签字或盖章)
编 制 人: |  | 复 核 人:
| (造价工程师签字盖专用章) |  | (造价工程师签字盖专用章)
编制时间: | 2025年02月14日 | 复核时间: | 2025年02月24日

## 0_1_【仅做参考】表10_2_2-13 【含单列】单位
【表10.2.2-13】
单位（专业）工程招标控制价费用表
工程名称:单项工程-建筑 |  |  | 标段: | 第1页 共1页
序号 | 费用名称 |  | 计算公式 | 金额 (元) | 备注
1 | 分部分项工程费 |  | ∑(分部分项工程量×综合单价） |  | 见表10.2.2-16
1.1 | 其中 | 人工费+机械费 | ∑分部分项（定额人工费+定额机械费）
2 | 措施项目费 |  | （2.1+2.2）
2.1 | 施工技术措施项目费 |  | ∑(技措项目工程量×综合单价） |  | 见表10.2.2-16
2.1.1 | 其中 | 人工费+机械费 | ∑技措项目（定额人工费+定额机械费）
2.2 | 施工组织措施项目费 |  | (1.1+2.1.1)×费率 |  | 见表10.2.2-20
2.2.1 | 其中 | 安全文明施工基本费 | (1.1+2.1.1)×费率 |  | 见表10.2.2-20
3 | 其他项目费 |  | （3.1+3.2+3.3+3.4）
3.1 | 暂列金额 |  | 3.1.1+3.1.2+3.1.3 |  | 见表10.2.2-21
3.1.1 | 其中 | 标化工地增加费 | 按招标文件规定额度列计 |  | 见表10.2.2-22
3.1.2 |  | 优质工程增加费 | 按招标文件规定额度列计 |  | 见表10.2.2-22
3.1.3 |  | 其他暂列金额 | 按招标文件规定额度列计 |  | 见表10.2.2-22
3.2 | 暂估价 |  | 3.2.1+3.2.2+3.2.3 |  | 见表10.2.2-21
3.2.1 | 其中 | 材料（工程设备）暂估价 | 按招标文件规定额度列计 (或计入综合单价) |  | 见表10.2.2-23
3.2.2 |  | 专业工程暂估价 | 按招标文件规定额度列计 |  | 见表10.2.2-24
3.2.3 |  | 专项技术措施暂估价 | 按招标文件规定额度列计 |  | 见表10.2.2-25
3.3 | 计日工 |  | ∑计日工(暂估数量×综合单价） |  | 见表10.2.2-21
3.4 | 施工总承包服务费 |  | 3.4.1+3.4.2 |  | 见表10.2.2-21
3.4.1 | 其中 | 专业发包工程管理费 | ∑专业发包工程（暂估金额×费率） |  | 见表10.2.2-27
3.4.2 |  | 甲供材料设备管理费 | 甲供材料暂估金额×费率+甲供设备暂估金额×费率 |  | 见表10.2.2-27
4 | 规费 |  | (1.1+2.1.1)×费率
5 | 单列费用 |  | 单列费用
6 | 税金 |  | (1+2+3+4+计税不计费+计税不计费不下浮-甲供材料（设备）费)×税率
7 | 下浮 |  | (1+2+3+4+5+6-不计税不计费不下浮-计税不计费不下浮-暂估材料)×费率
其中 | 甲供材料（设备）费 |  | 甲供材料费+甲供主材费+甲供设备费
招标控制价合计 |  |  | 1+2+3+4+5+6-7

## 0_1_表10_2_2-16 分部分项工程清单与计价表
【表10.2.2-16】
分部分项工程清单与计价表
单位(专业)工程名称:单项工程-建筑 | [5 empty] | 标段: |  |  | 第1页 共3页
序号 | 项目编码 | 项目名称 | 项目特征 | 计量 单位 | 工程量 | 金 额 (元) |  |  |  |  | 备注
[6 empty] | 综合单价 | 合价 | 其中
[8 empty] | 人工费 | 机械费 | 暂估价
| 0109 | J 屋面及防水工程 |  |  | 0
1 | 010902003001 | 屋面刚性层 | 1、保护层:50厚C25细石混凝土保护层,内配A6@150双向钢丝网片绑扎(设分隔缝4×4m，缝宽20与女儿墙间留了30宽缝，填聚苯乙烯胶泥) ； 2、隔离层:10厚低强度等级砂浆隔离层； 3、保温层:70厚500X500挤塑聚苯板(XPS),燃烧性能B1级； 4、防水层:1.2厚PPC聚氯乙烯防水卷材二道(附加层500mm宽)，1.5厚聚合物水泥(JS)防水涂料Ⅰ型；（已单列） 5、找平层:现状屋面找平层保留,面层清理； 6、找坡层:现状屋面找坡层保留； 7、结构层:现状屋面结构层保留。 | m2 | 1946.04
2 | 010902001001 | 屋面卷材防水 | 1、1.2厚PPC聚氯乙烯防水卷材二道(附加层500mm宽)； | m2 | 3123.19
3 | 010902002001 | 屋面涂膜防水 | 1、1.5厚聚合物水泥(JS)防水涂料Ⅰ型； | m2 | 2752.19
| 0114 | P 油漆、涂料、裱糊工程 |  |  | 0
本页小计
【表10.2.2-16】
分部分项工程清单与计价表
单位(专业)工程名称:单项工程-建筑 | [5 empty] | 标段: |  |  | 第2页 共3页
序号 | 项目编码 | 项目名称 | 项目特征 | 计量 单位 | 工程量 | 金 额 (元) |  |  |  |  | 备注
[6 empty] | 综合单价 | 合价 | 其中
[8 empty] | 人工费 | 机械费 | 暂估价
4 | 011407001001 | 墙面喷刷涂料 | 外墙1(瓷砖面弹性涂料拉毛) 1、瓷砖面弹性涂料(颜色待设计人员及建设单位研究后,方能施工)； 2、原墙体面层空鼓、开裂、剥落部分铲除找平处理； 3、界面剂一道； 4、外墙外立面、女儿墙栏板外侧抹灰做法：5厚1：2.5聚合物防水砂浆，5厚抗裂砂浆，嵌入玻璃纤维网格布；女儿墙压顶面抹灰做法：20厚1：2水泥砂浆抹面； 6、施工工艺：二道腻子，一道底漆，二道面漆； 7、因颜色不同导致价格差异由各投标单位考虑在综合单价中,施工中不因颜色因素另行调整单价； 8、工程量清单中提供了多个外墙涂料品牌供投标单位报价，投标单位在中标后不论采用哪个品牌的涂料都必须无条件的选用与涂料相同品牌的外墙专用腻子、封闭底漆、专用面涂漆； 9、综合单价包括抹灰、腻子、网格布、界面剂、涂料、零星修复处理等。 | m2 | 3169.73
| 0115 | Q 其他装饰工程
本页小计
【表10.2.2-16】
分部分项工程清单与计价表
单位(专业)工程名称:单项工程-建筑 | [5 empty] | 标段: |  |  | 第3页 共3页
序号 | 项目编码 | 项目名称 | 项目特征 | 计量 单位 | 工程量 | 金 额 (元) |  |  |  |  | 备注
[6 empty] | 综合单价 | 合价 | 其中
[8 empty] | 人工费 | 机械费 | 暂估价
5 | 011503001001 | 金属扶手、栏杆、栏板 | 1、栏杆种类、规格：不锈钢管栏杆； 2、栏杆规格、材质：H=500mm，壁厚:立柱2.00mm厚,横杆1.5mm厚，外径DN50不锈钢管,通长，外径DN40不锈钢管,@110； 3、报价含制作、安装、扶手配件、角钢、膨胀螺栓、五金及辅材等费用； 4、具体做法参照图纸； | m | 553.31
本页小计
合计

## 0_1_表10_2_2-16 施工技术措施项目清单与计价
【表10.2.2-16】
施工技术措施项目清单与计价表
单位(专业)工程名称:单项工程-建筑 | [5 empty] | 标段: |  |  | 第1页 共2页
序号 | 项目编码 | 项目名称 | 项目特征 | 计量 单位 | 工程量 | 金 额 (元) |  |  |  |  | 备注
[6 empty] | 综合单价 | 合价 | 其中
[8 empty] | 人工费 | 机械费 | 暂估价
|  | [请输入分部名称] |  |  | 0
1 | 011701002001 | 外脚手架 | 1、外脚手架； 3、高度由各投标单位自行踏勘现场测定； 4、报价含搭设、拆除、运输及相关配件等费用； 5、投标单位自行踏勘现场情况综合考虑，费用自行测定，一次性包干，今后不作调整； | 项 | 1
2 | 011701002002 | 安全通道防护棚 | 1、单元入口搭设安全通道； 2、通道外围及顶部设置安全网，顶部采用两道防护，其中一道硬隔离措施采用木模板铺设，防止其他物质坠落； 3、搭设必须保证安全、牢固要求； 4、报价含租赁、搭设、拆除、运输及相关配件等所有费用。 | 项 | 1
3 | 01B001 | 拆除清理及保护费 | 1、原屋面拆除至原找平层顶，面层清理； 2、屋顶杂物、建筑垃圾等拆除； 3、其他影响施工等相关措施费用； 4、综合单价包括：所有需要拆除、清理、保护、垃圾外运及消纳费用； 5、投标单位自行踏勘现场测定，一次性报价，结算时不再调整。 | 项 | 1
本页小计
【表10.2.2-16】
施工技术措施项目清单与计价表
单位(专业)工程名称:单项工程-建筑 | [5 empty] | 标段: |  |  | 第2页 共2页
序号 | 项目编码 | 项目名称 | 项目特征 | 计量 单位 | 工程量 | 金 额 (元) |  |  |  |  | 备注
[6 empty] | 综合单价 | 合价 | 其中
[8 empty] | 人工费 | 机械费 | 暂估价
4 | 01B002 | 成品保护费 | 1、窗户、构筑物、设备外机等成品保护费用； 2、内容包括保护现有成品，避免破坏、临时塑料膜保护等措施费用； | 项 | 1
5 | 01B003 | 材料垂直运输增加费 | 1、由材料垂直运输、墙体饰面拆除建筑垃圾垂直运输引起的人工与机械使用增加费，由承包人根据现场情况自行测定。 | 项 | 1
本页小计
合计

## 0_1_表10_2_2-29 主要工日一览表
【表10.2.2-29】
主要工日一览表
工程名称:建筑 |  |  | 标段: |  | 第1页 共1页
序号 | 工日名称（类别） | 单位 | 数量 | 单价(元) | 合价（元） | 备注
1 | 二类人工 | 工日
2 | 二类人工 | 工日
3 | 三类人工 | 工日

## 0_1_表10_2_2-31 主要材料和工程设备一览表
【表10.2.2-31】
主要材料和工程设备一览表
工程名称:建筑 |  |  |  | 标段: |  | 第1页 共1页
序号 | 名称、规格、型号 | 单位 | 数量 | 单价(元) | 合价（元） | 备注
1 | 三类人工 | 工日
2 | 热轧光圆钢筋HPB300 φ6 | t

## 0_1_表10_2_2-32 主要机械台班一览表
【表10.2.2-32】
主要机械台班一览表
工程名称:建筑 |  |  | 标段: |  | 第1页 共1页
序号 | 机械名称、规格、型号 | 单位 | 数 量 | 单价(元) | 合价（元） | 备注
1 | 手持式风动凿岩机 | 台班
2 | 灰浆搅拌机200L | 台班
3 | 灰浆搅拌机200L | 台班
4 | 干混砂浆罐式搅拌机20000L | 台班
5 | 干混砂浆罐式搅拌机20000L | 台班
6 | 钢筋调直机14mm | 台班
7 | 钢筋切断机40mm | 台班
8 | 钢筋弯曲机40mm | 台班
9 | 内燃空气压缩机3m3/min | 台班
10 | 混凝土振捣器平板式 | 台班
11 | 折旧费(机械) | 元
12 | 检修费(机械) | 元
13 | 维护费(机械) | 元
14 | 电(机械) | kW·h
15 | 安拆及场外运输费(机械) | 元

## 0_2_【仅做参考】表10_2_2-13 【含单列】单位
【表10.2.2-13】
单位（专业）工程招标控制价费用表
工程名称:单项工程-改造工程 |  |  | 标段: | 第1页 共1页
序号 | 费用名称 |  | 计算公式 | 金额 (元) | 备注
1 | 分部分项工程费 |  | ∑(分部分项工程量×综合单价） |  | 见表10.2.2-16
1.1 | 其中 | 人工费+机械费 | ∑分部分项（定额人工费+定额机械费）
2 | 措施项目费 |  | （2.1+2.2）
2.1 | 施工技术措施项目费 |  | ∑(技措项目工程量×综合单价） |  | 见表10.2.2-16
2.1.1 | 其中 | 人工费+机械费 | ∑技措项目（定额人工费+定额机械费）
2.2 | 施工组织措施项目费 |  | (1.1+2.1.1)×费率 |  | 见表10.2.2-20
2.2.1 | 其中 | 安全文明施工基本费 | (1.1+2.1.1)×费率 |  | 见表10.2.2-20
3 | 其他项目费 |  | （3.1+3.2+3.3+3.4）
3.1 | 暂列金额 |  | 3.1.1+3.1.2+3.1.3 |  | 见表10.2.2-21
3.1.1 | 其中 | 标化工地增加费 | 按招标文件规定额度列计 |  | 见表10.2.2-22
3.1.2 |  | 优质工程增加费 | 按招标文件规定额度列计 |  | 见表10.2.2-22
3.1.3 |  | 其他暂列金额 | 按招标文件规定额度列计 |  | 见表10.2.2-22
3.2 | 暂估价 |  | 3.2.1+3.2.2+3.2.3 |  | 见表10.2.2-21
3.2.1 | 其中 | 材料（工程设备）暂估价 | 按招标文件规定额度列计 (或计入综合单价) |  | 见表10.2.2-23
3.2.2 |  | 专业工程暂估价 | 按招标文件规定额度列计 |  | 见表10.2.2-24
3.2.3 |  | 专项技术措施暂估价 | 按招标文件规定额度列计 |  | 见表10.2.2-25
3.3 | 计日工 |  | ∑计日工(暂估数量×综合单价） |  | 见表10.2.2-21
3.4 | 施工总承包服务费 |  | 3.4.1+3.4.2 |  | 见表10.2.2-21
3.4.1 | 其中 | 专业发包工程管理费 | ∑专业发包工程（暂估金额×费率） |  | 见表10.2.2-27
3.4.2 |  | 甲供材料设备管理费 | 甲供材料暂估金额×费率+甲供设备暂估金额×费率 |  | 见表10.2.2-27
4 | 规费 |  | (1.1+2.1.1)×费率
5 | 单列费用 |  | 单列费用
6 | 税金 |  | (1+2+3+4+计税不计费+计税不计费不下浮-甲供材料（设备）费)×税率
7 | 下浮 |  | (1+2+3+4+5+6-不计税不计费不下浮-计税不计费不下浮-暂估材料)×费率
其中 | 甲供材料（设备）费 |  | 甲供材料费+甲供主材费+甲供设备费
招标控制价合计 |  |  | 1+2+3+4+5+6-7

## 0_2_表10_2_2-16 分部分项工程清单与计价表
【表10.2.2-16】
分部分项工程清单与计价表
单位(专业)工程名称:单项工程-改造工程 | [5 empty] | 标段: |  |  | 第1页 共2页
序号 | 项目编码 | 项目名称 | 项目特征 | 计量 单位 | 工程量 | 金 额 (元) |  |  |  |  | 备注
[6 empty] | 综合单价 | 合价 | 其中
[8 empty] | 人工费 | 机械费 | 暂估价
|  | 道路改造 |  |  | 0
1 | 040203006001 | 沥青混凝土 | 1、40厚细粒式沥青混凝土（AC-13）； 2、具体做法详见施工图HS-T-01。 | m2 | 1126.00
2 | 040203003001 | 透层、粘层 | 1、材料品种：乳化沥青粘层； 2、喷油量：0.5L/m； 3、具体做法详见施工图HS-T-01。 | m2 | 1126.00
3 | 040203006002 | 沥青混凝土 | 1、40厚中粒式沥青混凝土（AC-20）； 2、具体做法详见施工图HS-T-01。 | m2 | 1126.00
4 | 04B001 | 防裂贴 | 1、沥青路面防裂贴，宽0.25m； 2、含现状施工缝沥青砂灌缝清理等； 3、工程量暂定，按实结算。 | m2 | 112.99
5 | 040204004001 | 安砌侧（平、缘）石 | 1、材料品种、规格：芝麻灰火烧面花岗岩平石（200*400*60mm）； 2、垫层材料品种、厚度：30mm 1:3干硬性水泥砂浆； 3、具体做法详见施工图HS-T-01。 | m | 390.56
6 | 040205006001 | 标线 | 1、路面标线； 2、热熔反光型； 3、包括本工程施工范围内所有路面标线； 4、工程量暂定，按实结算。 | m2 | 20.32
本页小计
【表10.2.2-16】
分部分项工程清单与计价表
单位(专业)工程名称:单项工程-改造工程 | [5 empty] | 标段: |  |  | 第2页 共2页
序号 | 项目编码 | 项目名称 | 项目特征 | 计量 单位 | 工程量 | 金 额 (元) |  |  |  |  | 备注
[6 empty] | 综合单价 | 合价 | 其中
[8 empty] | 人工费 | 机械费 | 暂估价
|  | 围墙改造 |  |  | 0
7 | 011407001002 | 墙面喷刷涂料 | 1、基层类型：界面剂一道，2厚聚合物水泥砂浆找平，5厚M7.5混合砂浆（耐碱玻璃纤维网格布）； 2、喷刷涂料部位：原有围墙墙面； 3、腻子种类：柔性腻子； 4、涂料品种、喷刷遍数：平涂，高级外墙涂料(涂白)； 5、具体做法详见施工图HS-T-01； 6、工程量暂定，按实结算。 | m2 | 140.00
其他改造
8 | 011407001003 | 墙面喷刷涂料 | 1、外墙弹性涂料面漆一道,颜色同外墙；（落水管） 2、颜色待建设单位和设计人员认可后方能施工，因颜色不同导致价格差异由投标人在投标报价中综合考虑，施工时不因颜色因素另行调整单价； | m2 | 58.75
本页小计
合计

## 0_2_表10_2_2-16 施工技术措施项目清单与计价
【表10.2.2-16】
施工技术措施项目清单与计价表
单位(专业)工程名称:单项工程-改造工程 | [5 empty] | 标段: |  |  | 第1页 共1页
序号 | 项目编码 | 项目名称 | 项目特征 | 计量 单位 | 工程量 | 金 额 (元) |  |  |  |  | 备注
[6 empty] | 综合单价 | 合价 | 其中
[8 empty] | 人工费 | 机械费 | 暂估价
|  | [请输入分部名称] |  |  | 0
1 | 041106001001 | 大型机械设备进出场及安拆 | 1、大型机械设备进出场及安拆，一次性包干，今后不再调整。 | 项 | 1
2 | 011701002003 | 外脚手架 | 1、外脚手架； 2、高度由各投标单位自行踏勘现场测定； 3、报价含搭设、拆除、运输及相关配件等费用； 4、投标单位自行踏勘现场情况综合考虑。 | m2 | 140.00
本页小计
合计

## 0_2_表10_2_2-29 主要工日一览表
【表10.2.2-29】
主要工日一览表
工程名称:改造工程 |  |  | 标段: |  | 第1页 共1页
序号 | 工日名称（类别） | 单位 | 数量 | 单价(元) | 合价（元） | 备注
1 | 二类人工 | 工日
2 | 三类人工 | 工日

## 0_2_表10_2_2-31 主要材料和工程设备一览表
【表10.2.2-31】
主要材料和工程设备一览表
工程名称:改造工程 |  |  |  | 标段: |  | 第1页 共1页
序号 | 名称、规格、型号 | 单位 | 数量 | 单价(元) | 合价（元） | 备注
1 | 三类人工 | 工日

## 0_2_表10_2_2-32 主要机械台班一览表
【表10.2.2-32】
主要机械台班一览表
工程名称:改造工程 |  |  | 标段: |  | 第1页 共1页
序号 | 机械名称、规格、型号 | 单位 | 数 量 | 单价(元) | 合价（元） | 备注
1 | 钢轮内燃压路机12t | 台班
2 | 钢轮内燃压路机15t | 台班
3 | 轮胎压路机26t | 台班
4 | 汽车式沥青喷洒机4000L | 台班
5 | 沥青混凝土摊铺机8t | 台班
6 | 沥青混凝土摊铺机15t | 台班
7 | 路面标线热熔涂料涂敷机 | 台班
8 | 载货汽车4t | 台班
9 | 平板拖车组40t | 台班
10 | 干混砂浆罐式搅拌机20000L | 台班

## 0_3_【仅做参考】表10_2_2-13 【含单列】单位
【表10.2.2-13】
单位（专业）工程招标控制价费用表
工程名称:单项工程-给水工程 |  |  | 标段: | 第1页 共1页
序号 | 费用名称 |  | 计算公式 | 金额 (元) | 备注
1 | 分部分项工程费 |  | ∑(分部分项工程量×综合单价） |  | 见表10.2.2-16
1.1 | 其中 | 人工费+机械费 | ∑分部分项（定额人工费+定额机械费）
2 | 措施项目费 |  | （2.1+2.2）
2.1 | 施工技术措施项目费 |  | ∑(技措项目工程量×综合单价） |  | 见表10.2.2-16
2.1.1 | 其中 | 人工费+机械费 | ∑技措项目（定额人工费+定额机械费）
2.2 | 施工组织措施项目费 |  | (1.1+2.1.1)×费率 |  | 见表10.2.2-20
2.2.1 | 其中 | 安全文明施工基本费 | (1.1+2.1.1)×费率 |  | 见表10.2.2-20
3 | 其他项目费 |  | （3.1+3.2+3.3+3.4）
3.1 | 暂列金额 |  | 3.1.1+3.1.2+3.1.3 |  | 见表10.2.2-21
3.1.1 | 其中 | 标化工地增加费 | 按招标文件规定额度列计 |  | 见表10.2.2-22
3.1.2 |  | 优质工程增加费 | 按招标文件规定额度列计 |  | 见表10.2.2-22
3.1.3 |  | 其他暂列金额 | 按招标文件规定额度列计 |  | 见表10.2.2-22
3.2 | 暂估价 |  | 3.2.1+3.2.2+3.2.3 |  | 见表10.2.2-21
3.2.1 | 其中 | 材料（工程设备）暂估价 | 按招标文件规定额度列计 (或计入综合单价) |  | 见表10.2.2-23
3.2.2 |  | 专业工程暂估价 | 按招标文件规定额度列计 |  | 见表10.2.2-24
3.2.3 |  | 专项技术措施暂估价 | 按招标文件规定额度列计 |  | 见表10.2.2-25
3.3 | 计日工 |  | ∑计日工(暂估数量×综合单价） |  | 见表10.2.2-21
3.4 | 施工总承包服务费 |  | 3.4.1+3.4.2 |  | 见表10.2.2-21
3.4.1 | 其中 | 专业发包工程管理费 | ∑专业发包工程（暂估金额×费率） |  | 见表10.2.2-27
3.4.2 |  | 甲供材料设备管理费 | 甲供材料暂估金额×费率+甲供设备暂估金额×费率 |  | 见表10.2.2-27
4 | 规费 |  | (1.1+2.1.1)×费率
5 | 单列费用 |  | 单列费用
6 | 税金 |  | (1+2+3+4+计税不计费+计税不计费不下浮-甲供材料（设备）费)×税率
7 | 下浮 |  | (1+2+3+4+5+6-不计税不计费不下浮-计税不计费不下浮-暂估材料)×费率
其中 | 甲供材料（设备）费 |  | 甲供材料费+甲供主材费+甲供设备费
招标控制价合计 |  |  | 1+2+3+4+5+6-7

## 0_3_表10_2_2-16 分部分项工程清单与计价表
【表10.2.2-16】
分部分项工程清单与计价表
单位(专业)工程名称:单项工程-给水工程 | [5 empty] | 标段: |  |  | 第1页 共6页
序号 | 项目编码 | 项目名称 | 项目特征 | 计量 单位 | 工程量 | 金 额 (元) |  |  |  |  | 备注
[6 empty] | 综合单价 | 合价 | 其中
[8 empty] | 人工费 | 机械费 | 暂估价
|  | 巷弄支路路面 |  |  | 0
1 | 04B010 | 路面锯缝 | 1、原路面锯缝； 2、深度：各投标单位自行测定，一次性包干今后不再调整。 | m | 1730.00
2 | 041001001002 | 拆除路面 | 1、材质：巷弄支路混凝土路面； 2、厚度：现场自行测定，破除厚度包干，不做调整； 3、报价包含路面拆除、外运及消纳等费用。 | m2 | 346.00
3 | 040202011002 | 碎石 | 1、石料规格：级配碎石垫层（利用拆除路面碎化，利用率投标人自行考虑）； 2、厚度：200mm。 | m2 | 346.00
4 | 040203007002 | 水泥混凝土 | 1、混凝土强度等级：C30商品混凝土； 2、厚度：200mm； 3、部位：内部巷弄支路； 4、包括路面模板、伸缩缝、养护、防滑条等，具体要求见施工图。 | m2 | 346.00
|  | 给水工程 |  |  | 0
5 | 040101002003 | 挖沟槽土方 | 1、土壤类别：自行考虑； 2、挖土深度：自行考虑； 3、详见施工图。 | m3 | 242.67
本页小计
【表10.2.2-16】
分部分项工程清单与计价表
单位(专业)工程名称:单项工程-给水工程 | [5 empty] | 标段: |  |  | 第2页 共6页
序号 | 项目编码 | 项目名称 | 项目特征 | 计量 单位 | 工程量 | 金 额 (元) |  |  |  |  | 备注
[6 empty] | 综合单价 | 合价 | 其中
[8 empty] | 人工费 | 机械费 | 暂估价
6 | 040103002003 | 余方弃置 | 1、废弃料品种：原挖方； 2、运距：由投标单位自行考虑； 3、报价含渣土消纳费。 | m3 | 93.47
7 | 040103001003 | 回填方 | 1、原挖方； 2、密实度达到设计要求。 | m3 | 149.20
8 | 040502005001 | 阀门 | 1、公称直径：DN50； 2、压力要求：PN1.0Mpa； 3、阀门类型：Z15T-10型闸阀; 4、报价含伸缩器。 | 个 | 7
9 | 040502005002 | 阀门 | 1、公称直径：DN65； 2、压力要求：PN1.0Mpa； 3、阀门类型：Z15T-10型闸阀; 4、报价含伸缩器。 | 个 | 1
10 | 040502005003 | 阀门 | 1、公称直径：DN80； 2、压力要求：PN1.0Mpa； 3、阀门类型：Z15T-10型闸阀; 4、报价含伸缩器。 | 个 | 1
11 | 040502009001 | 水表 | 1、公称直径：DN20水表； 2、报价含止回阀及闸阀； 3、工程量暂定，按实结算。 | 组 | 128
本页小计
【表10.2.2-16】
分部分项工程清单与计价表
单位(专业)工程名称:单项工程-给水工程 | [5 empty] | 标段: |  |  | 第3页 共6页
序号 | 项目编码 | 项目名称 | 项目特征 | 计量 单位 | 工程量 | 金 额 (元) |  |  |  |  | 备注
[6 empty] | 综合单价 | 合价 | 其中
[8 empty] | 人工费 | 机械费 | 暂估价
12 | 031001007001 | 复合管 | 1、管材材质：钢塑复合管； 2、管材规格：DN20； 3、埋设深度：见施工图； 4、接口形式：螺纹连接； 5、防腐、保温要求：按设计要求； 6、垫层：100mm厚砂卵石，150mm厚砂垫层，中粗砂回填至半管处； 7、包括：管道试压、消毒、冲洗； 8、表后管，工程量暂定，按实结算。 | m | 550.00
13 | 031001007002 | 复合管 | 1、管材材质：钢塑复合管； 2、管材规格：DN20； 3、埋设深度：见施工图； 4、接口形式：螺纹连接； 5、防腐、保温要求：按设计要求； 6、包括：管道试压、消毒、冲洗； 7、水泵移装管道，工程量暂定，按实结算。 | m | 800.00
14 | 031001007003 | 复合管 | 1、管材材质：钢塑复合管； 2、管材规格：DN25； 3、埋设深度：见施工图； 4、接口形式：螺纹连接； 5、防腐、保温要求：按设计要求； 6、包括：管道试压、消毒、冲洗； 7、表前管，工程量暂定，按实结算。 | m | 30.00
本页小计
【表10.2.2-16】
分部分项工程清单与计价表
单位(专业)工程名称:单项工程-给水工程 | [5 empty] | 标段: |  |  | 第4页 共6页
序号 | 项目编码 | 项目名称 | 项目特征 | 计量 单位 | 工程量 | 金 额 (元) |  |  |  |  | 备注
[6 empty] | 综合单价 | 合价 | 其中
[8 empty] | 人工费 | 机械费 | 暂估价
15 | 031001007004 | 复合管 | 1、管材材质：钢塑复合管； 2、管材规格：DN40； 3、埋设深度：见施工图； 4、接口形式：螺纹连接； 5、防腐、保温要求：按设计要求； 6、垫层：100mm厚砂卵石，150mm厚砂垫层，中粗砂回填至半管处； 7、包括：管道试压、消毒、冲洗； 8、水表组前管，工程量暂定，按实结算。 | m | 40.00
16 | 031001007005 | 复合管 | 1、管材材质：钢塑复合管； 2、管材规格：DN50； 3、埋设深度：见施工图； 4、接口形式：螺纹连接； 5、防腐、保温要求：按设计要求； 6、垫层：100mm厚砂卵石，150mm厚砂垫层，中粗砂回填至半管处； 7、包括：管道试压、消毒、冲洗； 8、水表组前管，工程量暂定，按实结算。 | m | 30.00
本页小计
【表10.2.2-16】
分部分项工程清单与计价表
单位(专业)工程名称:单项工程-给水工程 | [5 empty] | 标段: |  |  | 第5页 共6页
序号 | 项目编码 | 项目名称 | 项目特征 | 计量 单位 | 工程量 | 金 额 (元) |  |  |  |  | 备注
[6 empty] | 综合单价 | 合价 | 其中
[8 empty] | 人工费 | 机械费 | 暂估价
17 | 031001007006 | 复合管 | 1、管材材质：钢塑复合管； 2、管材规格：DN65； 3、埋设深度：见施工图； 4、接口形式：螺纹连接； 5、防腐、保温要求：按设计要求； 6、垫层：100mm厚砂卵石，150mm厚砂垫层，中粗砂回填至半管处； 7、包括：管道试压、消毒、冲洗。 | m | 72.00
18 | 031001007007 | 复合管 | 1、管材材质：钢塑复合管； 2、管材规格：DN80； 3、埋设深度：见施工图； 4、接口形式：螺纹连接； 5、防腐、保温要求：按设计要求； 6、垫层：100mm厚砂卵石，150mm厚砂垫层，中粗砂回填至半管处； 7、包括：管道试压、消毒、冲洗。 | m | 73.00
19 | 030901013001 | 灭火器 | 1.形 式：手提式磷酸铵盐干粉灭火器； 2.规格、型号：MF/ABC3,保护半径25米； 3.每个单元每层楼均设置两具灭火器(置于灭火器箱内，每个灭火器箱内置3kg*2)。 | 具 | 42
本页小计
【表10.2.2-16】
分部分项工程清单与计价表
单位(专业)工程名称:单项工程-给水工程 | [5 empty] | 标段: |  |  | 第6页 共6页
序号 | 项目编码 | 项目名称 | 项目特征 | 计量 单位 | 工程量 | 金 额 (元) |  |  |  |  | 备注
[6 empty] | 综合单价 | 合价 | 其中
[8 empty] | 人工费 | 机械费 | 暂估价
20 | 04B011 | 水泵移装 | 1、原有水泵移装； 2、具体以现场实际型号为准，包含保护性拆除、移动、安装等所有费用。 | 台 | 24
21 | 04B012 | 水泵安装箱 | 1、水泵安装箱； 2、一个单元：3.5m*0.6m*0.5m； 3、需符合业主要求。 | 个 | 3
22 | 04B013 | 水泵安装箱 | 1、水泵安装箱； 2、两个单元：7m*0.6m*0.5m； 3、需符合业主要求。 | 个 | 1
23 | 040504001001 | 砌筑井 | 1、阀门井:砖砌圆形立式闸阀井； 2、井的尺寸、深度:井径DN700mm，井深见施工图； 3、井身材料:水泥标准砖； 4、垫层、基础:详见图纸； 5、井盖、井座：D400级Φ700钢纤维井盖铸铁井座； 6、包括模板制作、安装、安全网等。 | 座 | 2
本页小计
合计

## 0_3_表10_2_2-16 施工技术措施项目清单与计价
【表10.2.2-16】
施工技术措施项目清单与计价表
单位(专业)工程名称:单项工程-给水工程 | [5 empty] | 标段: |  |  | 第1页 共1页
序号 | 项目编码 | 项目名称 | 项目特征 | 计量 单位 | 工程量 | 金 额 (元) |  |  |  |  | 备注
[6 empty] | 综合单价 | 合价 | 其中
[8 empty] | 人工费 | 机械费 | 暂估价
1 | 041101005002 | 井字架 | 根据施工方案结合现场踏勘自行测定 | 项 | 1
2 | 040501014001 | 新旧管连接 | 根据施工方案结合现场踏勘自行测定，一次性包干，今后不再调整。 | 项 | 1
本页小计
合计

## 0_3_表10_2_2-29 主要工日一览表
【表10.2.2-29】
主要工日一览表
工程名称:给水工程 |  |  | 标段: |  | 第1页 共1页
序号 | 工日名称（类别） | 单位 | 数量 | 单价(元) | 合价（元） | 备注
1 | 一类人工 | 工日
2 | 二类人工 | 工日

## 0_3_表10_2_2-31 主要材料和工程设备一览表
【表10.2.2-31】
主要材料和工程设备一览表
工程名称:给水工程 |  |  |  | 标段: |  | 第1页 共1页
序号 | 名称、规格、型号 | 单位 | 数量 | 单价(元) | 合价（元） | 备注
1 | 余土消纳 | m3
2 | 钢塑给水管DN65 | m

## 0_3_表10_2_2-32 主要机械台班一览表
【表10.2.2-32】
主要机械台班一览表
工程名称:给水工程 |  |  | 标段: |  | 第1页 共1页
序号 | 机械名称、规格、型号 | 单位 | 数 量 | 单价(元) | 合价（元） | 备注
1 | 履带式推土机105kW | 台班
2 | 平地机90kW | 台班
3 | 轮胎式装载机1.5m3 | 台班
4 | 履带式单斗液压挖掘机1m3 | 台班
5 | 钢轮内燃压路机8t | 台班
6 | 钢轮内燃压路机15t | 台班
7 | 电动夯实机250N·m | 台班
8 | 混凝土路面刻槽机 | 台班
9 | 叉式起重机5t | 台班
10 | 自卸汽车15t | 台班
11 | 机动翻斗车1t | 台班
12 | 混凝土切缝机7.5kW | 台班
13 | 混凝土切缝机7.5kW | 台班
14 | 管子切断机250mm | 台班
15 | 管子切断套丝机159mm | 台班
16 | 交流弧焊机21kV·A | 台班
17 | 电焊条烘干箱60×50×75cm3 | 台班
18 | 水泥混凝土真空吸水机 | 台班
19 | 履带式单头岩石破碎机105kW | 台班
20 | 混凝土振捣器平板式 | 台班
21 | 混凝土振捣器插入式 | 台班
22 | 试压泵3MPa | 台班
23 | 弧焊机 综合 | 台班

## 0_4_【仅做参考】表10_2_2-13 【含单列】单位
【表10.2.2-13】
单位（专业）工程招标控制价费用表
工程名称:单项工程-排水工程 |  |  | 标段: | 第1页 共1页
序号 | 费用名称 |  | 计算公式 | 金额 (元) | 备注
1 | 分部分项工程费 |  | ∑(分部分项工程量×综合单价） |  | 见表10.2.2-16
1.1 | 其中 | 人工费+机械费 | ∑分部分项（定额人工费+定额机械费）
2 | 措施项目费 |  | （2.1+2.2）
2.1 | 施工技术措施项目费 |  | ∑(技措项目工程量×综合单价） |  | 见表10.2.2-16
2.1.1 | 其中 | 人工费+机械费 | ∑技措项目（定额人工费+定额机械费）
2.2 | 施工组织措施项目费 |  | (1.1+2.1.1)×费率 |  | 见表10.2.2-20
2.2.1 | 其中 | 安全文明施工基本费 | (1.1+2.1.1)×费率 |  | 见表10.2.2-20
3 | 其他项目费 |  | （3.1+3.2+3.3+3.4）
3.1 | 暂列金额 |  | 3.1.1+3.1.2+3.1.3 |  | 见表10.2.2-21
3.1.1 | 其中 | 标化工地增加费 | 按招标文件规定额度列计 |  | 见表10.2.2-22
3.1.2 |  | 优质工程增加费 | 按招标文件规定额度列计 |  | 见表10.2.2-22
3.1.3 |  | 其他暂列金额 | 按招标文件规定额度列计 |  | 见表10.2.2-22
3.2 | 暂估价 |  | 3.2.1+3.2.2+3.2.3 |  | 见表10.2.2-21
3.2.1 | 其中 | 材料（工程设备）暂估价 | 按招标文件规定额度列计 (或计入综合单价) |  | 见表10.2.2-23
3.2.2 |  | 专业工程暂估价 | 按招标文件规定额度列计 |  | 见表10.2.2-24
3.2.3 |  | 专项技术措施暂估价 | 按招标文件规定额度列计 |  | 见表10.2.2-25
3.3 | 计日工 |  | ∑计日工(暂估数量×综合单价） |  | 见表10.2.2-21
3.4 | 施工总承包服务费 |  | 3.4.1+3.4.2 |  | 见表10.2.2-21
3.4.1 | 其中 | 专业发包工程管理费 | ∑专业发包工程（暂估金额×费率） |  | 见表10.2.2-27
3.4.2 |  | 甲供材料设备管理费 | 甲供材料暂估金额×费率+甲供设备暂估金额×费率 |  | 见表10.2.2-27
4 | 规费 |  | (1.1+2.1.1)×费率
5 | 单列费用 |  | 单列费用
6 | 税金 |  | (1+2+3+4+计税不计费+计税不计费不下浮-甲供材料（设备）费)×税率
7 | 下浮 |  | (1+2+3+4+5+6-不计税不计费不下浮-计税不计费不下浮-暂估材料)×费率
其中 | 甲供材料（设备）费 |  | 甲供材料费+甲供主材费+甲供设备费
招标控制价合计 |  |  | 1+2+3+4+5+6-7

## 0_4_表10_2_2-16 分部分项工程清单与计价表
【表10.2.2-16】
分部分项工程清单与计价表
单位(专业)工程名称:单项工程-排水工程 | [5 empty] | 标段: |  |  | 第1页 共10页
序号 | 项目编码 | 项目名称 | 项目特征 | 计量 单位 | 工程量 | 金 额 (元) |  |  |  |  | 备注
[6 empty] | 综合单价 | 合价 | 其中
[8 empty] | 人工费 | 机械费 | 暂估价
|  | 巷弄支路路面 |  |  | 0
1 | 04B002 | 路面锯缝 | 1、原路面锯缝； 2、深度：各投标单位自行测定，一次性包干今后不再调整。 | m | 2929.98
2 | 041001001001 | 拆除路面 | 1、材质：巷弄支路混凝土路面； 2、厚度：现场自行测定，破除厚度包干，不做调整； 3、报价包含路面拆除、外运及消纳等费用。 | m2 | 1120.57
3 | 040202011001 | 碎石 | 1、石料规格：级配碎石垫层（利用拆除路面碎化，利用率投标人自行考虑）； 2、厚度：200mm。 | m2 | 1120.57
4 | 040203007001 | 水泥混凝土 | 1、混凝土强度等级：C30商品混凝土； 2、厚度：200mm； 3、部位：内部巷弄支路； 4、包括路面模板、伸缩缝、养护、防滑条等，具体要求见施工图。 | m2 | 1120.57
|  | 污水工程 |  |  | 0
本页小计
【表10.2.2-16】
分部分项工程清单与计价表
单位(专业)工程名称:单项工程-排水工程 | [5 empty] | 标段: |  |  | 第2页 共10页
序号 | 项目编码 | 项目名称 | 项目特征 | 计量 单位 | 工程量 | 金 额 (元) |  |  |  |  | 备注
[6 empty] | 综合单价 | 合价 | 其中
[8 empty] | 人工费 | 机械费 | 暂估价
5 | 040101002001 | 挖沟槽土方 | 1、土壤类别：自行考虑； 2、挖土深度：自行考虑； 3、详见施工图； 4、报价含支撑。 | m3 | 649.52
6 | 040103002001 | 余方弃置 | 1、废弃料品种：原挖方； 2、运距：由投标单位自行考虑； 3、报价含渣土消纳费。 | m3 | 389.19
7 | 040103001001 | 回填方 | 1、原挖方； 2、密实度达到设计要求。 | m3 | 260.33
8 | 040501004001 | 塑料管 | 1、管材：采用DN300 HDPE实壁管（PE100，SDR17）； 2、接口形式：热熔接口； 3、管道垫层：设100mm厚砂卵石垫层，150mm厚砂垫层，管底中粗砂基础铺至管顶以上300mm； 4、报价含闭水试验； 5、做法按施工图纸。 | m | 407.80
9 | 040501004002 | 塑料管 | 1、管材：采用DN300 HDPE实壁管（PE100，SDR17）； 2、接口形式：热熔接口； 3、管道四周200mm厚C30砼方包，砼包每10m设一道伸缩缝,缝宽20mm,缝内填沥青木丝板； 4、做法按施工图纸； 5、报价含模板、闭水试验等。 | m | 18.80
本页小计
【表10.2.2-16】
分部分项工程清单与计价表
单位(专业)工程名称:单项工程-排水工程 | [5 empty] | 标段: |  |  | 第3页 共10页
序号 | 项目编码 | 项目名称 | 项目特征 | 计量 单位 | 工程量 | 金 额 (元) |  |  |  |  | 备注
[6 empty] | 综合单价 | 合价 | 其中
[8 empty] | 人工费 | 机械费 | 暂估价
10 | 040501004003 | 塑料管 | 1、管材：采用De160 UPVC管； 2、接口形式：粘接； 3、管道垫层：设150mm厚砂垫层，管底砂基础铺至管顶以上100mm； 4、详细做法见施工图； 5、包括管道通水及闭水试验。 | m | 220.00
11 | 040501004004 | 塑料管 | 1、材质及规格：UPVC管，De110，采用防紫外线型； 2、连接形式：见设计图纸； 3、管道检验及试验要求：详见施工图； 4、改造立管； 5、报价含配件、外墙立管安装应考虑高空垂直安装增加费，如绳索、吊篮、脚手架等，自行测定，所需费用计入综合单价，所需费用由各投标单位一次性包干。 | m | 900.00
本页小计
【表10.2.2-16】
分部分项工程清单与计价表
单位(专业)工程名称:单项工程-排水工程 | [5 empty] | 标段: |  |  | 第4页 共10页
序号 | 项目编码 | 项目名称 | 项目特征 | 计量 单位 | 工程量 | 金 额 (元) |  |  |  |  | 备注
[6 empty] | 综合单价 | 合价 | 其中
[8 empty] | 人工费 | 机械费 | 暂估价
12 | 040504002001 | 混凝土井 | 1、材料:井墙采用C30混凝土； 2、井深:平均井深详见施工图纸； 3、定型井名称 、定型图号、尺寸:Φ1000圆形污水混凝土检查井； 4、垫层、基础:300mm厚片石垫层，100mm厚C15混凝土垫层，200mm厚C30钢筋砼底板，钢筋详见施工图； 5、井盖、井座:D400级Φ700钢纤维砼井盖铸铁井圈，井盖上需标有相应的字样标识“污”； 6、抹面，勾缝，座浆，井内外墙用1:2防水水泥砂浆抹面至井顶部，厚20mm； 7、120mm厚C30混凝土盖板； 8、具体做法详见图集20S515-P30； 9、包括安全网、模板、钢筋制作及安装。 | 座 | 23
本页小计
【表10.2.2-16】
分部分项工程清单与计价表
单位(专业)工程名称:单项工程-排水工程 | [5 empty] | 标段: |  |  | 第5页 共10页
序号 | 项目编码 | 项目名称 | 项目特征 | 计量 单位 | 工程量 | 金 额 (元) |  |  |  |  | 备注
[6 empty] | 综合单价 | 合价 | 其中
[8 empty] | 人工费 | 机械费 | 暂估价
13 | 040504002002 | 混凝土井 | 1、材料:井墙采用C30混凝土； 2、井深:平均井深详见施工图纸； 3、定型井名称 、定型图号、尺寸:700*700方形混凝土接户检查井； 4、垫层、基础:100mm厚C15混凝土垫层，150mm厚C30钢筋砼底板，钢筋详见施工图； 5、井盖、井座:D400级Φ700钢纤维砼井盖铸铁井圈； 6、抹面，勾缝，座浆，井内外墙用1:2防水水泥砂浆抹面至井顶部，厚20mm； 7、120mm厚C30混凝土盖板； 8、具体做法详见图集20S515-P328； 9、包括安全网、模板、钢筋制作及安装。 | 座 | 27
14 | 04B003 | 现状化粪池清掏 | 1、现状化粪池清掏，包含清理、外运及消纳等所有费用； 2、工程量暂定，按实结算。 | m3 | 65.00
|  | 雨水工程 |  |  | 0
15 | 040101002002 | 挖沟槽土方 | 1、土壤类别：自行考虑； 2、挖土深度：自行考虑； 3、详见施工图； 4、报价含支撑。 | m3 | 586.12
本页小计
【表10.2.2-16】
分部分项工程清单与计价表
单位(专业)工程名称:单项工程-排水工程 | [5 empty] | 标段: |  |  | 第6页 共10页
序号 | 项目编码 | 项目名称 | 项目特征 | 计量 单位 | 工程量 | 金 额 (元) |  |  |  |  | 备注
[6 empty] | 综合单价 | 合价 | 其中
[8 empty] | 人工费 | 机械费 | 暂估价
16 | 040103002002 | 余方弃置 | 1、废弃料品种：原挖方； 2、运距：由投标单位自行考虑； 3、报价含渣土消纳费。 | m3 | 416.31
17 | 040103001002 | 回填方 | 1、原挖方； 2、密实度达到设计要求。 | m3 | 169.81
18 | 040501004005 | 塑料管 | 1、管材：采用DN300 HDPE缠绕增强管（B型），环刚度8KN/m2； 2、接口形式：承插电熔接口； 3、管道垫层：设100mm厚砂卵石垫层，150mm厚砂垫层，管底中粗砂基础铺至管顶以上300mm； 4、做法按施工图纸； 5、雨水主管。 | m | 329.89
19 | 040501004006 | 塑料管 | 1、管材：采用DN300 HDPE缠绕增强管（B型），环刚度8KN/m2； 2、接口形式：承插电熔接口； 3、管道四周200mm厚C30砼方包，砼包每10m设一道伸缩缝,缝宽20mm,缝内填沥青木丝板； 4、做法按施工图纸； 5、雨水主管； 6、报价含模板等。 | m | 15.50
本页小计
【表10.2.2-16】
分部分项工程清单与计价表
单位(专业)工程名称:单项工程-排水工程 | [5 empty] | 标段: |  |  | 第7页 共10页
序号 | 项目编码 | 项目名称 | 项目特征 | 计量 单位 | 工程量 | 金 额 (元) |  |  |  |  | 备注
[6 empty] | 综合单价 | 合价 | 其中
[8 empty] | 人工费 | 机械费 | 暂估价
20 | 040501004007 | 塑料管 | 1、管材：采用DN300 HDPE缠绕增强管（B型），环刚度8KN/m2； 2、接口形式：承插电熔接口； 3、管道垫层：设100mm厚砂卵石垫层，150mm厚砂垫层，管底中粗砂基础铺至管顶以上300mm； 4、做法按施工图纸； 5、雨水连接管。 | m | 38.00
21 | 040501004008 | 塑料管 | 1、管材：采用DN200 HDPE缠绕增强管（B型），环刚度8KN/m2； 2、接口形式：承插电熔接口； 3、管道垫层：设100mm厚砂卵石垫层，150mm厚砂垫层，管底中粗砂基础铺至管顶以上300mm； 4、做法按施工图纸； 5、雨水连接管。 | m | 165.00
22 | 040501004009 | 塑料管 | 1、管材：采用De160 UPVC管； 2、接口形式：粘接； 3、管道垫层：设150mm厚砂垫层，管底砂基础铺至管顶以上100mm； 4、详细做法见施工图。 | m | 70.00
本页小计
【表10.2.2-16】
分部分项工程清单与计价表
单位(专业)工程名称:单项工程-排水工程 | [5 empty] | 标段: |  |  | 第8页 共10页
序号 | 项目编码 | 项目名称 | 项目特征 | 计量 单位 | 工程量 | 金 额 (元) |  |  |  |  | 备注
[6 empty] | 综合单价 | 合价 | 其中
[8 empty] | 人工费 | 机械费 | 暂估价
23 | 040501004010 | 塑料管 | 1、材质及规格：UPVC管，De110，采用防紫外线型； 2、连接形式：见设计图纸； 3、管道检验及试验要求：详见施工图； 4、改造立管； 5、报价含配件、外墙立管安装应考虑高空垂直安装增加费，如绳索、吊篮、脚手架等，自行测定，所需费用计入综合单价，所需费用由各投标单位一次性包干。 | m | 900.00
24 | 040504002003 | 混凝土井 | 1、材料:井墙采用C30混凝土； 2、井深:平均井深详见施工图纸； 3、定型井名称 、定型图号、尺寸:Φ1000圆形雨水混凝土检查井； 4、垫层、基础:300mm厚片石垫层，100mm厚C15混凝土垫层，200mm厚C30钢筋砼底板，钢筋详见施工图； 5、井盖、井座:D400级Φ700钢纤维砼井盖铸铁井圈，井盖上需标有相应的字样标识“雨”； 6、抹面，勾缝，座浆，井内外墙用1:2防水水泥砂浆抹面至井顶部，厚20mm； 7、120mm厚C30混凝土盖板； 8、具体做法详见图集20S515-P29； 9、包括安全网、模板、钢筋制作及安装。 | 座 | 30
本页小计
【表10.2.2-16】
分部分项工程清单与计价表
单位(专业)工程名称:单项工程-排水工程 | [5 empty] | 标段: |  |  | 第9页 共10页
序号 | 项目编码 | 项目名称 | 项目特征 | 计量 单位 | 工程量 | 金 额 (元) |  |  |  |  | 备注
[6 empty] | 综合单价 | 合价 | 其中
[8 empty] | 人工费 | 机械费 | 暂估价
25 | 040504002004 | 混凝土井 | 1、材料:井墙采用C30混凝土； 2、井深:平均井深详见施工图纸； 3、定型井名称 、定型图号、尺寸:Φ1000圆形雨水混凝土检查井（交汇井）； 4、垫层、基础:300mm厚片石垫层，100mm厚C15混凝土垫层，200mm厚C30钢筋砼底板，钢筋详见施工图； 5、井盖、井座:D400级Φ700钢纤维砼井盖铸铁井圈，井盖上需标有相应的字样标识“雨”； 6、抹面，勾缝，座浆，井内外墙用1:2防水水泥砂浆抹面至井顶部，厚20mm； 7、120mm厚C30混凝土盖板； 8、具体做法详见图集20S515-P29； 9、包括安全网、模板、钢筋制作及安装。 | 座 | 2
26 | 040504009001 | 雨水口 | 1、预制混凝土装配式偏沟式单篦雨水口380*680mm； 2、井深：井深详见施工图； 3、垫层、基础：100mmC20混凝土底板； 4、井盖、井座：采用球墨铸铁箅子； 5、砌筑材料品种、规格、强度等级：C30预制混凝土井壁，井内底C20细石混凝土垫层； 7、报价含模板； 8、详见图集16S518-42。 | 座 | 45
本页小计
【表10.2.2-16】
分部分项工程清单与计价表
单位(专业)工程名称:单项工程-排水工程 | [5 empty] | 标段: |  |  | 第10页 共10页
序号 | 项目编码 | 项目名称 | 项目特征 | 计量 单位 | 工程量 | 金 额 (元) |  |  |  |  | 备注
[6 empty] | 综合单价 | 合价 | 其中
[8 empty] | 人工费 | 机械费 | 暂估价
27 | 040504006001 | 砌体出水口 | 1、浆砌块石雨水出水口DN300； 2、八字式； 3、具体做法详见施工图SC-10； 4、含拆除及修复所有费用。 | 座 | 1
本页小计
合计

## 0_4_表10_2_2-16 施工技术措施项目清单与计价
【表10.2.2-16】
施工技术措施项目清单与计价表
单位(专业)工程名称:单项工程-排水工程 | [5 empty] | 标段: |  |  | 第1页 共2页
序号 | 项目编码 | 项目名称 | 项目特征 | 计量 单位 | 工程量 | 金 额 (元) |  |  |  |  | 备注
[6 empty] | 综合单价 | 合价 | 其中
[8 empty] | 人工费 | 机械费 | 暂估价
1 | 041101005001 | 井字架 | 根据施工组织设计 | 项 | 1
2 | 041106001002 | 大型机械设备进出场及安拆 | 根据施工组织设计，一次性包干，今后不再调整。 | 项 | 1
3 | 04B004 | 三通一平 | 三通一平费用（包括现场用水、用电的连接或自备发电机组）由各投标人自行考虑，所需费用统一在措施费中考虑，如各投标单位对此没有报价，视为已分摊在综合单价中，今后不再调整； | 项 | 1
4 | 04B005 | 地上地下管线、构筑物保护费 | 1.对现场原有的建筑、电线杆、电线、树木等保护就修复费用； 2、包括国防光缆、雨水、污水、给水、电力、电信、围墙、渠道、挡土墙等所有管线的保护、拆除、修复 3、管线穿越原有井时对原检查井的拆除、修复等； 4、各投标人应通过现场踏勘自行测定所需费用。 | 项 | 1
5 | 04B006 | 地下障碍物拆除费用 | 1.沟槽、基坑开挖过程中地下钢筋砼、大石块及其他障碍物的排除费用（地质为岩石层除外）； 2.各投标人应通过现场踏勘自行测定所需费用，一次性包干，结算不作调整； | 项 | 1
本页小计
【表10.2.2-16】
施工技术措施项目清单与计价表
单位(专业)工程名称:单项工程-排水工程 | [5 empty] | 标段: |  |  | 第2页 共2页
序号 | 项目编码 | 项目名称 | 项目特征 | 计量 单位 | 工程量 | 金 额 (元) |  |  |  |  | 备注
[6 empty] | 综合单价 | 合价 | 其中
[8 empty] | 人工费 | 机械费 | 暂估价
6 | 04B007 | 材料转运费及其他措施费用 | 1.局部路段大型机械无法直接运至施工现场而增加的费用； 2.局部路段无法直接送达，需人工二次转运，由施工单位自行踏勘，综合考虑，费用一次性包干。 3.具体以建设单位要求为准。 | 项 | 1
7 | 04B008 | 接原有检查井 | 1.包括原检查井进行凿洞、疏通、排水、封堵及修复等工作； 2.为完成管道接入而发生的所有费用； 3.对施工范围内破损井修复的所有费用； 4.各投标人通过现场并结合施工图纸进行报价，费用一次性包干今后不作调整。 | 项 | 1
8 | 04B009 | 垃圾清理 | 施工前现场垃圾清理费用，由施工单位自行考虑，综合报价，费用一次性包干。 | 项 | 1
9 | 04B010 | 钢板铺设 | 保障行人及非机动车辆施工期间通行以及安全防护费用，由施工单位自行考虑，综合报价，费用一次性包干。 | 项 | 1
本页小计
合计

## 0_4_表10_2_2-29 主要工日一览表
【表10.2.2-29】
主要工日一览表
工程名称:排水工程 |  |  | 标段: |  | 第1页 共1页
序号 | 工日名称（类别） | 单位 | 数量 | 单价(元) | 合价（元） | 备注
1 | 一类人工 | 工日
2 | 二类人工 | 工日

## 0_4_表10_2_2-31 主要材料和工程设备一览表
【表10.2.2-31】
主要材料和工程设备一览表
工程名称:排水工程 |  |  |  | 标段: |  | 第1页 共1页
序号 | 名称、规格、型号 | 单位 | 数量 | 单价(元) | 合价（元） | 备注
1 | 热轧带肋钢筋HRB400综合 | t
2 | 热轧光圆钢筋综合 | t
3 | HDPE实壁管（PE100，SDR17）DN300 | m
4 | HDPE缠绕增强管（B型），环刚度8KN/m2DN300 | m
5 | 余土消纳 | m3
6 | 接原有检查井 | 元

## 0_4_表10_2_2-32 主要机械台班一览表
【表10.2.2-32】
主要机械台班一览表
工程名称:排水工程 |  |  | 标段: |  | 第1页 共2页
序号 | 机械名称、规格、型号 | 单位 | 数 量 | 单价(元) | 合价（元） | 备注
1 | 履带式推土机105kW | 台班
2 | 平地机90kW | 台班
3 | 轮胎式装载机1.5m3 | 台班
4 | 履带式单斗液压挖掘机1m3 | 台班
5 | 履带式单斗液压挖掘机1m3 | 台班
6 | 钢轮内燃压路机8t | 台班
7 | 钢轮内燃压路机15t | 台班
8 | 电动夯实机250N·m | 台班
9 | 电动夯实机250N·m | 台班
10 | 混凝土路面刻槽机 | 台班
11 | 汽车式起重机8t | 台班
12 | 载货汽车4t | 台班
13 | 载货汽车5t | 台班
14 | 载货汽车5t | 台班
15 | 载货汽车8t | 台班
16 | 自卸汽车15t | 台班
17 | 平板拖车组40t | 台班
18 | 混凝土切缝机7.5kW | 台班
19 | 混凝土切缝机7.5kW | 台班
20 | 干混砂浆罐式搅拌机20000L | 台班
21 | 钢筋调直机14mm | 台班
22 | 钢筋切断机40mm | 台班
23 | 钢筋弯曲机40mm | 台班
24 | 木工圆锯机500mm | 台班
25 | 木工压刨床单面600mm | 台班
26 | 直流弧焊机32kW | 台班
27 | 点焊机长臂75kV·A | 台班
28 | 对接熔接机DRh-16A | 台班
29 | 水泥混凝土真空吸水机 | 台班
30 | 履带式单头岩石破碎机105kW | 台班
【表10.2.2-32】
主要机械台班一览表
工程名称:排水工程 |  |  | 标段: |  | 第2页 共2页
序号 | 机械名称、规格、型号 | 单位 | 数 量 | 单价(元) | 合价（元） | 备注
31 | 混凝土振捣器平板式 | 台班
32 | 混凝土振捣器插入式 | 台班
33 | 汽车式起重机5t | 台班