## 家庭养老床位基本项目参考清单
家庭养老床位基本项目参考清单
序号 | 类别 | 项目名称 | 具体内容 | 项目类型 | 产品名称 | 技术参数 | 单位 | 单价
一、适老化改造
1 | 地面改造 | 防滑处理 | 在卫生间、厨房、卧室等区域，铺设防滑砖或者防滑地胶 | 基础（根据物理环境配置）（任选其一） | 防滑地砖 | 1、尺寸：300*300mm/300*600mm瓷砖； 2、国内标准全瓷、防滑地砖，符合耐磨、防水、防滑环保、抗压要求，瓷砖规格： | 平方米 | 300
[5 empty] | 防滑地胶 | 1、厚度 ：≥2mm； 2、材质：PVC 材 质； 3、防湿滑系数：≥R10； 4、符合防滑、耐磨、防水、环保 、抗压、无异味、后期不翘起要求。 | 平方米 | 300
[5 empty] | 防滑地垫 | 1、尺寸：≥400mm*600mm； 2、材质：PVC材质； 3、防滑垫正面小圆点按摩，真空吸盘可轻松吸附于光滑地面不会偏移。具有吸附力强，透水快的特点； ★4、不含有害元素，提供检测报告。 | 块 | 70
[5 empty] | 防滑拼接垫 | 1、尺寸：300mm*300mm*5mm（或根据实际需求提供）； 2、材质：PVC材质； 3、无异味，韧性佳；母环圆扣可拼接。 | 块 | 28
2 |  | 高差处理 | 铺设水泥坡道或者加设橡胶等材质的可移动式坡道 | 基础（根据物理环境配置）（任选其一） | 水泥坡道 | 1、坡度比≤1:8，应设置防滑处理，防止老年人行走时滑倒。 2、坡道主要材料为32.5R，C15及以上水泥混凝土，防滑，地面硬化处理，不跑沙不破裂； 3、报价以坡道占地面积的平方计算。 | 平方米 | 360
[5 empty] | 橡胶坡道 | 1、尺寸：长度≥90cm、宽度≥20cm、高度范围为0.8cm-4.5cm； 2、材质：天然橡胶材质； 3、表面凹凸条纹防滑设计，耐水防滑，产品稳定性高，长期使用不变形，镶嵌简单方便，操作便捷； ★4、承重≥1500kg，提供产品承重检测报告。 | 条 | 520
3 | 门改造 | 门槛移除 | 移除门槛，便利老年人进出 | 可选 | 门槛移除 | 1、按照实际情况需求施工，移除门槛，并进行填平、补砖等，将地面整平； 2、含垃圾清理、外运。 | 项 | 600
4 |  | 房门拓宽 | 可用单手手掌或者手指轻松操作，增加摩擦力和稳定性，方便老年人开门 | 可选 | 门洞拓宽 | 1、按照实际情况需求施工，门洞拓宽，并恢复表面装修。 2、含垃圾清理、外运。 3、不含门及门套。 | 项 | 1000
5 |  | 下压式门把手改造 | 可用单手手掌或者手指轻松操作，增加摩擦力和稳定性，方便老年人开门 | 可选 | 门把手 | 1、材质：铝合金面板，铜质锁芯； 2、适配门厚度：35mm-55mm； 3、耐腐蚀、使用灵活、牢固，可用单手手掌或手指轻松操作，增加摩擦力和稳定性。 | 项 | 200
6 | 卧室改造 | 安装床边护栏（抓杆） | 辅助老年人起身、上下床，防止翻身滚下床 | 基础（根据物理环境配置）（任选其一） | 床边护栏 | 1、材质：不锈钢立柱和加厚横梁，金属连接件，铝合金上管，防变形堵头,下连接 全金属固定，静音保护头设计。 2、免打孔安装，一键快速折叠、快捷方便。边缘倒角，防止碰撞伤害； 3、可五档调节。 | 个 | 288
[5 empty] | 可移动床边扶手 | 1、底座尺寸：≥800mm*600mm，重 量：≥15KG，提高使用安全性； 2、高 度：700mm-800MM，可五档调节； 3、材质：扶手采用钢管材质，扶手套采用高密度橡塑NBR海绵套管；底座：表面烤漆橡胶条包边处理，稳固安全。固定立柱套管采用优质碳钢机加工而成，采用整体螺丝固定的方式，安全美观。扶手内管均采用壁厚Φ32*1.2mm高强度304不锈钢。外面套管采用高强度ABS材质。表面采用防滑设计，增加了安全性和舒适度。ABS材料具有抗冲击，耐高温，耐低温，易清洁，不易滋生细菌的特性。 | 个 | 890
7 |  | 配置护理床 | 帮助失能老年人完成起身、侧翻、上下床、吃饭等动作，辅助喂食、处理排泄物等 | 可选 | 手动双摇护理床 | 1、尺寸：长2050mm*宽950mm（长、宽±50mm），整体承重可达≥300kg，背板动态载重≥70kg； 2、调整角度：背板折起角度：0-80°/±5°，腿板折起角度：0-30°/±5,背板升降不低于双支撑设 计； 3、材质：床架采用冷轧钢管焊 接，床板采用冷轧带型钢板 。床垫采用优质布料 ，内部采用40±5mm 硬质棕丝，透气性好, 20 ±5mm 高密度海棉回弹力良好，防虫处理，便于拆洗； 4、摇杆系统：摇杆为含油带极限位置双向过营保护螺杆。采用高强度轴承钢制的螺杆，丝杆万向节采用45#精钢制成，双重保护，防滑丝，耐磨、轻便省力、无噪音； 5、双侧可插式护栏，方便起身及坐卧助力，有效防止坠床，护栏尺寸：900mm*270mm（长*宽），护栏圆管直径：19mm； 6、床头尾板及包围采用弧线形设计，床头尾厚度40mm，床尾上弧形扶手35mmφ，床头尾实现快速拆卸，满足临床急救需求； 7、床垫：与床尺寸配套； 8、床面表面处理无锐角毛边，不割手，高透气性、耐压不变形、不波动、无共鸣声； | 张 | 1860
[5 empty] | 电动护理床 | 1、尺寸：长2050mm*宽950mm*高500mm（长、宽、高±50mm），符合人体工学设计，起背不折腰。； 2、材质 ：1）床垫材质采用优质布料，内部采用 40±5mm 硬质棕丝透 气性好，20±5mm 高密度海棉回弹力良好，防虫处理，便于拆洗；2）床体材质采用加厚钢管。床体坚固，承载力≥240kg，床体可折叠。3）床头床尾采用木材或ABS材质，环保无异味。4）护栏采用加厚钢管或ABS面板，可折叠，防侧翻。 3、可拆卸床头尾 ；两侧床邦护栏可收缩平放； 4、采用医疗级别护理床电机，低噪音，防水防潮； 5、床高根据老人身高可多档调节，方便老人上下床； 6、背部、腿部可双向调节；背部调节范围≥0-70°；腿部调节范围≥0-30°；翻身调解范围≥0-45°；可左右翻身； 7、四脚配有带刹万向轮，减震耐磨； | 张 | 3250
8 |  | 配置防压疮垫 | 避免长期乘坐轮椅或卧床的老年人发生严重压疮，包括防压疮坐垫、靠垫或床垫等 | 可选 | 压疮坐垫 | 1、尺寸：长450mm*宽350mm*高100mm（长、宽、高±50mm）； 2、材质 ：优质PVC材质； 3、轻巧耐拉伸，承重效果佳；有效分散臀部、腿部的压力，透气； 3、承重力≥100kg； 4、配备专用打气筒 ，充气方便 快捷。 | 个 | 130
[5 empty] | 压疮靠垫 | 1、尺寸：长500mm*宽300mm*高150mm（长、宽、高±50mm）； 2、材质 ：全棉布套+高密度海绵； | 个 | 50
[5 empty] | 防褥疮床垫 | 1、尺寸：长2000mm*宽900mm*高80mm(长、宽、高±50mm)； 2、材质：PVC材质，吸湿透气良好； 3、气床垫工作载荷≥135kg； 4、床垫主体为充气床垫。床垫由主机气泵、床面喷气条组成；主机：采用ABS工程塑料，主机充气循环系统；气泵充气性能稳定，防寒、防高温的优质橡胶软管； 5、波动5～8升/分钟，交替波动周期：10-12分钟；气床垫上的充气泵可正常连续工作不小于24h； 6、最大噪声：≤35dB（A），超静音，省电设计； ★7、气囊数量：≥90个； 8、提供检测报告。 | 个 | 580
9 | 如厕洗浴设备改造 | 安装扶手 | 在如厕区或者洗浴区安装扶手，包括一字形扶手、U形扶手、L形扶手、135°扶手、T形扶手或者助力扶手等 | 基础（根据物理环境配置）（任选其一） | 一字扶手 | 1、材质：不锈钢龙骨、不锈钢304底座； 2、内衬龙骨：不锈钢，直径≥¢28（约70.6mm），两头不锈钢垫片满焊处理，以增强连接处的牢固性和密封性； 3、外层材料：采用Φ35*3.5mm纯黄色或者纯白色ABS或者抗菌尼龙原装环保料，扶手表面有防滑浮点，并且面管两端人工倒角，使用中安全舒话避免划伤； 4、承重力≥120kg ； 5、BBP,DEHP,DBP有毒物质含量合格检测，需提供具备CNAS国家授权资质的第三方检测报告复印件； ★6、耐冲击性能合格检测，大肠杆菌，金黄色葡萄球菌等抗菌检测率必须在99、9%以上，需提供具备CMA或CNAS国家授权资质的第三方检测报告。 | 个 | 150
[5 empty] | U形扶手 | 1、材质：不锈钢龙骨、不锈钢304底座； 2、内衬龙骨：不锈钢，直径≥¢28（约70.6mm），两头不锈钢垫片满焊处理，以增强连接处的牢固性和密封性； 3、外层材料：采用Φ35*3.5mm纯黄色或者纯白色ABS或者抗菌尼龙原装环保料，扶手表面有防滑浮点，并且面管两端人工倒角，使用中安全舒话避免划伤； 4、承重力≥120kg ； 5、耐冲击性能合格检测，大肠杆菌，金黄色葡萄球菌等抗菌检测率必须在99.9%以上。 | 个 | 400
[5 empty] | L型扶手 | 1、材质：不锈钢龙骨、不锈钢304底座； 2、内衬龙骨：不锈钢，直径≥¢28（约70.6mm），两头不锈钢垫片满焊处理，以增强连接处的牢固性和密封性； 3、外层材料：采用Φ35*3.5mm纯黄色或者纯白色ABS或者抗菌尼龙原装环保料，扶手表面有防滑浮点，并且面管两端人工倒角，使用中安全舒话避免划伤； 4、承重力≥120kg ； 5、耐冲击性能合格检测，大肠杆菌，金黄色葡萄球菌等抗菌检测率必须在99.9%以上。 |  | 260
[5 empty] | 135°扶手 | 1、材质：不锈钢龙骨、不锈钢304底座； 2、内衬龙骨：不锈钢，直径≥¢28（约70.6mm），两头不锈钢垫片满焊处理，以增强连接处的牢固性和密封性； 3、外层材料：采用Φ35*3.5mm纯黄色或者纯白色ABS或者抗菌尼龙原装环保料，扶手表面有防滑浮点，并且面管两端人工倒角，使用中安全舒话避免划伤； 4、承重力≥120kg ； 5、耐冲击性能合格检测，大肠杆菌，金黄色葡萄球菌等抗菌检测率必须在99.9%以上。 | 个 | 240
[5 empty] | T形扶手 | 1、材质：不锈钢龙骨、不锈钢304底座。 2、内衬龙骨：不锈钢，直径≥¢28（约70.6mm），两头不锈钢垫片满焊处理，以增强连接处的牢固性和密封性； 3、外层材料：采用Φ35*3.5mm纯黄色或者纯白色ABS或者抗菌尼龙原装环保料，扶手表面有防滑浮点，并且面管两端人工倒角，使用中安全舒话避免划伤； 4、承重力≥120kg ； 5、耐冲击性能合格检测，大肠杆菌，金黄色葡萄球菌等抗菌检测率必须在99.9%以上。 | 个 | 280
[5 empty] | 助力扶手 | 1、尺寸：长450mm*高640mm（长、高±50mm）（高度6档调节）； 2、材质：PP+钢管组装式支架，扶手架高强度碳钢管焊接而成；扶手架整体喷塑处理不易生锈；管内留有排水孔，防止管内储水生锈；扶手可上翻收起、扶手盖PP材质+抑菌剂抑制细菌增长； 3、承重力≥100kg。 | 个 | 700
10 |  | 配置淋浴椅 | 辅助老年人洗澡用，避免老年人滑倒 | 基础 | 淋浴椅 | 主架：由高强度铝合金管材组成，管的厚度是1.2mm，表面阳极氧化处理；2）座靠板：坐板和靠背板是采用的PE吹塑成型，坐板表面设计有漏水孔和防滑纹；3）扶手：扶手采用塑胶8字管拆装，扶手表面安装有泡沫棉，防滑耐用； | 把 | 350
[5 empty] | 折叠淋浴椅 | 1、以《淋浴辅助器具淋浴椅》（MZ/T119-2018）标准作为设计生产的执行标准； 2、材质：1）主架：由高强度铝合金管材组成，管的厚度是1.2mm，表面阳极氧化处理；2）座靠板：坐板和靠背板是采用的PE吹塑成型，坐板表面设计有漏水孔和防滑纹；3）扶手：扶手采用塑胶8字管拆装，扶手表面安装有泡沫棉，防滑耐用； 3、脚腿：四只脚腿高度6档可调节，可以根据不同的身高来调节舒适度，脚底配用斜形橡胶防滑脚垫，脚垫内有钢片经久耐用； 4、提供检测报告； | 张 | 600
11 | 物理环境改造 | 灯源改造 | 安装自动感应灯，辅助老年人起夜使用 | 基础 | 自动感应灯 | 1、感应距离0-3米，人离开感应范围，25秒（±5秒）自动熄灭； 2、便捷安装 ，供电方式：干电池或充电 ； | 个 | 35
12 |  | 电源插座及开关改造 | 根据情况进行高/低位、大面板、夜间指示改造，方便老年人使用 | 可选 | 电源插座 | 1、额定电流：10A/16A； 2、额定电压：250V； 3、额定功率：2500W； 4、规格：86mm*86mm。 | 个 | 40
[5 empty] | 开关改造 | 1、高温阻燃pc材质，额定电流：10A/16A，额定电压：250V，额定功率：2500W； 2、规格：86mm*86mm。 | 个 | 40
13 |  | 安装防撞护角/防撞条、提示标识 | 在家具尖角或墙角安装防撞护角或者防撞条，必要时粘贴警示条 | 可选 | 防撞角 | 1、尺寸：60mm*35mm*12mm（或根据实际需求提供）； 2、材质：高密度NBR或其他柔软、耐用的材料，确保在轻微撞击时能起到减震回弹的效果，防水耐油； 3、防火阻燃，经久耐用，不含甲醛，无异味，无残留，不伤家具。 | 个 | 5
[5 empty] | 防撞条 | 1、尺寸：35mm*35mm（或根据实际需求提供），自由裁剪； 2、材质：优质NBR或其他耐磨、耐油、耐热的材料，确保防撞条具有较长的使用寿命。 双面胶/免钉胶； 3、防火阻燃，经久耐用，不含甲醛，无异味，无残留，不伤家具。 | 米 | 35
[5 empty] | 警示条 | 1、柔软、耐用、易于粘贴的材料，确保能够牢固地附着在需要警示的表面上； 2、通常使用醒目的颜色，如红色、黄色等，粘贴在墙角或家具尖角附近，起警示作用； 3、符合相关标准和老年人认知特点的提示标识。 | 个 | 15
二、智能化改造
14 | 网络连接设备 | WIFI路由器 | 保证相关智能设备数据的传送和服务响应 | 基础（任选其一） | 4G路由器 | 1.内存:RAM:256M6 /512M6 DDR 2.ROM:512Mb AND FLASH 3.供电方式:5V/2A TYPE-C电源适配器 4.指示灯:信号强度，上网状态，短信状态 5.RESET按键:长按6s恢复出厂设置 6.天线类型:1根2.4G WIFI天线，2根 LTE 天线 7.工作温度:0 ℃ - +45 ℃ 8.存储温度:-40℃-+85 ℃C 9.功耗:<5w 10.支持频段:FDD Band:B1/3/5/8 11.TDD Band:B38/B39/B40/B41 12.UTS:B1/5/8 13.4G天线增益:0-5dbi 14.最大发射功率:FDD-LTE:23dbm±2dbm 15.TDD-LTE:23dbm士2dbm 16.wi-Fi频率:2.4 GHz 17.Wi-Fi模式:2.4G:802.11b/g/n/ac/ax 18.wi-Fi加密方式:开放、WPA2-PSK和WPA/WPA2-T7 19.wi-Fi输出功率:18 dBm/2.4G 20.ccc认证证书 21.型号核准证书 22.进网许可证书 23.含3年通讯费 | 个 | 600
15 |  | 无线网卡 |  |  | 4G智能网关 | 1.供电方式:Type-C 5V 2.工作电流:≤150mA 3.通信方式:zigbee 2.4GHz 4.传输距离:≤130m(空旷可视距离) 5.LED指示灯:蓝色*1个;红色*1个 6.工作温度:-10℃~55℃ 7.工作湿度:≤95%(无凝结) 8.无线频率:2.4GHz 9.网络标准:zigbee3.0标准 10.含3年通讯费 | 张 | 455
16 | 紧急呼叫设备 | 紧急呼叫器 | 安装在床头、卫生间等关键位置，老年人出现危机情况便于一键呼叫 | 基础 | sos报警设备 | 1.工作电压:电池3V 2.工作电流:待机电流≤5A;报警电流≤25mA3.通信方式:zigbee 3.4G传输距离:≤130m(空旷可视距离) 4.安装方式:壁装 5.复位方式:自动复位 6.工作温度:-10℃~55℃ 7.工作湿度:三95%(无凝结) | 个 | 380
17 | 生命体征监测设备 | 智能腕表 | 动态监测和记录老年人呼吸、心率等参数，发现异常自动提醒 | 基础（任选其一） | 4G智能手表 | 1.分辨率:240*240 2.系统内存:内置RAM+BOM，64Mbit+64Mbit 3.SIM卡:支持HAHOSI卡 4.摄像头:30w前置摄像头 5.电池容量:800mAh 6.充电方式:磁吸式充电 7.表身材质:PC+ABS 8.按键规格:双实体按键，红键长按S0S 9.防水等级:IF65(具备报告) 10.CCC认证 11.进网许可证 12.型号核准证书 ★13.电磁兼容性报告 ★14.天线检测报告:需提供第三方机构的检测报告。检测内容需盖有源测试指标TEP(总辐射功率)、TIS(总接收灵度)项目。 | 个 | 500
[5 empty] | 毫米波雷达睡眠检测仪 | 1.供电方式:Type-C 5V 2.工作电流:<0.3A 3.通信方式:4G 4.检测范围:0.4~1.5m 5.雷达频率:60GHz 6.检测角度:水平角120°，俯仰角120° 7.工作温度:-30℃~60℃(提供高低温检测报告) 8.工作湿度:<95%(无凝结) 9.符台安规检测报告(符合GB4943) | 个 | 980
18 | 安全监控装置 | 烟雾报警器 | 安装在居家应急响应位置，用于监测老年人居室环境，发生险情时及时报警 | 基础 | 烟感探测器 | 1.工作电压:DC 3V 2.工作电流:待机电流:5HA;报警电流:25mA 3.传输距离:<130m(空旷可视距离) 4.通讯方式:zigbee 5.监控范围:60m’ 6.LED灯指示:报警指示7 7.报警方式:现场/联网报警 8.报警音量:>80IB(正前方3米处) 9.安装方式:吸顶 10.电池类型:锂电池CR123A 1400mAh及以上 11.工作温度:-10℃~55℃ 12.工作湿度:<95%(无凝结) | 个 | 260
19 |  | 可燃气体泄露报警器 |  | 可选 | 燃气探测器 | 1.工作电压:AC 220V/50Hz(适配器) 2.探测器输入电压:DC 12V 3.待机电流:<120mA 4.报警电流:<160mA 5.通讯方式:zigbee 6.传输距离:<150m 7.产品里程:0~20%LEL 8.传感元件:高稳定性半导体式气敏传感器 9.元件寿命:3年 10.探测气体:天然气(标定气样为甲烷CH气体) 11.报警浓度:8%LEL士3MLEL 12.报警方式:现场/zibee3.0联网报警 13.报警声压:70~115&B(正前方1m距离) 14.安装方式:吸顶或壁挂 15.工作环境:-10℃~55℃ &<95%(无凝结) | 个 | 270
20 |  | 溢水报警器 |  |  | 水浸探测器 | 1.工作电压:DC3V 2.工作电流:待机电流:5u;报警电流<20mA 3.通讯方式:zigbee 2.4GHz 4.传输距离:130m(空旷可视距离) 5.复位方式:自动复位 6.电池类型:纽扣电池CR2450 7.安装方式:水平放置 8.防水防尘:IF67 9.工作温度:-10°C~55°C 10.工作湿度:<95%(无凝结 | 个 | 270
21 |  | 跌倒报警设备 |  |  | 毫米波雷达跌倒检测仪 | 1.通信模块:4G 2.输电压:12V 3.功率:3.6W 4.检测技术:毫米波1M射频传感器 5.频率波段:60-64千兆赫(每条规定的确切频率范围) 6.视野:土70°“80 7.探测范围:4m*5m吸顶;4m*4m壁挂 8.温度范围:-20℃~55℃ 9.最大湿度:95% 10.防水性:Ip56 11.接口:DC 12.指示灯:1个，显示网络状态和雷达状态 13.蜂鸣器:探测到跌倒后启动蜂鸣器报警 14.外壳:FC+ABS材质(特殊材质) 15.符合安规检测报告(符合GB4943) ★16.雷达芯片天线总数大于30根 |  | 1570
22 | 视频或语音通话设备（二选一） | 语音通话设备 | 双向实时视频或语音通话，及时准确掌握老人在家实时情况 | 基础（任选其一） | SOS紧急求助4G通话 | 1.工作电压:DC 5V 2A 2.工作电流:待机电流<80m;报警电流<450mA 3.通信方式:4G(LTE) 4.安装方式:壁装 5.电池类型:电池 3.7V;可支持12小时续航 6.拉绳长度:60cm 7.工作温度:-10°C~55°C 8.工作湿度:<95%(无凝结) |  | 410
[5 empty] | 智能监控摄像头 | 云台旋转角度：水平0°-340°,垂直向上130°（可视垂直向上55°）,向下0° 日夜转换模式：ICR红外滤片式 数字降噪：3D数字降噪 存储接口：Micro SD 卡(最大512G) 电源接口：Type-C接口 智能应用：移动侦测/人形检测 工作温度和湿度：-10℃~45℃，湿度小于95%(无凝结) 电源供应：DC 5/1A 红外照射距离：10米(因环境而异) 尺寸(mm)：直径100mm，高96.5mm 重量：255g(裸机) | 个 | 400
23 | 智能感应设备 | 门磁感应器 | 装在门或窗等位置，实时监测门窗开闭状态，触发及时报警 | 可选 | 门磁传感器 | 1.工作电压:DC 3V 2.工作电流:待机电流<54;报警电流:20mA 3.通信协议:zigBee2.4GHz 4.传输距离:<130m(空旷可视距离) 5.动作距离:>35mm(开)/<25mm(关) 6.安装方式:贴合式(3M胶/螺丝固定) 7.电池类型:纽扣电池CR1632*2 8.工作温度:-10℃~55℃ 9.工作湿度:<95%(无凝结) | 个 | 220
|  | 红外探测器 | 安装在卧室、客厅等老年人频繁活动区域，探测老年人活动情况 |  | 红外探测器 | 1.工作电压:DC 3V 2.工作电流:待机电流<18HA;报警电流:25mA 3.通信方式:zigbee2.4GHz 4.传输距离:<130m(空旷可视距离) 5.传感元件:双元热释电红外传感器 6.探测距离:8m 7.探测角度:90° 8.安装高度:2.4~3.6m 9.报警输出:推送zigbee网关 10.安装方式:吸顶/壁挂/水平放置 11.电池类型:纽扣电池CR2450*2 12.工作温度:-10℃~55℃ 13.工作湿度:<95%(无凝结) | 个 | 260
[5 empty] | 人体存在感知仪 | 1.供电方式:TyPe-C 5V 2.工作电流:<0.3A 3.通信方式:4GG. 4.工作频率:24GHz 5.安装方式:壁挂 6.安装高度:2.0-2.5m(推荐2 m) 7.探测距离:50-800cm(默认400cm) 8.探测范围:雷达前方8m，左右各4米的区域 9.报警模式:驻留超时/离开超时 10.工作温度:-20℃~55℃(提供高低温检测报告) 11.工作湿度:<95%(无凝结) 12.符合安规检测报告(符合GB4943) ★13.电磁兼容性检测报告 | 个 | 540
三、老年用品
24 | 老年用品（5项任选其三） | 手杖 | 辅助老年人平稳站立和行走，包含三脚或四脚手杖、凳拐等 |  | 四脚手杖 | 1、10档高度可调 ，可覆盖700mm-900mm，调节方便，定位安全可靠;总宽：170mm（±50mm);安全承重：≥100Kg，净重：≤0.7Kg； 2、材质：1）主架：铝合金材料，表面处理采用的是阳极氧化处理。采用蝶形螺母紧固设计,不滑牙。2）底座：铝合金材料，面处理阳极氧化处理。底座采用实心铝条焊接加固,底盘更稳,安全性能佳。3）握把：采用环保PP+TPR材质，高弹性，触感柔软，环保无毒无刺激性气味，表面防滑纹理，久握不累,内含钢柱,避免断裂风险； 3、四支脚着地结构，配橡胶防滑脚垫，着地性能好，稳定性极佳，安全可靠； ★4、向内稳定性能≥1.5度，向外稳定性能≥4.0度，以确保用户在使用过程中的安全性。 | 个 | 148
[5 empty] | 凳拐 | 1、材质：1）杖身：铝合金管材，壁厚1.5mm，表面阳极氧化工艺，美观耐用。2）座板采用ABS材料，座板加大加宽尺寸≥25*22，座面有穴位按摩凹凸点设计，坐姿舒适； 3、软胶手柄内置LED手电筒，使用方便; 4、橡胶防滑脚垫，防滑效果好； 5、5档高度可调; ★6、一键折叠设计，携带方便; 7、提供检测报告。 | 个 | 158
[5 empty] | 伸缩拐杖 | 1、10档高度可调 ，可覆盖700mm-900mm，调节方便，定位安全可靠;总宽：170mm（±50mm)，安全承重：≥100KG，净重：≤0.4KG; 2、材质：1）支架：铝合金材料，管直径22、2MM，19MM，管壁厚1.2MM，表面处理是阳极氧化处理。2）握把：工程塑料把手,内置钢柱,永不断裂。3）脚垫：防滑橡胶脚垫，内含钢片，防止磨穿; 3、提供检测报告。 | 个 | 110
[5 empty] | 肘杖 | 1.高度：95-118cm，手柄长度：12cm，安全承重150KG，可折叠，折叠后尺寸是54*19CM,单支净重0.54KG 2.以 GB/T 19545.1-2009《单臂操作助行器技术要求和试验方法第 1 部分：肘拐杖》国家标准，作为设计生产的参照标准,其结构和特点如下: 2.1）主架：采用的是轻质铝合金为主要材料，管料规格：直径22mm，壁厚1.2mm。 2.2）臂套手柄：采用人体工程学设计理念，使用高强度工程塑胶材料一次注塑成型，舒适耐用。 2.3）脚管：采用单脚着地结构，脚管高度10档可调，配橡胶防滑脚垫，脚垫内衬钢片，着地性能好，稳定性极佳。 2.4）性能：高度可调，适合1.5-1.8M人群使用，肘拐杖的向内稳定性能大于1.5度，向外稳定性能大于4.0度 | 根 | 260
25 |  | 轮椅/助行器 | 辅助家人、照护人员推行/帮助老年人站立行走，扩大老年人活动空间 |  | 助行器 | 1、尺寸：长500mm*宽500mm*高800mm（长、宽、高±50mm）;安全承重：≥100Kg，净重：≤3Kg 2、材质：1）主架：高强度加粗铝合金材质，表面采用阳极氧化处理，可折叠式结构，不占空间。2）握把：采用PVC软质握把，表面有花纹防滑性好，手感舒适，不吸汗，使用时间寿命长;采用上下两级扶手设计，增加了辅助起身的功能。3）脚垫：材质为耐用，耐磨，有弹性，表面摩擦系数较高的防滑橡胶材料。 3、前杆加宽加厚设计;主架高度8档可调，交互式和固定式两种使用方式，可实现一键式的切换和折叠。 4、提供检测报告 | 把 | 300
[5 empty] | 轮椅 | 1、轮椅车的最大外形尺寸不得大于GB/T13800-2009表中规定的值，即总长L≤1200mm，总宽B ≤700mm，总高H ≤1400mm;安全承重：≥100Kg; 2、材质：钢管车架，座椅及靠背牛津尼龙布，实心橡胶轮胎，配一体冲压成型金属拐臂，带钢制驻刹;带后把手连刹 车，固定扶手，配优质PVC 扶手垫、金属护板，配高强度塑料脚踏板; 3、脚踏板高度可调; 4、座位配有安全带; 5、配有护腿带，防止小腿后移更加安全。 | 张 | 680
26 |  | 放大装置 | 运用光学/电子原理进行影像放大，方便老年人使用 |  | 放大镜 | 1、手持放大镜，镜片采用光学玻璃材质，方便老年人使用; 2、带柔和LED灯：按压式开关设计，黑暗环境也可以方便使用。 | 把 | 99
[5 empty] | 放大镜指甲钳 | 1、带有放大镜，使指甲尖部放大，便于看清楚，使用更加安全因有放大镜，还可以观察指甲的卫生、健康情况; 2、放大镜也可单独使用，为家庭实用品，方便家居生活本产品指甲钳和放大镜均为大尺寸，使用更加舒适; 3、便捷放大镜焦距可上下前后调节，适合各种年龄的人群使用。特别是老人、儿童，使用起来安全，放心; 4、塑料壳，防止使用时指甲飞溅，剪完后抽出指甲剪倒掉指甲屑，干净卫生。 | 把 | 87
27 |  | 自助进食器具 | 辅助老年人进食，包括防洒碗（盘）、助食筷、弯柄勺（叉）、饮水杯（壶） |  | 自助进食器具 | 1、防洒碗（盘）主体材质为食品级PP塑料，助食碗底部带有吸盘，吸附力持久，防止碗滑动;碗口一侧为屋檐式设计，防止食物遗洒;碗底可拆卸;可微波加热 2、助食筷含自动弹簧，防手抖，食品级PP、天然竹子; 3、弯柄勺（叉）方便老人抓握设计，硅胶和食品级不锈钢，可弯头设计方便老人自主进食;手柄位置带有橡胶皮带可按手的大小，调整松紧。手柄内部空间可以放置配重; 4、饮水杯为硅胶紧扣杯口，并有止漏设计，防止杯身翻倒食物和茶水倒出，并可防止吞咽异常老人呛到。 | 套 | 300
28 |  | 助听器 | 帮助老年人听清声音来源，增加与周围的交流，包括盒式助听器、耳内助听器、耳背助听器、骨传导助听器等 |  | 盒式助听器 | 1、配件：主机（1个）耳机（1根） ; 2、最大声音输出：≤125+5dB; 3、声音增益：32±5dB; 4、谐波失真：≤10% ; 5、等效输入噪声水平： ≤40dB; 6、频率范围：200-7000Hz ; 7、工作电压：3v; 8、工作电流：≤12mA; 9、电池容量：600mAH ; 10、方向性：全方位; 11、提供检测报告。 | 个 | 700
[5 empty] | 耳内助听器 | 1、最大OSPL90：≤120dB＋3dB; 2、高频平均值OSPL90 90dB±4dB; 3、满档声增益：23dB±5dB; 4、等效输入噪声级：≤22dB+3dB; 5、总谐波失真：≤7%＋3%; 6、频率响应范围（不窄于）：200Hz～4500Hz; 7、额定电源电流消耗：≤8mA; 8、提供检测报告。 | 个 | 800
[5 empty] | 耳背助听器 | 1、配件：主机（1）USB线（1）USB充电头； 2、输出功率：3.6mW； 3、最大声音输出：≤121+5分贝； 4、声音增益：35±5分贝； 5、频率范围：200--5000赫兹； 6、等效输入噪声：≤45分贝； 7、谐波失真：≤10%； 8、连续工作时间：≤15小时； 9、电池容量：40 mA电池是可充电电池； 10、工作电流：≤10mA； 11、工作电压：1.2V； 12、扬声阻抗：110欧姆； 13、提供检测报告。 | 个 | 600
[5 empty] | 有线款（骨传导） | 1、产品尺寸：头带部分130mmX155mmx55mm（±5mm); 控制盒部分40mmX65mmX25mm（±5mm); 2、产品重量：头带部分≤40克;控制盒部分≤40克; 3、产品电源：内置可充电聚合物鲤电池 (380mAh); 4、额定电压：DC3.7V; 5、工作时间：连续10小时/充电时间2-3小时; 6、工作条件：环境温度-10°C~50°C 相对湿度≤85%； 7、提供检测报告。 | 个 | 1300
注： 1、上述服务项目分为基础项目和可选项目，基础项目是必须配置的项目，可选项目是根据老年人实际情况和需求进行个性化配置的项目。适老化改造配置项目（1-13项）中的可选项目7项选2项（不可重复选）；智能化改造配置项目（14-23项）中的可选项目4项选1项；老年用品配置项目（24-28项）中的可选项目5项选3项（不可重复选）。 2、以上产品技术指标可能源自于某一品牌型号产品,如果出现了参考品牌或规格型号，其目的是为了方便投标人直观和准确地把握相应材料和设备的技术标准，不具指定或唯一的意思表示，投标人可采用相当于或高于所列技术标准的材料和设备进行投标。 2.投标人在投标文件中需提供所投产品及材料的清单，中标后必须按照招标文件描述的功能要求进行深化设计并完善设备材料清单，保证项目及系统的正常运行。 3.本次采购服务（货物）所列技术配置均为基本要求，投标人必须保证选用的货物设计形象、材质、技术规格、工艺性相当或高于招标文件要求，否则将可能作出对投标人不利的评定。如招标文件中遗漏了完工必须具备的设备、配件辅料或服务，请投标人自行配齐，费用均包含在本次投标报价中。中标人有义务保证采购人该项目的完整性，如项目实施过程中因缺少设备、配件辅料或服务导致无法满足采购人正常需求，中标人须免费提供。