## 详单
商用厨房设备报价清单
编号 | 设备名称 | 尺寸(WxDxH) | 技术参数 | 数量 | 单位 | 产品图片
洗碗间
1A02 | 大的清洗池 | 3260*1700*660 | 整体采用SUS304不锈钢制作，厚度1.0mm； 格栅采用38×25×0.8mm厚不锈钢方管； 立柱采用38×38×1.0mm厚不锈钢方管； 配不锈钢可调子弹脚。 | 2 | 台
1D01 | 四门冰箱 | 1200*700*1900 | 采用201不锈钢，内箱圆弧设计 机组独立模块化技术，外挂防尘网 360° 风冷无霜循环，冷冻门框加装发热丝 内箱尺寸(mm)：1100*590*1405 控温类型：电子数字温控 制冷剂：冷藏：R134a,冷冻：R404a | 1 | 台
1F明档售卖
1F01 | 单门留样柜(新增) | 600*580*1950 | 电压:220V 温度:0~8℃ 容积:288L | 1 | 台
1F05 | 平板推车 |  | 整体采用SUS304不锈钢制作，厚度1.0mm； 格栅采用38×25×0.8mm厚不锈钢方管； 立柱采用38×38×1.0mm厚不锈钢方管； 配不锈钢可调子弹脚。采用静音轮万向 | 20 | 台
蔬菜间跟蒸饭间
1G01 | 货架(新增) | 1200*500*1550 | 整体采用SUS304不锈钢制作，厚度1.0mm； 格栅采用38×25×0.8mm厚不锈钢方管； 立柱采用38×38×1.0mm厚不锈钢方管； 配不锈钢可调子弹脚。 | 2 | 台
1G02 | 双层平板推车 | 900*500*850 | 整体采用SUS304不锈钢制作，厚度1.0mm； 格栅采用38×25×0.8mm厚不锈钢方管； 立柱采用38×38×1.0mm厚不锈钢方管； 配不锈钢可调子弹脚。采用静音轮 | 20 | 台
1G03 | 多功能切菜机 | 1020*540*1040 | 用于大部分蔬菜的切配使用 | 1 | 台
1G05 | 电脑版24盘蒸饭车 | 1300*650*1580 | 尺寸：1425*650*1580mm 蒸饭量：110kg 可供人数：700900 蒸饭时间：65分钟 热负荷：32kw 燃气种类：液化气/天然气 耗气量（液化气/天然气）：3.2kg/4.5m3 盆数：36盆 | 2 | 台
1G06 | 洗菜池 | 1300*1000*700 | 整体采用SUS304不锈钢制作，厚度1.0mm； 格栅采用38×25×0.8mm厚不锈钢方管； 立柱采用38×38×1.0mm厚不锈钢方管； 配不锈钢可调子弹脚。 | 2 | 台
1G07 | 双眼洗菜池 | 1500*600*800 | 整体采用SUS304不锈钢制作，厚度1.0mm； 格栅采用38×25×0.8mm厚不锈钢方管； 立柱采用38×38×1.0mm厚不锈钢方管； 配不锈钢可调子弹脚。 | 2 | 台
2B洗消间
2B01 | 货架(新增) | 1200*500*1550 | 整体采用SUS304不锈钢制作，厚度1.0mm； 格栅采用38×25×0.8mm厚不锈钢方管； 立柱采用38×38×1.0mm厚不锈钢方管； 配不锈钢可调子弹脚。 | 2 | 台
2B02 | 热风循环消毒柜 |  | 整体采用SUS304不锈钢制作； 台面厚度1.0mm，内衬15mm防水机制板并用1.0mm厚不锈钢板折成加强筋加固； 下层板厚度1.0mm； 脚管采用Ф48*1.0mm厚不锈钢圆管； 配不锈钢可调子弹脚。 | 5 | 台
| 干手器 |  | 干手器 | 8 | 台