## 洪合镇汇总表
报价汇总表
序号 | 项目名称 | 单位 | 数量 | 金额（元） | 备注
1 | 标准化管理文本编制 | 本 | 1 |  | 泾桥圩区
2 | 标准化管理文本编制 | 本 | 1 |  | 新王桥圩区
3 | 圩区划界方案编制 | 本 | 1 |  | 泾桥圩区
4 | 维护、运行管理（共计33座） | 项 | 1
5 | 沉降观测 | 批 | 1
6 | 标识标牌及防汛物资采购（新王桥圩区） | 批 | 1
7 | 标识标牌及防汛物资采购（泾桥圩区） | 批 | 1
合计金额：大写： 小写：￥

## 沉降观测
沉降观测工程量清单表
圩区名称 | 序号 | 项目名称 | 单位 | 数量 | 单价（元） | 合价（元）
泾桥圩区 | 1 | 水闸沉降观测钉埋设 | 点位 | 35
| 2 | 圩堤沉降观测桩埋设 | 点位 | 20
| 3 | 水准基点及工作基点埋设 | 点位 | 42
| 4 | 水准网测量 | km | 20
| 5 | 观测费用（一年4次） | 点位 | 55
小计
注：水闸、及闸站共21座，单闸及泵站共7座设观测标志7个；闸站14个，设观测标志28个，圩区长度20公里，每公里设1个观测桩。共设观测标志55个。
每做水闸及堤防沉降观测桩附近埋设1个工作基点，共41个工作基点、水准基点1座。
闭合环水准网路线以实际水准路线长度计算，长度约20公里。沉降观测次数为4次，每季度1次。

## 泾桥圩区标识标牌清单
泾桥圩区采购清单
序号 | 建筑物名称 | 序号 | 布置位置 | 项目名称 | 规格 | 单位 | 数量 | 单价（元） | 金额（元） | 备注
1 | 泾桥圩区管理中心 | 1 | 一楼 | 室内房间铭牌 | 1.材质：铝合金，内板铝合金烤漆丝印 2.规格：3+9开槽×280mm内径 3.安装方式：打孔悬挂附着式 | 个 | 12
|  | 2 |  | 微型消防站 | 柜子：1800×900×400×0.7mm加厚冷轧钢，静电喷塑，铝合金拉手，内部不锈钢挂杆 柜门：3C钢化玻璃；内容物：消防头盔2，消防上衣2，消防裤2，手套2副，腰带，消防靴子2双，反光背心1，手电1，消防水枪1，水枪接口2，消防水带1,3C面罩2，灭火毯1，破拆扳手1，消防腰斧1，破拆大斧1，安全绳1，安全扣2，喇叭1，沙桶1 | 套 | 1
|  | 3 |  | 警示线 | 1.材质：PVC加厚耐磨强力高粘不干胶 2.规格：每卷50mm宽，30m长 3.安装方式：附着式 | 卷 | 0.5
|  | 4 |  | 禁止吸烟标牌 | 1.材质：亚克力 2.规格：150×200×3mm 3.安装方式：附着式 | 个 | 9
|  | 5 |  | 止步高压危险标牌 | 1.材质：亚克力 2.规格：200×300×3mm 3.安装方式：附着式 | 个 | 1
|  | 6 |  | 非工作人员禁止入内室内贴纸 | 1.材质：车贴亚膜 2.规格：400×300×0.5mm 3.安装方式：附着式 | 个 | 1
|  | 7 |  | 圩区简介牌 | 1.材质：亚克力 2.规格：1200（高）×1800（长）×5mm 3.安装方式：镜钉贴墙安装 | 个 | 1
|  | 8 |  | 规章制度牌 | 1.材质：亚克力 2.规格：800×600×3mm 3.安装方式：镜钉贴墙安装 | 个 | 12
|  | 9 |  | 水利精神 | 水利精神3900×1000mm造型：10mmPVC雕刻PV uv打印，文字7+3亚克力水晶字 | 套 | 1
|  | 10 |  | 安全出口灯箱 | 1.材质：冷轧板灯箱，玻璃面板 2.规格：330×150×22mm，线长17cm 3.安装方式：挂吊式 4.根据实地情况布设 | 个 | 10
|  | 11 | 楼梯间 | 宣传标牌 | 1.材质：亚克力 2.规格：800长×600高×3mm 3.安装方式：镜钉贴墙安装 | 个 | 4
|  | 12 |  | 台阶宣传条贴纸 | 1.材质：PVC耐磨条纹不干胶 2.规格：700×100×1mm 3.安装方式：粘贴 | 个 | 20
|  | 13 | 二楼 | 室内房间铭牌 | 1.材质：亚克力 2.规格：边长80mm，厚度3mm 3.安装方式：附着式 | 个 | 16
|  | 14 |  | 禁止吸烟标牌 | 1.材质：铝板 2.规格：300×400×1mm 3.安装方式：附着式 | 个 | 11
|  | 15 |  | 安全出口灯箱 | 1.材质：冷轧板灯箱，玻璃面板 2.规格：330×150×22mm，线长17cm 3.安装方式：挂吊式 4.根据实地情况布设 | 个 | 10
|  | 16 |  | 止步高压危险标牌 | 1.材质：亚克力 2.规格：200×300×3mm 3.安装方式：附着式 | 个 | 1
|  | 17 |  | 非工作人员禁止入内室内贴纸 | 1.材质：车贴亚膜 2.规格：400×300×0.5mm 3.安装方式：附着式 | 个 | 1
|  | 18 |  | 党建精神 |  | 套 | 1
|  | 19 |  | 圩区宣传牌 | 1.材质：亚克力 2.规格：1050mm（高）×600mm（宽）×5mm（宽） 3.安装方式：镜钉贴墙安装 | 个 | 4
|  | 20 |  | 规章制度牌 | 1.材质：亚克力 2.规格：800×600×3mm 3.安装方式：镜钉贴墙安装 | 个 | 10
2 | 蒋姑庙桥港南闸站 | 1 | 泵房 | 灭火器放置点标牌 | 1.材质：铝板 2.规格：300×150×1mm 3.安装方式：粘贴附着式 | 个 | 2
|  | 2 |  | 配电箱名称牌 | 1.材质：铝板 2.规格：100×50×1mm 3.安装方式：附着式 | 个 | 1
|  | 3 |  | 风险点告知卡标牌 | 1.材质：亚克力 2.规格：400×300×3mm 3.安装方式：附着式 | 个 | 3
|  | 4 |  | 禁止吸烟标牌 | 1.材质：亚克力 2.规格：150×200×3mm 3.安装方式：附着式 | 个 | 2
|  | 5 |  | 有电危险标牌 | 1.材质：亚克力 2.规格：边长80mm，厚度3mm 3.安装方式：附着式 | 个 | 1
|  | 6 |  | 规章制度牌 | 1.材质：亚克力 2.规格：800×600×3mm 3.安装方式：镜钉贴墙安装 | 个 | 3
|  | 7 |  | 宣传牌 | 1.材质：亚克力 2.规格：1000高×1300长×5mm 3.安装方式：镜钉贴墙安装 | 个 | 2
|  | 8 |  | 绝缘垫 | 1.材质：绝缘橡胶板 2.规格：厚度5mm绿色 3.安装方式：根据现场铺设 | 平方米 | 4
|  | 9 |  | 灭火器 | 成品构件：4kg灭火器2个＋1个箱子 1.材质：铝板 2.规格：灭火器：510mm高×直径140mm，灭火器箱：350mm长×200mm宽×580mm高 | 套 | 2
|  | 10 |  | 宣传标语大 | 防风险除隐患遏事故；10mmPVC字，字高500mm，总长4.5m | 套 | 1
|  | 11 | 户外 | 工作点标识喷漆 | 1.材质：地面自喷漆 2.规格：300×300mm 3.安装方式：喷漆 4.清洗干净后喷漆，1m范围内做好保护晾干 | 个 | 5
|  | 12 |  | 工作路线标识喷漆 | 1.材质：地面自喷漆 2.规格：300×150mm 3.安装方式：喷漆 4.清洗干净后喷漆，1m范围内做好保护晾干 | 个 | 8
|  | 13 |  | 禁止翻越户外标牌 | 1.材质：铝板 2.规格：300×400×1mm 3.安装方式：粘贴附着式 | 个 | 6
|  | 14 |  | 禁止倚靠户外标牌 | 1.材质：铝板 2.规格：300×400×1mm 3.安装方式：粘贴附着式 | 个 | 2
|  | 15 |  | 非工作人员禁止入内户外标牌 | 1.材质：铝板 2.规格：300×400×1mm 3.安装方式：附着式 | 个 | 1
|  | 16 |  | 户外宣传栏3 | 1.材质：镀锌板烤漆，钢化玻璃液压开启橱窗+雨棚+画面pvc板 2.规格总体3200×2300mm，画面尺寸2200×900mm，立柱两根100×100mm，其余镀锌管50×50mm，立柱与画框下侧连接件镀锌管30×30mm 3.安装方式：由货车运到每个闸站对应位置并拆卸包装，人工挖土坑，宣传栏基础埋设800×800×800mm，坑内填筑C20细石混凝土，在混凝土上方回填土方至平整，最后人工夯实回填场地 | 个 | 1
|  | 17 |  | 浙江水利logo | 水利logo总体1200mm高，10mmPV CUV打印，logo图标710×835mm，文字每个260mm宽，文字总长2240mm，英文高50mm | 套 | 1
|  | 18 |  | 救生设施 | 2.5kg国标救生圈，配30米反光绳（8MM）、浮环、钩 | 套 | 2
3 | 桥头港闸站 | 1 | 泵房 | 配电箱名称牌 | 1.材质：铝板 2.规格：100×50×1mm 3.安装方式：附着式 | 个 | 1
|  | 2 |  | 灭火器放置点标牌 | 1.材质：铝板 2.规格：300×150×1mm 3.安装方式：粘贴附着式 | 个 | 2
|  | 3 |  | 有电危险标牌 | 1.材质：亚克力 2.规格：边长80mm，厚度3mm 3.安装方式：附着式 | 个 | 1
|  | 4 |  | 风险点告知卡标牌 | 1.材质：亚克力 2.规格：400×300×3mm 3.安装方式：附着式 | 个 | 3
|  | 5 |  | 禁止吸烟标牌 | 1.材质：亚克力 2.规格：150×200×3mm 3.安装方式：附着式 | 个 | 2
|  | 6 |  | 规章制度牌 | 1.材质：亚克力 2.规格：800×600×3mm 3.安装方式：镜钉贴墙安装 | 个 | 3
|  | 7 |  | 宣传牌 | 1.材质：亚克力 2.规格：1000高×1300长×5mm 3.安装方式：镜钉贴墙安装 | 个 | 2
|  | 8 |  | 绝缘垫 | 1.材质：绝缘橡胶板 2.规格：厚度5mm绿色 3.安装方式：根据现场铺设 | 平方米 | 4
|  | 9 |  | 灭火器 | 成品构件：4kg灭火器2个＋1个箱子 1.材质：铝板 2.规格：灭火器：510mm高×直径140mm，灭火器箱：350mm长×200mm宽×580mm高 | 套 | 2
|  | 10 |  | 宣传标语大 | 防风险除隐患遏事故；10mmPVC字，字高500mm，总长4.5m | 套 | 1
|  | 11 | 户外 | 工作点标识喷漆 | 1.材质：地面自喷漆 2.规格：300×300mm 3.安装方式：喷漆 4.清洗干净后喷漆，1m范围内做好保护晾干 | 个 | 5
|  | 12 |  | 工作路线标识喷漆 | 1.材质：地面自喷漆 2.规格：300×150mm 3.安装方式：喷漆 4.清洗干净后喷漆，1m范围内做好保护晾干 | 个 | 8
|  | 13 |  | 禁止翻越户外标牌 | 1.材质：铝板 2.规格：300×400×1mm 3.安装方式：粘贴附着式 | 个 | 6
|  | 14 |  | 禁止倚靠户外标牌 | 1.材质：铝板 2.规格：300×400×1mm 3.安装方式：粘贴附着式 | 个 | 2
|  | 15 |  | 非工作人员禁止入内户外标牌 | 1.材质：铝板 2.规格：300×400×1mm 3.安装方式：附着式 | 个 | 1
|  | 16 |  | 户外宣传栏3 | 1.材质：镀锌板烤漆，钢化玻璃液压开启橱窗+雨棚+画面pvc板 2.规格总体3200×2300mm，画面尺寸2200×900mm，立柱两根100×100mm，其余镀锌管50×50mm，立柱与画框下侧连接件镀锌管30×30mm 3.安装方式：由货车运到每个闸站对应位置并拆卸包装，人工挖土坑，宣传栏基础埋设800×800×800mm，坑内填筑C20细石混凝土，在混凝土上方回填土方至平整，最后人工夯实回填场地 | 个 | 1
|  | 17 |  | 浙江水利logo | 水利logo总体1200mm高，10mmPV CUV打印，logo图标710×835mm，文字每个260mm宽，文字总长2240mm，英文高50mm | 个 | 1
|  | 18 |  | 救生设施 | 2.5kg国标救生圈，配30米反光绳（8MM）、浮环、钩 | 套 | 2
4 | 蒋姑庙桥北闸站 | 1 | 泵房一楼 | 灭火器放置点标牌 | 1.材质：铝板 2.规格：300×150×1mm 3.安装方式：粘贴附着式 | 个 | 2
|  | 2 |  | 风险点告知卡标牌 | 1.材质：亚克力 2.规格：400×300×3mm 3.安装方式：附着式 | 个 | 3
|  | 3 |  | 禁止吸烟标牌 | 1.材质：亚克力 2.规格：150×200×3mm 3.安装方式：附着式 | 个 | 2
|  | 4 |  | 规章制度牌 | 1.材质：亚克力 2.规格：800×600×3mm 3.安装方式：镜钉贴墙安装 | 个 | 3
|  | 5 |  | 灭火器 | 成品构件：4kg灭火器2个＋1个箱子 1.材质：铝板 2.规格：灭火器：510mm高×直径140mm，灭火器箱：350mm长×200mm宽×580mm高 | 套 | 2
|  | 6 |  | 绝缘垫 | 1.材质：绝缘橡胶板 2.规格：厚度5mm绿色 3.安装方式：根据现场铺设 | 平方米 | 1
|  | 7 |  | 宣传标牌 | 1.材质：亚克力 2.规格：1000高×1300长×5mm 3.安装方式：镜钉贴墙安装 | 个 | 6
|  | 8 |  | 宣传牌 | 1.材质：亚克力 2.规格：1000高×1300长×5mm 3.安装方式：镜钉贴墙安装 | 个 | 2
|  | 9 |  | 规章制度牌 | 1.材质：亚克力 2.规格：800×600×3mm 3.安装方式：镜钉贴墙安装 | 个 | 4
|  | 10 | 泵房二楼 | 配电箱名称牌 | 1.材质：铝板 2.规格：100×50×1mm 3.安装方式：附着式 | 个 | 1
|  | 11 |  | 室内房间铭牌 | 1.材质：铝合金，内板铝合金烤漆丝印 2.规格：3+9开槽×280mm内径 3.安装方式：打孔悬挂附着式 | 个 | 1
|  | 12 |  | 有电危险标牌 | 1.材质：亚克力 2.规格：边长80mm，厚度3mm 3.安装方式：附着式 | 个 | 1
|  | 13 |  | 禁止吸烟标牌 | 1.材质：亚克力 2.规格：150×200×3mm 3.安装方式：附着式 | 个 | 1
|  | 14 |  | 非工作人员禁止入内贴纸 | 1.材质：车贴亚膜 2.规格：400×300×0.5mm 3.安装方式：附着式 | 个 | 1
|  | 15 |  | 规章制度牌 | 1.材质：亚克力 2.规格：800×600×3mm 3.安装方式：镜钉贴墙安装 | 个 | 1
|  | 16 |  | 绝缘垫 | 1.材质：绝缘橡胶板 2.规格：厚度5mm绿色 3.安装方式：根据现场铺设 | 平方米 | 4
|  | 17 | 户外 | 工作点标识喷漆 | 1.材质：地面自喷漆 2.规格：300×300mm 3.安装方式：喷漆 4.清洗干净后喷漆，1m范围内做好保护晾干 | 个 | 5
|  | 18 |  | 工作路线标识喷漆 | 1.材质：地面自喷漆 2.规格：300×150mm 3.安装方式：喷漆 4.清洗干净后喷漆，1m范围内做好保护晾干 | 个 | 8
|  | 19 |  | 禁止翻越户外标牌 | 1.材质：铝板 2.规格：300×400×1mm 3.安装方式：粘贴附着式 | 个 | 6
|  | 20 |  | 禁止倚靠户外标牌 | 1.材质：铝板 2.规格：300×400×1mm 3.安装方式：粘贴附着式 | 个 | 2
|  | 21 |  | 非工作人员禁止入内户外标牌 | 1.材质：铝板 2.规格：300×400×1mm 3.安装方式：附着式 | 个 | 1
|  | 22 |  | 户外宣传栏3 | 1.材质：镀锌板烤漆，钢化玻璃液压开启橱窗+雨棚+画面pvc板 2.规格总体3200×2300mm，画面尺寸2200×900mm，立柱两根100×100mm，其余镀锌管50×50mm，立柱与画框下侧连接件镀锌管30×30mm 3.安装方式：由货车运到每个闸站对应位置并拆卸包装，人工挖土坑，宣传栏基础埋设800×800×800mm，坑内填筑C20细石混凝土，在混凝土上方回填土方至平整，最后人工夯实回填场地 | 个 | 1
|  | 23 |  | 浙江水利logo | 水利logo总体1200mm高，10mmPV CUV打印，logo图标710×835mm，文字每个260mm宽，文字总长2240mm，英文高50mm | 套 | 1
|  | 24 |  | 救生设施 | 2.5kg国标救生圈，配30米反光绳（8MM）、浮环、钩 | 套 | 2
5 | 毛家桥港闸站 | 1 | 楼梯间 | 灭火器放置点标牌 | 1.材质：铝板 2.规格：300×150×1mm 3.安装方式：粘贴附着式 | 个 | 1
|  | 2 |  | 禁止吸烟标牌 | 1.材质：亚克力 2.规格：150×200×3mm 3.安装方式：附着式 | 个 | 2
|  | 3 |  | 规章制度牌 | 1.材质：亚克力 2.规格：800×600×3mm 3.安装方式：镜钉贴墙安装 | 个 | 2
|  | 4 |  | 宣传牌 | 1.材质：亚克力 2.规格：1000高×1300长×5mm 3.安装方式：镜钉贴墙安装 | 个 | 2
|  | 5 |  | 灭火器 | 成品构件：4kg灭火器2个＋1个箱子 1.材质：铝板 2.规格：灭火器：510mm高×直径140mm，灭火器箱：350mm长×200mm宽×580mm高 | 套 | 1
|  | 6 | 户外 | 工作点标识喷漆 | 1.材质：地面自喷漆 2.规格：300×300mm 3.安装方式：喷漆 4.清洗干净后喷漆，1m范围内做好保护晾干 | 个 | 5
|  | 7 |  | 工作路线标识喷漆 | 1.材质：地面自喷漆 2.规格：300×150mm 3.安装方式：喷漆 4.清洗干净后喷漆，1m范围内做好保护晾干 | 个 | 8
|  | 8 |  | 禁止翻越户外标牌 | 1.材质：铝板 2.规格：300×400×1mm 3.安装方式：粘贴附着式 | 个 | 6
|  | 9 |  | 禁止倚靠户外标牌 | 1.材质：铝板 2.规格：300×400×1mm 3.安装方式：粘贴附着式 | 个 | 2
|  | 10 |  | 非工作人员禁止入内户外标牌 | 1.材质：铝板 2.规格：300×400×1mm 3.安装方式：附着式 | 个 | 1
|  | 11 |  | 救生设施 | 2.5kg国标救生圈，配30米反光绳（8MM）、浮环、钩 | 套 | 2
6 | 廊下村闸站 | 1 | 泵房 | 灭火器放置点标牌 | 1.材质：铝板 2.规格：300×150×1mm 3.安装方式：粘贴附着式 | 个 | 1
|  | 2 |  | 禁止吸烟标牌 | 1.材质：亚克力 2.规格：150×200×3mm 3.安装方式：附着式 | 个 | 2
|  | 3 |  | 规章制度牌 | 1.材质：亚克力 2.规格：800×600×3mm 3.安装方式：镜钉贴墙安装 | 个 | 2
|  | 4 |  | 宣传牌 | 1.材质：亚克力 2.规格：1000高×1300长×5mm 3.安装方式：镜钉贴墙安装 | 个 | 2
|  | 5 |  | 灭火器 | 成品构件：4kg灭火器2个＋1个箱子 1.材质：铝板 2.规格：灭火器：510mm高×直径140mm，灭火器箱：350mm长×200mm宽×580mm高 | 套 | 1
|  | 6 | 户外 | 工作点标识喷漆 | 1.材质：地面自喷漆 2.规格：300×300mm 3.安装方式：喷漆 4.清洗干净后喷漆，1m范围内做好保护晾干 | 个 | 5
|  | 7 |  | 工作路线标识喷漆 | 1.材质：地面自喷漆 2.规格：300×150mm 3.安装方式：喷漆 4.清洗干净后喷漆，1m范围内做好保护晾干 | 个 | 8
|  | 8 |  | 禁止翻越户外标牌 | 1.材质：铝板 2.规格：300×400×1mm 3.安装方式：粘贴附着式 | 个 | 6
|  | 9 |  | 禁止倚靠户外标牌 | 1.材质：铝板 2.规格：300×400×1mm 3.安装方式：粘贴附着式 | 个 | 2
|  | 10 |  | 非工作人员禁止入内户外标牌 | 1.材质：铝板 2.规格：300×400×1mm 3.安装方式：附着式 | 个 | 1
|  | 11 |  | 救生设施 | 2.5kg国标救生圈，配30米反光绳（8MM）、浮环、钩 | 套 | 2
7 | 林塘头闸站 | 1 | 泵房 | 灭火器放置点标牌 | 1.材质：铝板 2.规格：300×150×1mm 3.安装方式：粘贴附着式 | 个 | 1
|  | 2 |  | 禁止吸烟标牌 | 1.材质：亚克力 2.规格：150×200×3mm 3.安装方式：附着式 | 个 | 2
|  | 3 |  | 规章制度牌 | 1.材质：亚克力 2.规格：800×600×3mm 3.安装方式：镜钉贴墙安装 | 个 | 2
|  | 4 |  | 宣传牌 | 1.材质：亚克力 2.规格：1000高×1300长×5mm 3.安装方式：镜钉贴墙安装 | 个 | 2
|  | 5 |  | 灭火器 | 成品构件：4kg灭火器2个＋1个箱子 1.材质：铝板 2.规格：灭火器：510mm高×直径140mm，灭火器箱：350mm长×200mm宽×580mm高 | 套 | 1
|  | 6 | 户外 | 工作点标识喷漆 | 1.材质：地面自喷漆 2.规格：300×300mm 3.安装方式：喷漆 4.清洗干净后喷漆，1m范围内做好保护晾干 | 个 | 5
|  | 7 |  | 工作路线标识喷漆 | 1.材质：地面自喷漆 2.规格：300×150mm 3.安装方式：喷漆 4.清洗干净后喷漆，1m范围内做好保护晾干 | 个 | 8
|  | 8 |  | 禁止翻越户外标牌 | 1.材质：铝板 2.规格：300×400×1mm 3.安装方式：粘贴附着式 | 个 | 6
|  | 9 |  | 禁止倚靠户外标牌 | 1.材质：铝板 2.规格：300×400×1mm 3.安装方式：粘贴附着式 | 个 | 2
|  | 10 |  | 非工作人员禁止入内户外标牌 | 1.材质：铝板 2.规格：300×400×1mm 3.安装方式：附着式 | 个 | 1
|  | 11 |  | 救生设施 | 2.5kg国标救生圈，配30米反光绳（8MM）、浮环、钩 | 套 | 2
8 | 姚家弄浜闸站 | 1 | 泵房 | 宣传牌 | 1.材质：亚克力 2.规格：1000高×1300长×5mm 3.安装方式：镜钉贴墙安装 | 个 | 2
|  | 2 |  | 灭火器放置点标牌 | 1.材质：铝板 2.规格：300×150×1mm 3.安装方式：粘贴附着式 | 个 | 1
|  | 3 |  | 禁止吸烟标牌 | 1.材质：亚克力 2.规格：150×200×3mm 3.安装方式：附着式 | 个 | 2
|  | 4 |  | 规章制度牌 | 1.材质：亚克力 2.规格：800×600×3mm 3.安装方式：镜钉贴墙安装 | 个 | 2
|  | 5 |  | 灭火器 | 成品构件：4kg灭火器2个＋1个箱子 1.材质：铝板 2.规格：灭火器：510mm高×直径140mm，灭火器箱：350mm长×200mm宽×580mm高 | 套 | 1
|  | 6 | 户外 | 工作点标识喷漆 | 1.材质：地面自喷漆 2.规格：300×300mm 3.安装方式：喷漆 4.清洗干净后喷漆，1m范围内做好保护晾干 | 个 | 5
|  | 7 |  | 工作路线标识喷漆 | 1.材质：地面自喷漆 2.规格：300×150mm 3.安装方式：喷漆 4.清洗干净后喷漆，1m范围内做好保护晾干 | 个 | 8
|  | 8 |  | 禁止翻越户外标牌 | 1.材质：铝板 2.规格：300×400×1mm 3.安装方式：粘贴附着式 | 个 | 6
|  | 9 |  | 禁止倚靠户外标牌 | 1.材质：铝板 2.规格：300×400×1mm 3.安装方式：粘贴附着式 | 个 | 2
|  | 10 |  | 非工作人员禁止入内户外标牌 | 1.材质：铝板 2.规格：300×400×1mm 3.安装方式：附着式 | 个 | 1
|  | 11 |  | 救生设施 | 2.5kg国标救生圈，配30米反光绳（8MM）、浮环、钩 | 套 | 2
9 | 南家浜闸站 | 1 | 泵房 | 灭火器放置点标牌 | 1.材质：铝板 2.规格：300×150×1mm 3.安装方式：粘贴附着式 | 个 | 1
|  | 2 |  | 禁止吸烟标牌 | 1.材质：亚克力 2.规格：150×200×3mm 3.安装方式：附着式 | 个 | 2
|  | 3 |  | 规章制度牌 | 1.材质：亚克力 2.规格：800×600×3mm 3.安装方式：镜钉贴墙安装 | 个 | 2
|  | 4 |  | 宣传牌 | 1.材质：亚克力 2.规格：1000高×1300长×5mm 3.安装方式：镜钉贴墙安装 | 个 | 2
|  | 5 |  | 灭火器 | 成品构件：4kg灭火器2个＋1个箱子 1.材质：铝板 2.规格：灭火器：510mm高×直径140mm，灭火器箱：350mm长×200mm宽×580mm高 | 套 | 1
|  | 6 | 户外 | 工作点标识喷漆 | 1.材质：地面自喷漆 2.规格：300×300mm 3.安装方式：喷漆 4.清洗干净后喷漆，1m范围内做好保护晾干 | 个 | 5
|  | 7 |  | 工作路线标识喷漆 | 1.材质：地面自喷漆 2.规格：300×150mm 3.安装方式：喷漆 4.清洗干净后喷漆，1m范围内做好保护晾干 | 个 | 8
|  | 8 |  | 禁止翻越户外标牌 | 1.材质：铝板 2.规格：300×400×1mm 3.安装方式：粘贴附着式 | 个 | 6
|  | 9 |  | 禁止倚靠户外标牌 | 1.材质：铝板 2.规格：300×400×1mm 3.安装方式：粘贴附着式 | 个 | 2
|  | 10 |  | 非工作人员禁止入内户外标牌 | 1.材质：铝板 2.规格：300×400×1mm 3.安装方式：附着式 | 个 | 1
|  | 11 |  | 救生设施 | 2.5kg国标救生圈，配30米反光绳（8MM）、浮环、钩 | 套 | 2
10 | 张保里闸站 | 1 | 泵房 | 灭火器放置点标牌 | 1.材质：铝板 2.规格：300×150×1mm 3.安装方式：粘贴附着式 | 个 | 1
|  | 2 |  | 禁止吸烟标牌 | 1.材质：亚克力 2.规格：150×200×3mm 3.安装方式：附着式 | 个 | 2
|  | 3 |  | 规章制度牌 | 1.材质：亚克力 2.规格：800×600×3mm 3.安装方式：镜钉贴墙安装 | 个 | 2
|  | 4 |  | 宣传牌 | 1.材质：亚克力 2.规格：1000高×1300长×5mm 3.安装方式：镜钉贴墙安装 | 个 | 2
|  | 5 |  | 灭火器 | 成品构件：4kg灭火器2个＋1个箱子 1.材质：铝板 2.规格：灭火器：510mm高×直径140mm，灭火器箱：350mm长×200mm宽×580mm高 | 套 | 1
|  | 6 | 户外 | 工作点标识喷漆 | 1.材质：地面自喷漆 2.规格：300×300mm 3.安装方式：喷漆 4.清洗干净后喷漆，1m范围内做好保护晾干 | 个 | 5
|  | 7 |  | 工作路线标识喷漆 | 1.材质：地面自喷漆 2.规格：300×150mm 3.安装方式：喷漆 4.清洗干净后喷漆，1m范围内做好保护晾干 | 个 | 8
|  | 8 |  | 禁止翻越户外标牌 | 1.材质：铝板 2.规格：300×400×1mm 3.安装方式：粘贴附着式 | 个 | 6
|  | 9 |  | 禁止倚靠户外标牌 | 1.材质：铝板 2.规格：300×400×1mm 3.安装方式：粘贴附着式 | 个 | 2
|  | 10 |  | 非工作人员禁止入内户外标牌 | 1.材质：铝板 2.规格：300×400×1mm 3.安装方式：附着式 | 个 | 1
|  | 11 |  | 救生设施 | 2.5kg国标救生圈，配30米反光绳（8MM）、浮环、钩 | 套 | 2
11 | 韩家圣堂闸站 | 1 | 泵房 | 灭火器放置点标牌 | 1.材质：铝板 2.规格：300×150×1mm 3.安装方式：粘贴附着式 | 个 | 1
|  | 2 |  | 禁止吸烟标牌 | 1.材质：亚克力 2.规格：150×200×3mm 3.安装方式：附着式 | 个 | 2
|  | 3 |  | 规章制度牌 | 1.材质：亚克力 2.规格：800×600×3mm 3.安装方式：镜钉贴墙安装 | 个 | 2
|  | 4 |  | 宣传牌 | 1.材质：亚克力 2.规格：1000高×1300长×5mm 3.安装方式：镜钉贴墙安装 | 个 | 2
|  | 5 |  | 灭火器 | 成品构件：4kg灭火器2个＋1个箱子 1.材质：铝板 2.规格：灭火器：510mm高×直径140mm，灭火器箱：350mm长×200mm宽×580mm高 | 套 | 1
|  | 6 | 户外 | 工作点标识喷漆 | 1.材质：地面自喷漆 2.规格：300×300mm 3.安装方式：喷漆 4.清洗干净后喷漆，1m范围内做好保护晾干 | 个 | 5
|  | 7 |  | 工作路线标识喷漆 | 1.材质：地面自喷漆 2.规格：300×150mm 3.安装方式：喷漆 4.清洗干净后喷漆，1m范围内做好保护晾干 | 个 | 8
|  | 8 |  | 禁止翻越户外标牌 | 1.材质：铝板 2.规格：300×400×1mm 3.安装方式：粘贴附着式 | 个 | 6
|  | 9 |  | 禁止倚靠户外标牌 | 1.材质：铝板 2.规格：300×400×1mm 3.安装方式：粘贴附着式 | 个 | 2
|  | 10 |  | 非工作人员禁止入内户外标牌 | 1.材质：铝板 2.规格：300×400×1mm 3.安装方式：附着式 | 个 | 1
|  | 11 |  | 救生设施 | 2.5kg国标救生圈，配30米反光绳（8MM）、浮环、钩 | 套 | 2
12 | 李家弄浜闸站 | 1 | 泵房 | 灭火器放置点标牌 | 1.材质：铝板 2.规格：300×150×1mm 3.安装方式：粘贴附着式 | 个 | 1
|  | 2 |  | 禁止吸烟标牌 | 1.材质：亚克力 2.规格：150×200×3mm 3.安装方式：附着式 | 个 | 2
|  | 3 |  | 规章制度牌 | 1.材质：亚克力 2.规格：800×600×3mm 3.安装方式：镜钉贴墙安装 | 个 | 2
|  | 4 |  | 宣传牌 | 1.材质：亚克力 2.规格：1000高×1300长×5mm 3.安装方式：镜钉贴墙安装 | 个 | 2
|  | 5 |  | 灭火器 | 成品构件：4kg灭火器2个＋1个箱子 1.材质：铝板 2.规格：灭火器：510mm高×直径140mm，灭火器箱：350mm长×200mm宽×580mm高 | 套 | 1
|  | 6 | 户外 | 工作点标识喷漆 | 1.材质：地面自喷漆 2.规格：300×300mm 3.安装方式：喷漆 4.清洗干净后喷漆，1m范围内做好保护晾干 | 个 | 5
|  | 7 |  | 工作路线标识喷漆 | 1.材质：地面自喷漆 2.规格：300×150mm 3.安装方式：喷漆 4.清洗干净后喷漆，1m范围内做好保护晾干 | 个 | 8
|  | 8 |  | 禁止翻越户外标牌 | 1.材质：铝板 2.规格：300×400×1mm 3.安装方式：粘贴附着式 | 个 | 6
|  | 9 |  | 禁止倚靠户外标牌 | 1.材质：铝板 2.规格：300×400×1mm 3.安装方式：粘贴附着式 | 个 | 2
|  | 10 |  | 非工作人员禁止入内户外标牌 | 1.材质：铝板 2.规格：300×400×1mm 3.安装方式：附着式 | 个 | 1
|  | 11 |  | 救生设施 | 2.5kg国标救生圈，配30米反光绳（8MM）、浮环、钩 | 套 | 2
13 | 洋泾港西闸站 | 1 | 泵房 | 灭火器放置点标牌 | 1.材质：铝板 2.规格：300×150×1mm 3.安装方式：粘贴附着式 | 个 | 1
|  | 2 |  | 禁止吸烟标牌 | 1.材质：亚克力 2.规格：150×200×3mm 3.安装方式：附着式 | 个 | 2
|  | 3 |  | 规章制度牌 | 1.材质：亚克力 2.规格：800×600×3mm 3.安装方式：镜钉贴墙安装 | 个 | 2
|  | 4 |  | 灭火器 | 成品构件：4kg灭火器2个＋1个箱子 1.材质：铝板 2.规格：灭火器：510mm高×直径140mm，灭火器箱：350mm长×200mm宽×580mm高 | 套 | 1
|  | 5 | 户外 | 工作点标识喷漆 | 1.材质：地面自喷漆 2.规格：300×300mm 3.安装方式：喷漆 4.清洗干净后喷漆，1m范围内做好保护晾干 | 个 | 5
|  | 6 |  | 工作路线标识喷漆 | 1.材质：地面自喷漆 2.规格：300×150mm 3.安装方式：喷漆 4.清洗干净后喷漆，1m范围内做好保护晾干 | 个 | 8
|  | 7 |  | 禁止翻越户外标牌 | 1.材质：铝板 2.规格：300×400×1mm 3.安装方式：粘贴附着式 | 个 | 6
|  | 8 |  | 禁止倚靠户外标牌 | 1.材质：铝板 2.规格：300×400×1mm 3.安装方式：粘贴附着式 | 个 | 2
|  | 9 |  | 非工作人员禁止入内户外标牌 | 1.材质：铝板 2.规格：300×400×1mm 3.安装方式：附着式 | 个 | 1
|  | 10 |  | 救生设施 | 2.5kg国标救生圈，配30米反光绳（8MM）、浮环、钩 | 套 | 2
14 | 洋泾港东闸站 | 1 | 泵房 | 灭火器放置点标牌 | 1.材质：铝板 2.规格：300×150×1mm 3.安装方式：粘贴附着式 | 个 | 1
|  | 2 |  | 禁止吸烟标牌 | 1.材质：亚克力 2.规格：150×200×3mm 3.安装方式：附着式 | 个 | 2
|  | 3 |  | 规章制度牌 | 1.材质：亚克力 2.规格：800×600×3mm 3.安装方式：镜钉贴墙安装 | 个 | 2
|  | 4 |  | 灭火器 | 成品构件：4kg灭火器2个＋1个箱子 1.材质：铝板 2.规格：灭火器：510mm高×直径140mm，灭火器箱：350mm长×200mm宽×580mm高 | 套 | 1
|  | 5 | 户外 | 工作点标识喷漆 | 1.材质：地面自喷漆 2.规格：300×300mm 3.安装方式：喷漆 4.清洗干净后喷漆，1m范围内做好保护晾干 | 个 | 5
|  | 6 |  | 工作路线标识喷漆 | 1.材质：地面自喷漆 2.规格：300×150mm 3.安装方式：喷漆 4.清洗干净后喷漆，1m范围内做好保护晾干 | 个 | 8
|  | 7 |  | 禁止翻越户外标牌 | 1.材质：铝板 2.规格：300×400×1mm 3.安装方式：粘贴附着式 | 个 | 6
|  | 8 |  | 禁止倚靠户外标牌 | 1.材质：铝板 2.规格：300×400×1mm 3.安装方式：粘贴附着式 | 个 | 2
|  | 9 |  | 非工作人员禁止入内户外标牌 | 1.材质：铝板 2.规格：300×400×1mm 3.安装方式：附着式 | 个 | 1
|  | 10 |  | 救生设施 | 2.5kg国标救生圈，配30米反光绳（8MM）、浮环、钩 | 套 | 2
15 | 愈加泾闸站 | 1 | 泵房 | 灭火器放置点标牌 | 1.材质：铝板 2.规格：300×150×1mm 3.安装方式：粘贴附着式 | 个 | 1
|  | 2 |  | 禁止吸烟标牌 | 1.材质：亚克力 2.规格：150×200×3mm 3.安装方式：附着式 | 个 | 2
|  | 3 |  | 规章制度牌 | 1.材质：亚克力 2.规格：800×600×3mm 3.安装方式：镜钉贴墙安装 | 个 | 2
|  | 4 |  | 灭火器 | 成品构件：4kg灭火器2个＋1个箱子 1.材质：铝板 2.规格：灭火器：510mm高×直径140mm，灭火器箱：350mm长×200mm宽×580mm高 | 套 | 1
|  | 5 | 户外 | 工作点标识喷漆 | 1.材质：地面自喷漆 2.规格：300×300mm 3.安装方式：喷漆 4.清洗干净后喷漆，1m范围内做好保护晾干 | 个 | 5
|  | 6 |  | 工作路线标识喷漆 | 1.材质：地面自喷漆 2.规格：300×150mm 3.安装方式：喷漆 4.清洗干净后喷漆，1m范围内做好保护晾干 | 个 | 8
|  | 7 |  | 禁止翻越户外标牌 | 1.材质：铝板 2.规格：300×400×1mm 3.安装方式：粘贴附着式 | 个 | 6
|  | 8 |  | 禁止倚靠户外标牌 | 1.材质：铝板 2.规格：300×400×1mm 3.安装方式：粘贴附着式 | 个 | 2
|  | 9 |  | 非工作人员禁止入内户外标牌 | 1.材质：铝板 2.规格：300×400×1mm 3.安装方式：附着式 | 个 | 1
|  | 10 |  | 救生设施 | 2.5kg国标救生圈，配30米反光绳（8MM）、浮环、钩 | 套 | 2
16 | 朱家弄浜水闸 | 1 | 户外 | 禁止倚靠户外标牌 | 1.材质：铝板 2.规格：300×400×1mm 3.安装方式：粘贴附着式 | 个 | 2
|  | 2 |  | 非工作人员禁止入内户外标牌 | 1.材质：铝板 2.规格：300×400×1mm 3.安装方式：附着式 | 个 | 1
|  | 3 |  | 救生设施 | 2.5kg国标救生圈，配30米反光绳（8MM）、浮环、钩 | 套 | 2
17 | 周东村水闸 | 1 | 户外 | 禁止倚靠户外标牌 | 1.材质：铝板 2.规格：300×400×1mm 3.安装方式：粘贴附着式 | 个 | 2
|  | 2 |  | 非工作人员禁止入内户外标牌 | 1.材质：铝板 2.规格：300×400×1mm 3.安装方式：附着式 | 个 | 1
|  | 3 |  | 救生设施 | 2.5kg国标救生圈，配30米反光绳（8MM）、浮环、钩 | 套 | 2
18 | 东村排涝泵 | 1 | 泵房 | 灭火器放置点标牌 | 1.材质：铝板 2.规格：300×150×1mm 3.安装方式：粘贴附着式 | 个 | 1
|  | 2 |  | 禁止吸烟标牌 | 1.材质：亚克力 2.规格：150×200×3mm 3.安装方式：附着式 | 个 | 1
|  | 3 |  | 规章制度牌 | 1.材质：亚克力 2.规格：800×600×3mm 3.安装方式：镜钉贴墙安装 | 个 | 2
|  | 4 |  | 灭火器 | 成品构件：4kg灭火器2个＋1个箱子 1.材质：铝板 2.规格：灭火器：510mm高×直径140mm，灭火器箱：350mm长×200mm宽×580mm高 | 套 | 1
|  | 5 | 户外 | 非工作人员禁止入内户外标牌 | 1.材质：铝板 2.规格：300×400×1mm 3.安装方式：附着式 | 个 | 1
|  | 6 |  | 救生设施 | 2.5kg国标救生圈，配30米反光绳（8MM）、浮环、钩 | 套 | 2
19 | 1#泵站 | 1 | 泵房 | 灭火器放置点标牌 | 1.材质：铝板 2.规格：300×150×1mm 3.安装方式：粘贴附着式 | 个 | 1
|  | 2 |  | 禁止吸烟标牌 | 1.材质：亚克力 2.规格：150×200×3mm 3.安装方式：附着式 | 个 | 1
|  | 3 |  | 规章制度牌 | 1.材质：亚克力 2.规格：800×600×3mm 3.安装方式：镜钉贴墙安装 | 个 | 2
|  | 4 |  | 灭火器 | 成品构件：4kg灭火器2个＋1个箱子 1.材质：铝板 2.规格：灭火器：510mm高×直径140mm，灭火器箱：350mm长×200mm宽×580mm高 | 套 | 1
|  | 5 | 户外 | 非工作人员禁止入内户外标牌 | 1.材质：铝板 2.规格：300×400×1mm 3.安装方式：附着式 | 个 | 1
|  | 6 |  | 救生设施 | 2.5kg国标救生圈，配30米反光绳（8MM）、浮环、钩 | 套 | 2
20 | 2#泵站 | 1 | 泵房 | 灭火器放置点标牌 | 1.材质：铝板 2.规格：300×150×1mm 3.安装方式：粘贴附着式 | 个 | 1
|  | 2 |  | 禁止吸烟标牌 | 1.材质：亚克力 2.规格：150×200×3mm 3.安装方式：附着式 | 个 | 1
|  | 3 |  | 规章制度牌 | 1.材质：亚克力 2.规格：800×600×3mm 3.安装方式：镜钉贴墙安装 | 个 | 2
|  | 4 |  | 灭火器 | 成品构件：4kg灭火器2个＋1个箱子 1.材质：铝板 2.规格：灭火器：510mm高×直径140mm，灭火器箱：350mm长×200mm宽×580mm高 | 套 | 1
|  | 5 | 户外 | 非工作人员禁止入内户外标牌 | 1.材质：铝板 2.规格：300×400×1mm 3.安装方式：附着式 | 个 | 1
|  | 6 |  | 救生设施 | 2.5kg国标救生圈，配30米反光绳（8MM）、浮环、钩 | 套 | 2
21 | 3#泵站 | 1 | 泵房 | 灭火器放置点标牌 | 1.材质：铝板 2.规格：300×150×1mm 3.安装方式：粘贴附着式 | 个 | 1
|  | 2 |  | 灭火器 | 成品构件：4kg灭火器2个＋1个箱子 1.材质：铝板 2.规格：灭火器：510mm高×直径140mm，灭火器箱：350mm长×200mm宽×580mm高 | 套 | 1
|  | 3 |  | 禁止吸烟标牌 | 1.材质：亚克力 2.规格：150×200×3mm 3.安装方式：附着式 | 个 | 1
|  | 4 |  | 规章制度牌 | 1.材质：亚克力 2.规格：800×600×3mm 3.安装方式：镜钉贴墙安装 | 个 | 2
|  | 5 | 户外 | 非工作人员禁止入内户外标牌 | 1.材质：铝板 2.规格：300×400×1mm 3.安装方式：附着式 | 个 | 1
|  | 6 |  | 救生设施 | 2.5kg国标救生圈，配30米反光绳（8MM）、浮环、钩 | 套 | 2
22 | 4#泵站 | 1 | 泵房 | 灭火器放置点标牌 | 1.材质：铝板 2.规格：300×150×1mm 3.安装方式：粘贴附着式 | 个 | 1
|  | 2 |  | 禁止吸烟标牌 | 1.材质：亚克力 2.规格：150×200×3mm 3.安装方式：附着式 | 个 | 1
|  | 3 |  | 规章制度牌 | 1.材质：亚克力 2.规格：800×600×3mm 3.安装方式：镜钉贴墙安装 | 个 | 2
|  | 4 |  | 灭火器 | 成品构件：4kg灭火器2个＋1个箱子 1.材质：铝板 2.规格：灭火器：510mm高×直径140mm，灭火器箱：350mm长×200mm宽×580mm高 | 套 | 1
|  | 5 | 户外 | 非工作人员禁止入内户外标牌 | 1.材质：铝板 2.规格：300×400×1mm 3.安装方式：附着式 | 个 | 1
|  | 6 |  | 救生设施 | 2.5kg国标救生圈，配30米反光绳（8MM）、浮环、钩 | 套 | 2
小计

## 新王桥圩区标识标牌清单
新王桥圩区采购清单
序号 | 建筑物名称 | 序号 | 布置位置 | 项目名称 | 规格 | 单位 | 数量 | 单价（元） | 金额（元） | 备注
1 | 白鹤桥港闸站 | 1 | 泵房 | 工作点标识贴纸 | 1.材质：PVC耐磨磨砂不干胶 2.规格：300×300×0.5mm 3.安装方式：附着式 | 个 | 7
|  | 2 |  | 工作路线标识贴纸 | 1.材质：PVC耐磨磨砂不干胶 2.规格：300×150×0.5mm 3.安装方式：附着式 | 个 | 8
|  | 3 |  | 机电设备管理责任牌 | 1.材质：铝板 2.规格：200×150×1mm 3.安装方式：粘贴 | 个 | 5
|  | 4 |  | 机电金结设备序号牌 | 1.材质：亚克力 2.规格：半径100mm厚度3mm 3.安装方式：粘贴附着式 | 个 | 2
|  | 5 |  | 灭火器放置点标牌 | 1.材质：铝板 2.规格：300×150×1mm 3.安装方式：粘贴附着式 | 个 | 2
|  | 6 |  | 警示线 | 1.材质：PVC加厚耐磨强力高粘不干胶 2.规格：每卷50mm宽，30m长 3.安装方式：附着式 | 卷 | 1.5
|  | 7 |  | 有电危险标牌 | 1.材质：亚克力 2.规格：边长80mm，厚度3mm 3.安装方式：附着式 | 个 | 5
|  | 8 |  | 禁止吸烟标牌 | 1.材质：亚克力 2.规格：150×200×3mm 3.安装方式：附着式 | 个 | 3
|  | 9 |  | 风险点告知卡标牌 | 1.材质：亚克力 2.规格：400×300×3mm 3.安装方式：附着式 | 个 | 3
|  | 10 |  | 党建宣传牌 | 造型：10mmPVC雕刻PV uv打印+文字：水晶字；2800×1680mm；包安装运输 | 套 | 1
|  | 11 |  | 规章制度牌 | 1.材质：亚克力 2.规格：800×600×3mm 3.安装方式：镜钉贴墙安装 | 个 | 3
|  | 12 |  | 宣传标语大 | 兴水利除水害；10mmPVC字，字高500mm，总长3m | 套 | 1
|  | 13 |  | 宣传牌 | 1.材质：亚克力 2.规格：1000高×1300长×5mm 3.安装方式：镜钉贴墙安装 | 个 | 2
|  | 14 |  | 绝缘垫 | 1.材质：绝缘橡胶板 2.规格：厚度5mm绿色 3.安装方式：根据现场铺设 | 平方米 | 5
|  | 15 |  | 环氧地坪 | 人工清理场地，20mm厚M20干混地面砂浆找平层，无溶剂型环氧底漆涂两遍，环氧渗透底漆固化剂涂一遍，无溶剂型环氧中间漆涂一遍；无溶剂型环氧面漆涂一遍，由轴流通风机配套施工 | 平方米 | 55
|  | 16 |  | 灭火器 | 成品构件：4kg灭火器2个＋1个箱子 1.材质：铝板 2.规格：灭火器：510mm高×直径140mm，灭火器箱：350mm长×200mm宽×580mm高 | 套 | 2
|  | 17 |  | 盖板喷漆 | 金属表面基层人工处理一遍，等待干燥后人工涂一遍环氧富锌防锈漆，待防锈漆干燥后，购买与油漆配套的腻子人工将构件表面缺陷处刮平，再人工涂一层防火涂料，干燥后人工打磨平整、清扫干净，最后人工刷两遍面漆（黄色漆） | 平方米 | 10
|  | 18 | 户外 | 工作点标识喷漆 | 1.材质：地面自喷漆 2.规格：300×300mm 3.安装方式：喷漆 4.清洗干净后喷漆，1m范围内做好保护晾干 | 个 | 5
|  | 19 |  | 工作路线标识喷漆 | 1.材质：地面自喷漆 2.规格：300×150mm 3.安装方式：喷漆 4.清洗干净后喷漆，1m范围内做好保护晾干 | 个 | 8
|  | 20 |  | 禁止翻越户外标牌 | 1.材质：铝板 2.规格：300×400×1mm 3.安装方式：粘贴附着式 | 个 | 6
|  | 21 |  | 禁止倚靠户外标牌 | 1.材质：铝板 2.规格：300×400×1mm 3.安装方式：粘贴附着式 | 个 | 2
|  | 22 |  | 非工作人员禁止入内户外标牌 | 1.材质：铝板 2.规格：300×400×1mm 3.安装方式：附着式 | 个 | 1
|  | 23 |  | 深水警示牌 | 1.材质：铝板 2.规格：700×900×3mm 3.安装方式：砼预埋安装 4.含基础、立柱等，位于工程区域及其 管理范围或保护范围醒目位置，由货车运到每个闸站对应位置并拆卸包装，人工挖土坑，宣传栏基础埋设800×800×800mm，坑内填筑C20细石混凝土，在混凝土上方回填土方至平整，最后人工夯实回填场地。 | 个 | 4
|  | 24 |  | 户外宣传栏3 | 1.材质：镀锌板烤漆，钢化玻璃液压开启橱窗+雨棚+画面pvc板 2.规格总体3200×2300mm，画面尺寸2200×900mm，立柱两根100×100mm，其余镀锌管50×50mm，立柱与画框下侧连接件镀锌管30×30mm 3.安装方式：由货车运到每个闸站对应位置并拆卸包装，人工挖土坑，宣传栏基础埋设800×800×800mm，坑内填筑C20细石混凝土，在混凝土上方回填土方至平整，最后人工夯实回填场地 | 个 | 1
|  | 25 |  | 救生设施 | 2.5kg国标救生圈，配30米反光绳（8MM）、浮环、钩 | 套 | 2
|  | 26 |  | 浙江水利logo | 水利logo总体1200mm高，10mmPV CUV打印，logo图标710×835mm，文字每个260mm宽，文字总长2240mm，英文高50mm | 套 | 1
2 | 新开河西闸站 | 1 | 泵房 | 有电危险标牌 | 1.材质：亚克力 2.规格：边长80mm，厚度3mm 3.安装方式：附着式 | 个 | 2
|  | 2 |  | 宣传牌 | 1.材质：亚克力 2.规格：1000高×1300长×5mm 3.安装方式：镜钉贴墙安装 | 个 | 2
|  | 3 |  | 宣传标语大 | 兴水利除水害；10mmPVC字，字高500mm，总长3m | 套 | 1
|  | 4 |  | 灭火器放置点标牌 | 1.材质：铝板 2.规格：300×150×1mm 3.安装方式：粘贴附着式 | 个 | 2
|  | 5 |  | 灭火器 | 成品构件：4kg灭火器2个＋1个箱子 1.材质：铝板 2.规格：灭火器：510mm高×直径140mm，灭火器箱：350mm长×200mm宽×580mm高 | 套 | 2
|  | 6 |  | 绝缘垫 | 1.材质：绝缘橡胶板 2.规格：厚度5mm绿色 3.安装方式：根据现场铺设 | 平方米 | 3
|  | 7 |  | 警示线 | 1.材质：PVC加厚耐磨强力高粘不干胶 2.规格：每卷50mm宽，30m长 3.安装方式：附着式 | 卷 | 1.5
|  | 8 |  | 禁止吸烟标牌 | 1.材质：亚克力 2.规格：150×200×3mm 3.安装方式：附着式 | 个 | 2
|  | 9 |  | 机电金结设备序号牌 | 1.材质：亚克力 2.规格：半径100mm厚度3mm 3.安装方式：粘贴附着式 | 个 | 2
|  | 10 |  | 配电箱名称牌 | 1.材质：铝板 2.规格：100×50×1mm 3.安装方式：附着式 | 个 | 1
|  | 11 |  | 环氧地坪 | 人工清理场地，20mm厚M20干混地面砂浆找平层，无溶剂型环氧底漆涂两遍，环氧渗透底漆固化剂涂一遍，无溶剂型环氧中间漆涂一遍；无溶剂型环氧面漆涂一遍，由轴流通风机配套施工 | 平方米 | 60
|  | 12 |  | 规章制度牌 | 1.材质：亚克力 2.规格：800×600×3mm 3.安装方式：镜钉贴墙安装 | 个 | 3
|  | 13 |  | 工作路线标识贴纸 | 1.材质：PVC耐磨磨砂不干胶 2.规格：300×150×0.5mm 3.安装方式：附着式 | 个 | 8
|  | 14 |  | 工作点标识贴纸 | 1.材质：PVC耐磨磨砂不干胶 2.规格：300×300×0.5mm 3.安装方式：附着式 | 个 | 6
|  | 15 |  | 盖板喷漆 | 金属表面基层人工处理一遍，等待干燥后人工涂一遍环氧富锌防锈漆，待防锈漆干燥后，购买与油漆配套的腻子人工将构件表面缺陷处刮平，再人工涂一层防火涂料，干燥后人工打磨平整、清扫干净，最后人工刷两遍面漆（黄色漆） | 平方米 | 10
|  | 16 |  | 风险点告知卡标牌 | 1.材质：亚克力 2.规格：400×300×3mm 3.安装方式：附着式 | 个 | 3
|  | 17 | 户外 | 浙江水利logo | 水利logo总体1200mm高，10mmPV CUV打印，logo图标710×835mm，文字每个260mm宽，文字总长2240mm，英文高50mm | 套 | 1
|  | 18 |  | 深水警示牌 | 1.材质：铝板 2.规格：700×900×3mm 3.安装方式：砼预埋安装 4.含基础、立柱等，位于工程区域及其 管理范围或保护范围醒目位置，由货车运到每个闸站对应位置并拆卸包装，人工挖土坑，宣传栏基础埋设800×800×800mm，坑内填筑C20细石混凝土，在混凝土上方回填土方至平整，最后人工夯实回填场地。 | 个 | 4
|  | 19 |  | 救生设施 | 2.5kg国标救生圈，配30米反光绳（8MM）、浮环、钩 | 套 | 2
|  | 20 |  | 禁止倚靠户外标牌 | 1.材质：铝板 2.规格：300×400×1mm 3.安装方式：粘贴附着式 | 个 | 2
|  | 21 |  | 禁止翻越户外标牌 | 1.材质：铝板 2.规格：300×400×1mm 3.安装方式：粘贴附着式 | 个 | 6
|  | 22 |  | 户外宣传栏3 | 1.材质：镀锌板烤漆，钢化玻璃液压开启橱窗+雨棚+画面pvc板 2.规格总体3200×2300mm，画面尺寸2200×900mm，立柱两根100×100mm，其余镀锌管50×50mm，立柱与画框下侧连接件镀锌管30×30mm 3.安装方式：由货车运到每个闸站对应位置并拆卸包装，人工挖土坑，宣传栏基础埋设800×800×800mm，坑内填筑C20细石混凝土，在混凝土上方回填土方至平整，最后人工夯实回填场地 | 个 | 1
|  | 23 |  | 工作路线标识喷漆 | 1.材质：地面自喷漆 2.规格：300×150mm 3.安装方式：喷漆 4.清洗干净后喷漆，1m范围内做好保护晾干 | 个 | 8
|  | 24 |  | 工作点标识喷漆 | 1.材质：地面自喷漆 2.规格：300×300mm 3.安装方式：喷漆 4.清洗干净后喷漆，1m范围内做好保护晾干 | 个 | 5
|  | 25 |  | 非工作人员禁止入内户外标牌 | 1.材质：铝板 2.规格：300×400×1mm 3.安装方式：附着式 | 个 | 1
3 | 大木桥港东闸站 | 1 | 泵房 | 有电危险标牌 | 1.材质：亚克力 2.规格：边长80mm，厚度3mm 3.安装方式：附着式 | 个 | 2
|  | 2 |  | 宣传牌 | 1.材质：亚克力 2.规格：1000高×1300长×5mm 3.安装方式：镜钉贴墙安装 | 个 | 2
|  | 3 |  | 灭火器放置点标牌 | 1.材质：铝板 2.规格：300×150×1mm 3.安装方式：粘贴附着式 | 个 | 2
|  | 4 |  | 灭火器 | 成品构件：4kg灭火器2个＋1个箱子 1.材质：铝板 2.规格：灭火器：510mm高×直径140mm，灭火器箱：350mm长×200mm宽×580mm高 | 套 | 2
|  | 5 |  | 绝缘垫 | 1.材质：绝缘橡胶板 2.规格：厚度5mm绿色 3.安装方式：根据现场铺设 | 平方米 | 4
|  | 6 |  | 警示线 | 1.材质：PVC加厚耐磨强力高粘不干胶 2.规格：每卷50mm宽，30m长 3.安装方式：附着式 | 卷 | 1.5
|  | 7 |  | 禁止吸烟标牌 | 1.材质：亚克力 2.规格：150×200×3mm 3.安装方式：附着式 | 个 | 2
|  | 8 |  | 机电金结设备序号牌 | 1.材质：亚克力 2.规格：半径100mm厚度3mm 3.安装方式：粘贴附着式 | 个 | 2
|  | 9 |  | 环氧地坪 | 人工清理场地，20mm厚M20干混地面砂浆找平层，无溶剂型环氧底漆涂两遍，环氧渗透底漆固化剂涂一遍，无溶剂型环氧中间漆涂一遍；无溶剂型环氧面漆涂一遍，由轴流通风机配套施工 | 平方米 | 60
|  | 10 |  | 规章制度牌 | 1.材质：亚克力 2.规格：800×600×3mm 3.安装方式：镜钉贴墙安装 | 个 | 3
|  | 11 |  | 工作路线标识贴纸 | 1.材质：PVC耐磨磨砂不干胶 2.规格：300×150×0.5mm 3.安装方式：附着式 | 个 | 8
|  | 12 |  | 工作点标识贴纸 | 1.材质：PVC耐磨磨砂不干胶 2.规格：300×300×0.5mm 3.安装方式：附着式 | 个 | 6
|  | 13 |  | 盖板喷漆 | 金属表面基层人工处理一遍，等待干燥后人工涂一遍环氧富锌防锈漆，待防锈漆干燥后，购买与油漆配套的腻子人工将构件表面缺陷处刮平，再人工涂一层防火涂料，干燥后人工打磨平整、清扫干净，最后人工刷两遍面漆（黄色漆） | 平方米 | 10
|  | 14 |  | 风险点告知卡标牌 | 1.材质：亚克力 2.规格：400×300×3mm 3.安装方式：附着式 | 个 | 3
|  | 15 | 户外 | 浙江水利logo | 水利logo总体1200mm高，10mmPV CUV打印，logo图标710×835mm，文字每个260mm宽，文字总长2240mm，英文高50mm | 套 | 1
|  | 16 |  | 深水警示牌 | 1.材质：铝板 2.规格：700×900×3mm 3.安装方式：砼预埋安装 4.含基础、立柱等，位于工程区域及其 管理范围或保护范围醒目位置，由货车运到每个闸站对应位置并拆卸包装，人工挖土坑，宣传栏基础埋设800×800×800mm，坑内填筑C20细石混凝土，在混凝土上方回填土方至平整，最后人工夯实回填场地。 | 个 | 4
|  | 17 |  | 救生设施 | 2.5kg国标救生圈，配30米反光绳（8MM）、浮环、钩 | 套 | 2
|  | 18 |  | 禁止倚靠户外标牌 | 1.材质：铝板 2.规格：300×400×1mm 3.安装方式：粘贴附着式 | 个 | 2
|  | 19 |  | 禁止翻越户外标牌 | 1.材质：铝板 2.规格：300×400×1mm 3.安装方式：粘贴附着式 | 个 | 6
|  | 20 |  | 户外宣传栏3 | 1.材质：镀锌板烤漆，钢化玻璃液压开启橱窗+雨棚+画面pvc板 2.规格总体3200×2300mm，画面尺寸2200×900mm，立柱两根100×100mm，其余镀锌管50×50mm，立柱与画框下侧连接件镀锌管30×30mm 3.安装方式：由货车运到每个闸站对应位置并拆卸包装，人工挖土坑，宣传栏基础埋设800×800×800mm，坑内填筑C20细石混凝土，在混凝土上方回填土方至平整，最后人工夯实回填场地 | 个 | 1
|  | 21 |  | 工作路线标识喷漆 | 1.材质：地面自喷漆 2.规格：300×150mm 3.安装方式：喷漆 4.清洗干净后喷漆，1m范围内做好保护晾干 | 个 | 8
|  | 22 |  | 工作点标识喷漆 | 1.材质：地面自喷漆 2.规格：300×300mm 3.安装方式：喷漆 4.清洗干净后喷漆，1m范围内做好保护晾干 | 个 | 5
|  | 23 |  | 非工作人员禁止入内户外标牌 | 1.材质：铝板 2.规格：300×400×1mm 3.安装方式：附着式 | 个 | 1
4 | 冬瓜浜闸站 | 1 | 泵房 | 规章制度牌 | 1.材质：亚克力 2.规格：800×600×3mm 3.安装方式：镜钉贴墙安装 | 个 | 4
|  | 2 |  | 宣传牌 | 1.材质：亚克力 2.规格：1000高×1300长×5mm 3.安装方式：镜钉贴墙安装 | 个 | 2
|  | 3 |  | 灭火器放置点标牌 | 1.材质：铝板 2.规格：300×150×1mm 3.安装方式：粘贴附着式 | 个 | 1
|  | 4 |  | 灭火器 | 成品构件：4kg灭火器2个＋1个箱子 1.材质：铝板 2.规格：灭火器：510mm高×直径140mm，灭火器箱：350mm长×200mm宽×580mm高 | 套 | 1
|  | 5 |  | 警示线 | 1.材质：PVC加厚耐磨强力高粘不干胶 2.规格：每卷50mm宽，30m长 3.安装方式：附着式 | 卷 | 0.5
|  | 6 |  | 禁止吸烟标牌 | 1.材质：亚克力 2.规格：150×200×3mm 3.安装方式：附着式 | 个 | 2
|  | 7 |  | 环氧地坪 | 人工清理场地，20mm厚M20干混地面砂浆找平层，无溶剂型环氧底漆涂两遍，环氧渗透底漆固化剂涂一遍，无溶剂型环氧中间漆涂一遍；无溶剂型环氧面漆涂一遍，由轴流通风机配套施工 | 平方米 | 55
|  | 8 |  | 工作路线标识贴纸 | 1.材质：PVC耐磨磨砂不干胶 2.规格：300×150×0.5mm 3.安装方式：附着式 | 个 | 7
|  | 9 |  | 工作点标识贴纸 | 1.材质：PVC耐磨磨砂不干胶 2.规格：300×300×0.5mm 3.安装方式：附着式 | 个 | 5
|  | 10 |  | 盖板喷漆 | 金属表面基层人工处理一遍，等待干燥后人工涂一遍环氧富锌防锈漆，待防锈漆干燥后，购买与油漆配套的腻子人工将构件表面缺陷处刮平，再人工涂一层防火涂料，干燥后人工打磨平整、清扫干净，最后人工刷两遍面漆（黄色漆） | 平方米 | 9
|  | 11 | 户外 | 深水警示牌 | 1.材质：铝板 2.规格：700×900×3mm 3.安装方式：砼预埋安装 4.含基础、立柱等，位于工程区域及其 管理范围或保护范围醒目位置，由货车运到每个闸站对应位置并拆卸包装，人工挖土坑，宣传栏基础埋设800×800×800mm，坑内填筑C20细石混凝土，在混凝土上方回填土方至平整，最后人工夯实回填场地。 | 个 | 4
|  | 12 |  | 救生设施 | 2.5kg国标救生圈，配30米反光绳（8MM）、浮环、钩 | 套 | 2
|  | 13 |  | 禁止倚靠户外标牌 | 1.材质：铝板 2.规格：300×400×1mm 3.安装方式：粘贴附着式 | 个 | 2
|  | 14 |  | 禁止翻越户外标牌 | 1.材质：铝板 2.规格：300×400×1mm 3.安装方式：粘贴附着式 | 个 | 6
|  | 15 |  | 工作路线标识喷漆 | 1.材质：地面自喷漆 2.规格：300×150mm 3.安装方式：喷漆 4.清洗干净后喷漆，1m范围内做好保护晾干 | 个 | 8
|  | 16 |  | 工作点标识喷漆 | 1.材质：地面自喷漆 2.规格：300×300mm 3.安装方式：喷漆 4.清洗干净后喷漆，1m范围内做好保护晾干 | 个 | 5
|  | 17 |  | 非工作人员禁止入内户外标牌 | 1.材质：铝板 2.规格：300×400×1mm 3.安装方式：附着式 | 个 | 1
5 | 洪建港闸站钢坝 | 1 | 户外 | 救生设施 | 2.5kg国标救生圈，配30米反光绳（8MM）、浮环、钩 | 套 | 2
|  | 2 |  | 工作路线标识喷漆 | 1.材质：地面自喷漆 2.规格：300×150mm 3.安装方式：喷漆 4.清洗干净后喷漆，1m范围内做好保护晾干 | 个 | 2
|  | 3 |  | 工作点标识喷漆 | 1.材质：地面自喷漆 2.规格：300×300mm 3.安装方式：喷漆 4.清洗干净后喷漆，1m范围内做好保护晾干 | 个 | 1
6 | 顾家港闸站 | 1 | 泵房 | 规章制度牌 | 1.材质：亚克力 2.规格：800×600×3mm 3.安装方式：镜钉贴墙安装 | 个 | 4
|  | 2 |  | 宣传牌 | 1.材质：亚克力 2.规格：1000高×1300长×5mm 3.安装方式：镜钉贴墙安装 | 个 | 2
|  | 3 |  | 灭火器放置点标牌 | 1.材质：铝板 2.规格：300×150×1mm 3.安装方式：粘贴附着式 | 个 | 1
|  | 4 |  | 灭火器 | 成品构件：4kg灭火器2个＋1个箱子 1.材质：铝板 2.规格：灭火器：510mm高×直径140mm，灭火器箱：350mm长×200mm宽×580mm高 | 套 | 1
|  | 5 |  | 警示线 | 1.材质：PVC加厚耐磨强力高粘不干胶 2.规格：每卷50mm宽，30m长 3.安装方式：附着式 | 卷 | 0.5
|  | 6 |  | 禁止吸烟标牌 | 1.材质：亚克力 2.规格：150×200×3mm 3.安装方式：附着式 | 个 | 2
|  | 7 |  | 环氧地坪 | 人工清理场地，20mm厚M20干混地面砂浆找平层，无溶剂型环氧底漆涂两遍，环氧渗透底漆固化剂涂一遍，无溶剂型环氧中间漆涂一遍；无溶剂型环氧面漆涂一遍，由轴流通风机配套施工 | 平方米 | 40
|  | 8 |  | 工作路线标识贴纸 | 1.材质：PVC耐磨磨砂不干胶 2.规格：300×150×0.5mm 3.安装方式：附着式 | 个 | 5
|  | 9 |  | 工作点标识贴纸 | 1.材质：PVC耐磨磨砂不干胶 2.规格：300×300×0.5mm 3.安装方式：附着式 | 个 | 3
|  | 10 |  | 盖板喷漆 | 金属表面基层人工处理一遍，等待干燥后人工涂一遍环氧富锌防锈漆，待防锈漆干燥后，购买与油漆配套的腻子人工将构件表面缺陷处刮平，再人工涂一层防火涂料，干燥后人工打磨平整、清扫干净，最后人工刷两遍面漆（黄色漆） | 平方米 | 6
|  | 11 | 户外 | 深水警示牌 | 1.材质：铝板 2.规格：700×900×3mm 3.安装方式：砼预埋安装 4.含基础、立柱等，位于工程区域及其 管理范围或保护范围醒目位置，由货车运到每个闸站对应位置并拆卸包装，人工挖土坑，宣传栏基础埋设800×800×800mm，坑内填筑C20细石混凝土，在混凝土上方回填土方至平整，最后人工夯实回填场地。 | 个 | 4
|  | 12 |  | 救生设施 | 2.5kg国标救生圈，配30米反光绳（8MM）、浮环、钩 | 套 | 2
|  | 13 |  | 禁止倚靠户外标牌 | 1.材质：铝板 2.规格：300×400×1mm 3.安装方式：粘贴附着式 | 个 | 2
|  | 14 |  | 禁止翻越户外标牌 | 1.材质：铝板 2.规格：300×400×1mm 3.安装方式：粘贴附着式 | 个 | 6
|  | 15 |  | 工作路线标识喷漆 | 1.材质：地面自喷漆 2.规格：300×150mm 3.安装方式：喷漆 4.清洗干净后喷漆，1m范围内做好保护晾干 | 个 | 2
|  | 16 |  | 工作点标识喷漆 | 1.材质：地面自喷漆 2.规格：300×300mm 3.安装方式：喷漆 4.清洗干净后喷漆，1m范围内做好保护晾干 | 个 | 1
|  | 17 |  | 非工作人员禁止入内户外标牌 | 1.材质：铝板 2.规格：300×400×1mm 3.安装方式：附着式 | 个 | 1
7 | 方家浜闸站 | 1 | 泵房 | 规章制度牌 | 1.材质：亚克力 2.规格：800×600×3mm 3.安装方式：镜钉贴墙安装 | 个 | 4
|  | 2 |  | 宣传牌 | 1.材质：亚克力 2.规格：1000高×1300长×5mm 3.安装方式：镜钉贴墙安装 | 个 | 2
|  | 3 |  | 灭火器放置点标牌 | 1.材质：铝板 2.规格：300×150×1mm 3.安装方式：粘贴附着式 | 个 | 1
|  | 4 |  | 灭火器 | 成品构件：4kg灭火器2个＋1个箱子 1.材质：铝板 2.规格：灭火器：510mm高×直径140mm，灭火器箱：350mm长×200mm宽×580mm高 | 套 | 1
|  | 5 |  | 警示线 | 1.材质：PVC加厚耐磨强力高粘不干胶 2.规格：每卷50mm宽，30m长 3.安装方式：附着式 | 卷 | 0.5
|  | 6 |  | 禁止吸烟标牌 | 1.材质：亚克力 2.规格：150×200×3mm 3.安装方式：附着式 | 个 | 2
|  | 7 |  | 环氧地坪 | 人工清理场地，20mm厚M20干混地面砂浆找平层，无溶剂型环氧底漆涂两遍，环氧渗透底漆固化剂涂一遍，无溶剂型环氧中间漆涂一遍；无溶剂型环氧面漆涂一遍，由轴流通风机配套施工 | 平方米 | 40
|  | 8 |  | 工作路线标识贴纸 | 1.材质：PVC耐磨磨砂不干胶 2.规格：300×150×0.5mm 3.安装方式：附着式 | 个 | 5
|  | 9 |  | 工作点标识贴纸 | 1.材质：PVC耐磨磨砂不干胶 2.规格：300×300×0.5mm 3.安装方式：附着式 | 个 | 3
|  | 10 |  | 盖板喷漆 | 金属表面基层人工处理一遍，等待干燥后人工涂一遍环氧富锌防锈漆，待防锈漆干燥后，购买与油漆配套的腻子人工将构件表面缺陷处刮平，再人工涂一层防火涂料，干燥后人工打磨平整、清扫干净，最后人工刷两遍面漆（黄色漆） | 平方米 | 6
|  | 11 | 户外 | 深水警示牌 | 1.材质：铝板 2.规格：700×900×3mm 3.安装方式：砼预埋安装 4.含基础、立柱等，位于工程区域及其 管理范围或保护范围醒目位置，由货车运到每个闸站对应位置并拆卸包装，人工挖土坑，宣传栏基础埋设800×800×800mm，坑内填筑C20细石混凝土，在混凝土上方回填土方至平整，最后人工夯实回填场地。 | 个 | 4
|  | 12 |  | 救生设施 | 2.5kg国标救生圈，配30米反光绳（8MM）、浮环、钩 | 套 | 2
|  | 13 |  | 禁止倚靠户外标牌 | 1.材质：铝板 2.规格：300×400×1mm 3.安装方式：粘贴附着式 | 个 | 2
|  | 14 |  | 禁止翻越户外标牌 | 1.材质：铝板 2.规格：300×400×1mm 3.安装方式：粘贴附着式 | 个 | 6
|  | 15 |  | 工作路线标识喷漆 | 1.材质：地面自喷漆 2.规格：300×150mm 3.安装方式：喷漆 4.清洗干净后喷漆，1m范围内做好保护晾干 | 个 | 2
|  | 16 |  | 工作点标识喷漆 | 1.材质：地面自喷漆 2.规格：300×300mm 3.安装方式：喷漆 4.清洗干净后喷漆，1m范围内做好保护晾干 | 个 | 1
|  | 17 |  | 非工作人员禁止入内户外标牌 | 1.材质：铝板 2.规格：300×400×1mm 3.安装方式：附着式 | 个 | 1
8 | 邵家浜闸站 | 1 | 泵房 | 规章制度牌 | 1.材质：亚克力 2.规格：800×600×3mm 3.安装方式：镜钉贴墙安装 | 个 | 4
|  | 2 |  | 宣传牌 | 1.材质：亚克力 2.规格：1000高×1300长×5mm 3.安装方式：镜钉贴墙安装 | 个 | 2
|  | 3 |  | 灭火器放置点标牌 | 1.材质：铝板 2.规格：300×150×1mm 3.安装方式：粘贴附着式 | 个 | 1
|  | 4 |  | 灭火器 | 成品构件：4kg灭火器2个＋1个箱子 1.材质：铝板 2.规格：灭火器：510mm高×直径140mm，灭火器箱：350mm长×200mm宽×580mm高 | 套 | 1
|  | 5 |  | 警示线 | 1.材质：PVC加厚耐磨强力高粘不干胶 2.规格：每卷50mm宽，30m长 3.安装方式：附着式 | 卷 | 0.5
|  | 6 |  | 禁止吸烟标牌 | 1.材质：亚克力 2.规格：150×200×3mm 3.安装方式：附着式 | 个 | 2
|  | 7 |  | 环氧地坪 | 人工清理场地，20mm厚M20干混地面砂浆找平层，无溶剂型环氧底漆涂两遍，环氧渗透底漆固化剂涂一遍，无溶剂型环氧中间漆涂一遍；无溶剂型环氧面漆涂一遍，由轴流通风机配套施工 | 平方米 | 40
|  | 8 |  | 工作路线标识贴纸 | 1.材质：PVC耐磨磨砂不干胶 2.规格：300×150×0.5mm 3.安装方式：附着式 | 个 | 5
|  | 9 |  | 工作点标识贴纸 | 1.材质：PVC耐磨磨砂不干胶 2.规格：300×300×0.5mm 3.安装方式：附着式 | 个 | 3
|  | 10 |  | 盖板喷漆 | 金属表面基层人工处理一遍，等待干燥后人工涂一遍环氧富锌防锈漆，待防锈漆干燥后，购买与油漆配套的腻子人工将构件表面缺陷处刮平，再人工涂一层防火涂料，干燥后人工打磨平整、清扫干净，最后人工刷两遍面漆（黄色漆） | 平方米 | 6
|  | 11 | 户外 | 深水警示牌 | 1.材质：铝板 2.规格：700×900×3mm 3.安装方式：砼预埋安装 4.含基础、立柱等，位于工程区域及其 管理范围或保护范围醒目位置，由货车运到每个闸站对应位置并拆卸包装，人工挖土坑，宣传栏基础埋设800×800×800mm，坑内填筑C20细石混凝土，在混凝土上方回填土方至平整，最后人工夯实回填场地。 | 个 | 4
|  | 12 |  | 救生设施 | 2.5kg国标救生圈，配30米反光绳（8MM）、浮环、钩 | 套 | 2
|  | 13 |  | 禁止倚靠户外标牌 | 1.材质：铝板 2.规格：300×400×1mm 3.安装方式：粘贴附着式 | 个 | 2
|  | 14 |  | 禁止翻越户外标牌 | 1.材质：铝板 2.规格：300×400×1mm 3.安装方式：粘贴附着式 | 个 | 6
|  | 15 |  | 工作路线标识喷漆 | 1.材质：地面自喷漆 2.规格：300×150mm 3.安装方式：喷漆 4.清洗干净后喷漆，1m范围内做好保护晾干 | 个 | 2
|  | 16 |  | 工作点标识喷漆 | 1.材质：地面自喷漆 2.规格：300×300mm 3.安装方式：喷漆 4.清洗干净后喷漆，1m范围内做好保护晾干 | 个 | 1
|  | 17 |  | 非工作人员禁止入内户外标牌 | 1.材质：铝板 2.规格：300×400×1mm 3.安装方式：附着式 | 个 | 1
9 | 倪家桥港闸站 | 1 | 泵房 | 规章制度牌 | 1.材质：亚克力 2.规格：800×600×3mm 3.安装方式：镜钉贴墙安装 | 个 | 4
|  | 2 |  | 宣传牌 | 1.材质：亚克力 2.规格：1000高×1300长×5mm 3.安装方式：镜钉贴墙安装 | 个 | 2
|  | 3 |  | 灭火器放置点标牌 | 1.材质：铝板 2.规格：300×150×1mm 3.安装方式：粘贴附着式 | 个 | 1
|  | 4 |  | 灭火器 | 成品构件：4kg灭火器2个＋1个箱子 1.材质：铝板 2.规格：灭火器：510mm高×直径140mm，灭火器箱：350mm长×200mm宽×580mm高 | 套 | 1
|  | 5 |  | 警示线 | 1.材质：PVC加厚耐磨强力高粘不干胶 2.规格：每卷50mm宽，30m长 3.安装方式：附着式 | 卷 | 0.5
|  | 6 |  | 禁止吸烟标牌 | 1.材质：亚克力 2.规格：150×200×3mm 3.安装方式：附着式 | 个 | 2
|  | 7 |  | 环氧地坪 | 人工清理场地，20mm厚M20干混地面砂浆找平层，无溶剂型环氧底漆涂两遍，环氧渗透底漆固化剂涂一遍，无溶剂型环氧中间漆涂一遍；无溶剂型环氧面漆涂一遍，由轴流通风机配套施工 | 平方米 | 60
|  | 8 |  | 工作路线标识贴纸 | 1.材质：PVC耐磨磨砂不干胶 2.规格：300×150×0.5mm 3.安装方式：附着式 | 个 | 7
|  | 9 |  | 工作点标识贴纸 | 1.材质：PVC耐磨磨砂不干胶 2.规格：300×300×0.5mm 3.安装方式：附着式 | 个 | 5
|  | 10 |  | 盖板喷漆 | 金属表面基层人工处理一遍，等待干燥后人工涂一遍环氧富锌防锈漆，待防锈漆干燥后，购买与油漆配套的腻子人工将构件表面缺陷处刮平，再人工涂一层防火涂料，干燥后人工打磨平整、清扫干净，最后人工刷两遍面漆（黄色漆） | 平方米 | 10
|  | 11 | 户外 | 深水警示牌 | 1.材质：铝板 2.规格：700×900×3mm 3.安装方式：砼预埋安装 4.含基础、立柱等，位于工程区域及其 管理范围或保护范围醒目位置，由货车运到每个闸站对应位置并拆卸包装，人工挖土坑，宣传栏基础埋设800×800×800mm，坑内填筑C20细石混凝土，在混凝土上方回填土方至平整，最后人工夯实回填场地。 | 个 | 4
|  | 12 |  | 救生设施 | 2.5kg国标救生圈，配30米反光绳（8MM）、浮环、钩 | 套 | 2
|  | 13 |  | 禁止倚靠户外标牌 | 1.材质：铝板 2.规格：300×400×1mm 3.安装方式：粘贴附着式 | 个 | 2
|  | 14 |  | 禁止翻越户外标牌 | 1.材质：铝板 2.规格：300×400×1mm 3.安装方式：粘贴附着式 | 个 | 6
|  | 15 |  | 工作路线标识喷漆 | 1.材质：地面自喷漆 2.规格：300×150mm 3.安装方式：喷漆 4.清洗干净后喷漆，1m范围内做好保护晾干 | 个 | 5
|  | 16 |  | 工作点标识喷漆 | 1.材质：地面自喷漆 2.规格：300×300mm 3.安装方式：喷漆 4.清洗干净后喷漆，1m范围内做好保护晾干 | 个 | 3
|  | 17 |  | 非工作人员禁止入内户外标牌 | 1.材质：铝板 2.规格：300×400×1mm 3.安装方式：附着式 | 个 | 1
10 | 铁钉浜闸站 | 1 | 泵房 | 规章制度牌 | 1.材质：亚克力 2.规格：800×600×3mm 3.安装方式：镜钉贴墙安装 | 个 | 4
|  | 2 |  | 宣传牌 | 1.材质：亚克力 2.规格：1000高×1300长×5mm 3.安装方式：镜钉贴墙安装 | 个 | 2
|  | 3 |  | 灭火器放置点标牌 | 1.材质：铝板 2.规格：300×150×1mm 3.安装方式：粘贴附着式 | 个 | 1
|  | 4 |  | 灭火器 | 成品构件：4kg灭火器2个＋1个箱子 1.材质：铝板 2.规格：灭火器：510mm高×直径140mm，灭火器箱：350mm长×200mm宽×580mm高 | 套 | 1
|  | 5 |  | 警示线 | 1.材质：PVC加厚耐磨强力高粘不干胶 2.规格：每卷50mm宽，30m长 3.安装方式：附着式 | 卷 | 0.5
|  | 6 |  | 禁止吸烟标牌 | 1.材质：亚克力 2.规格：150×200×3mm 3.安装方式：附着式 | 个 | 2
|  | 7 |  | 环氧地坪 | 人工清理场地，20mm厚M20干混地面砂浆找平层，无溶剂型环氧底漆涂两遍，环氧渗透底漆固化剂涂一遍，无溶剂型环氧中间漆涂一遍；无溶剂型环氧面漆涂一遍，由轴流通风机配套施工 | 平方米 | 60
|  | 8 |  | 工作路线标识贴纸 | 1.材质：PVC耐磨磨砂不干胶 2.规格：300×150×0.5mm 3.安装方式：附着式 | 个 | 7
|  | 9 |  | 工作点标识贴纸 | 1.材质：PVC耐磨磨砂不干胶 2.规格：300×300×0.5mm 3.安装方式：附着式 | 个 | 5
|  | 10 |  | 盖板喷漆 | 金属表面基层人工处理一遍，等待干燥后人工涂一遍环氧富锌防锈漆，待防锈漆干燥后，购买与油漆配套的腻子人工将构件表面缺陷处刮平，再人工涂一层防火涂料，干燥后人工打磨平整、清扫干净，最后人工刷两遍面漆（黄色漆） | 平方米 | 10
|  | 11 | 户外 | 深水警示牌 | 1.材质：铝板 2.规格：700×900×3mm 3.安装方式：砼预埋安装 4.含基础、立柱等，位于工程区域及其 管理范围或保护范围醒目位置，由货车运到每个闸站对应位置并拆卸包装，人工挖土坑，宣传栏基础埋设800×800×800mm，坑内填筑C20细石混凝土，在混凝土上方回填土方至平整，最后人工夯实回填场地。 | 个 | 4
|  | 12 |  | 救生设施 | 2.5kg国标救生圈，配30米反光绳（8MM）、浮环、钩 | 套 | 2
|  | 13 |  | 禁止倚靠户外标牌 | 1.材质：铝板 2.规格：300×400×1mm 3.安装方式：粘贴附着式 | 个 | 2
|  | 14 |  | 禁止翻越户外标牌 | 1.材质：铝板 2.规格：300×400×1mm 3.安装方式：粘贴附着式 | 个 | 6
|  | 15 |  | 工作路线标识喷漆 | 1.材质：地面自喷漆 2.规格：300×150mm 3.安装方式：喷漆 4.清洗干净后喷漆，1m范围内做好保护晾干 | 个 | 5
|  | 16 |  | 工作点标识喷漆 | 1.材质：地面自喷漆 2.规格：300×300mm 3.安装方式：喷漆 4.清洗干净后喷漆，1m范围内做好保护晾干 | 个 | 3
|  | 17 |  | 非工作人员禁止入内户外标牌 | 1.材质：铝板 2.规格：300×400×1mm 3.安装方式：附着式 | 个 | 1
11 | 王西浜闸站 | 1 | 泵房 | 规章制度牌 | 1.材质：亚克力 2.规格：800×600×3mm 3.安装方式：镜钉贴墙安装 | 个 | 4
|  | 2 |  | 宣传牌 | 1.材质：亚克力 2.规格：1000高×1300长×5mm 3.安装方式：镜钉贴墙安装 | 个 | 2
|  | 3 |  | 灭火器放置点标牌 | 1.材质：铝板 2.规格：300×150×1mm 3.安装方式：粘贴附着式 | 个 | 1
|  | 4 |  | 灭火器 | 成品构件：4kg灭火器2个＋1个箱子 1.材质：铝板 2.规格：灭火器：510mm高×直径140mm，灭火器箱：350mm长×200mm宽×580mm高 | 套 | 1
|  | 5 |  | 警示线 | 1.材质：PVC加厚耐磨强力高粘不干胶 2.规格：每卷50mm宽，30m长 3.安装方式：附着式 | 卷 | 0.5
|  | 6 |  | 禁止吸烟标牌 | 1.材质：亚克力 2.规格：150×200×3mm 3.安装方式：附着式 | 个 | 2
|  | 7 |  | 环氧地坪 | 人工清理场地，20mm厚M20干混地面砂浆找平层，无溶剂型环氧底漆涂两遍，环氧渗透底漆固化剂涂一遍，无溶剂型环氧中间漆涂一遍；无溶剂型环氧面漆涂一遍，由轴流通风机配套施工 | 平方米 | 55
|  | 8 |  | 工作路线标识贴纸 | 1.材质：PVC耐磨磨砂不干胶 2.规格：300×150×0.5mm 3.安装方式：附着式 | 个 | 7
|  | 9 |  | 工作点标识贴纸 | 1.材质：PVC耐磨磨砂不干胶 2.规格：300×300×0.5mm 3.安装方式：附着式 | 个 | 5
|  | 10 |  | 盖板喷漆 | 金属表面基层人工处理一遍，等待干燥后人工涂一遍环氧富锌防锈漆，待防锈漆干燥后，购买与油漆配套的腻子人工将构件表面缺陷处刮平，再人工涂一层防火涂料，干燥后人工打磨平整、清扫干净，最后人工刷两遍面漆（黄色漆） | 平方米 | 9
|  | 11 | 户外 | 深水警示牌 | 1.材质：铝板 2.规格：700×900×3mm 3.安装方式：砼预埋安装 4.含基础、立柱等，位于工程区域及其 管理范围或保护范围醒目位置，由货车运到每个闸站对应位置并拆卸包装，人工挖土坑，宣传栏基础埋设800×800×800mm，坑内填筑C20细石混凝土，在混凝土上方回填土方至平整，最后人工夯实回填场地。 | 个 | 4
|  | 12 |  | 救生设施 | 2.5kg国标救生圈，配30米反光绳（8MM）、浮环、钩 | 套 | 2
|  | 13 |  | 禁止倚靠户外标牌 | 1.材质：铝板 2.规格：300×400×1mm 3.安装方式：粘贴附着式 | 个 | 2
|  | 14 |  | 禁止翻越户外标牌 | 1.材质：铝板 2.规格：300×400×1mm 3.安装方式：粘贴附着式 | 个 | 6
|  | 15 |  | 工作路线标识喷漆 | 1.材质：地面自喷漆 2.规格：300×150mm 3.安装方式：喷漆 4.清洗干净后喷漆，1m范围内做好保护晾干 | 个 | 5
|  | 16 |  | 工作点标识喷漆 | 1.材质：地面自喷漆 2.规格：300×300mm 3.安装方式：喷漆 4.清洗干净后喷漆，1m范围内做好保护晾干 | 个 | 3
|  | 17 |  | 非工作人员禁止入内户外标牌 | 1.材质：铝板 2.规格：300×400×1mm 3.安装方式：附着式 | 个 | 1
12 | 杨园浜闸站 | 1 | 泵房 | 规章制度牌 | 1.材质：亚克力 2.规格：800×600×3mm 3.安装方式：镜钉贴墙安装 | 个 | 4
|  | 2 |  | 宣传牌 | 1.材质：亚克力 2.规格：1000高×1300长×5mm 3.安装方式：镜钉贴墙安装 | 个 | 2
|  | 3 |  | 灭火器放置点标牌 | 1.材质：铝板 2.规格：300×150×1mm 3.安装方式：粘贴附着式 | 个 | 1
|  | 4 |  | 灭火器 | 成品构件：4kg灭火器2个＋1个箱子 1.材质：铝板 2.规格：灭火器：510mm高×直径140mm，灭火器箱：350mm长×200mm宽×580mm高 | 套 | 1
|  | 5 |  | 警示线 | 1.材质：PVC加厚耐磨强力高粘不干胶 2.规格：每卷50mm宽，30m长 3.安装方式：附着式 | 卷 | 0.5
|  | 6 |  | 禁止吸烟标牌 | 1.材质：亚克力 2.规格：150×200×3mm 3.安装方式：附着式 | 个 | 2
|  | 7 |  | 环氧地坪 | 人工清理场地，20mm厚M20干混地面砂浆找平层，无溶剂型环氧底漆涂两遍，环氧渗透底漆固化剂涂一遍，无溶剂型环氧中间漆涂一遍；无溶剂型环氧面漆涂一遍，由轴流通风机配套施工 | 平方米 | 40
|  | 8 |  | 工作路线标识贴纸 | 1.材质：PVC耐磨磨砂不干胶 2.规格：300×150×0.5mm 3.安装方式：附着式 | 个 | 5
|  | 9 |  | 工作点标识贴纸 | 1.材质：PVC耐磨磨砂不干胶 2.规格：300×300×0.5mm 3.安装方式：附着式 | 个 | 3
|  | 10 |  | 盖板喷漆 | 金属表面基层人工处理一遍，等待干燥后人工涂一遍环氧富锌防锈漆，待防锈漆干燥后，购买与油漆配套的腻子人工将构件表面缺陷处刮平，再人工涂一层防火涂料，干燥后人工打磨平整、清扫干净，最后人工刷两遍面漆（黄色漆） | 平方米 | 5
|  | 11 | 户外 | 深水警示牌 | 1.材质：铝板 2.规格：700×900×3mm 3.安装方式：砼预埋安装 4.含基础、立柱等，位于工程区域及其 管理范围或保护范围醒目位置，由货车运到每个闸站对应位置并拆卸包装，人工挖土坑，宣传栏基础埋设800×800×800mm，坑内填筑C20细石混凝土，在混凝土上方回填土方至平整，最后人工夯实回填场地。 | 个 | 4
|  | 12 |  | 救生设施 | 2.5kg国标救生圈，配30米反光绳（8MM）、浮环、钩 | 套 | 2
|  | 13 |  | 禁止倚靠户外标牌 | 1.材质：铝板 2.规格：300×400×1mm 3.安装方式：粘贴附着式 | 个 | 2
|  | 14 |  | 禁止翻越户外标牌 | 1.材质：铝板 2.规格：300×400×1mm 3.安装方式：粘贴附着式 | 个 | 6
|  | 15 |  | 工作路线标识喷漆 | 1.材质：地面自喷漆 2.规格：300×150mm 3.安装方式：喷漆 4.清洗干净后喷漆，1m范围内做好保护晾干 | 个 | 2
|  | 16 |  | 工作点标识喷漆 | 1.材质：地面自喷漆 2.规格：300×300mm 3.安装方式：喷漆 4.清洗干净后喷漆，1m范围内做好保护晾干 | 个 | 1
|  | 17 |  | 非工作人员禁止入内户外标牌 | 1.材质：铝板 2.规格：300×400×1mm 3.安装方式：附着式 | 个 | 1
13 | 吴家浜闸站 | 1 | 泵房 | 规章制度牌 | 1.材质：亚克力 2.规格：800×600×3mm 3.安装方式：镜钉贴墙安装 | 个 | 4
|  | 2 |  | 宣传牌 | 1.材质：亚克力 2.规格：1000高×1300长×5mm 3.安装方式：镜钉贴墙安装 | 个 | 2
|  | 3 |  | 灭火器放置点标牌 | 1.材质：铝板 2.规格：300×150×1mm 3.安装方式：粘贴附着式 | 个 | 1
|  | 4 |  | 灭火器 | 成品构件：4kg灭火器2个＋1个箱子 1.材质：铝板 2.规格：灭火器：510mm高×直径140mm，灭火器箱：350mm长×200mm宽×580mm高 | 套 | 1
|  | 5 |  | 警示线 | 1.材质：PVC加厚耐磨强力高粘不干胶 2.规格：每卷50mm宽，30m长 3.安装方式：附着式 | 卷 | 0.5
|  | 6 |  | 禁止吸烟标牌 | 1.材质：亚克力 2.规格：150×200×3mm 3.安装方式：附着式 | 个 | 2
|  | 7 |  | 环氧地坪 | 人工清理场地，20mm厚M20干混地面砂浆找平层，无溶剂型环氧底漆涂两遍，环氧渗透底漆固化剂涂一遍，无溶剂型环氧中间漆涂一遍；无溶剂型环氧面漆涂一遍，由轴流通风机配套施工 | 平方米 | 40
|  | 8 |  | 工作路线标识贴纸 | 1.材质：PVC耐磨磨砂不干胶 2.规格：300×150×0.5mm 3.安装方式：附着式 | 个 | 5
|  | 9 |  | 工作点标识贴纸 | 1.材质：PVC耐磨磨砂不干胶 2.规格：300×300×0.5mm 3.安装方式：附着式 | 个 | 3
|  | 10 |  | 盖板喷漆 | 金属表面基层人工处理一遍，等待干燥后人工涂一遍环氧富锌防锈漆，待防锈漆干燥后，购买与油漆配套的腻子人工将构件表面缺陷处刮平，再人工涂一层防火涂料，干燥后人工打磨平整、清扫干净，最后人工刷两遍面漆（黄色漆） | 平方米 | 5
|  | 11 | 户外 | 深水警示牌 | 1.材质：铝板 2.规格：700×900×3mm 3.安装方式：砼预埋安装 4.含基础、立柱等，位于工程区域及其 管理范围或保护范围醒目位置，由货车运到每个闸站对应位置并拆卸包装，人工挖土坑，宣传栏基础埋设800×800×800mm，坑内填筑C20细石混凝土，在混凝土上方回填土方至平整，最后人工夯实回填场地。 | 个 | 4
|  | 12 |  | 救生设施 | 2.5kg国标救生圈，配30米反光绳（8MM）、浮环、钩 | 套 | 2
|  | 13 |  | 禁止倚靠户外标牌 | 1.材质：铝板 2.规格：300×400×1mm 3.安装方式：粘贴附着式 | 个 | 2
|  | 14 |  | 禁止翻越户外标牌 | 1.材质：铝板 2.规格：300×400×1mm 3.安装方式：粘贴附着式 | 个 | 6
|  | 15 |  | 工作路线标识喷漆 | 1.材质：地面自喷漆 2.规格：300×150mm 3.安装方式：喷漆 4.清洗干净后喷漆，1m范围内做好保护晾干 | 个 | 2
|  | 16 |  | 工作点标识喷漆 | 1.材质：地面自喷漆 2.规格：300×300mm 3.安装方式：喷漆 4.清洗干净后喷漆，1m范围内做好保护晾干 | 个 | 1
|  | 17 |  | 非工作人员禁止入内户外标牌 | 1.材质：铝板 2.规格：300×400×1mm 3.安装方式：附着式 | 个 | 1
14 | 于打子桥闸站 | 1 | 泵房 | 规章制度牌 | 1.材质：亚克力 2.规格：800×600×3mm 3.安装方式：镜钉贴墙安装 | 个 | 4
|  | 2 |  | 宣传牌 | 1.材质：亚克力 2.规格：1000高×1300长×5mm 3.安装方式：镜钉贴墙安装 | 个 | 2
|  | 3 |  | 灭火器放置点标牌 | 1.材质：铝板 2.规格：300×150×1mm 3.安装方式：粘贴附着式 | 个 | 1
|  | 4 |  | 灭火器 | 成品构件：4kg灭火器2个＋1个箱子 1.材质：铝板 2.规格：灭火器：510mm高×直径140mm，灭火器箱：350mm长×200mm宽×580mm高 | 套 | 1
|  | 5 |  | 警示线 | 1.材质：PVC加厚耐磨强力高粘不干胶 2.规格：每卷50mm宽，30m长 3.安装方式：附着式 | 卷 | 0.5
|  | 6 |  | 禁止吸烟标牌 | 1.材质：亚克力 2.规格：150×200×3mm 3.安装方式：附着式 | 个 | 2
|  | 7 |  | 环氧地坪 | 人工清理场地，20mm厚M20干混地面砂浆找平层，无溶剂型环氧底漆涂两遍，环氧渗透底漆固化剂涂一遍，无溶剂型环氧中间漆涂一遍；无溶剂型环氧面漆涂一遍，由轴流通风机配套施工 | 平方米 | 60
|  | 8 |  | 工作路线标识贴纸 | 1.材质：PVC耐磨磨砂不干胶 2.规格：300×150×0.5mm 3.安装方式：附着式 | 个 | 7
|  | 9 |  | 工作点标识贴纸 | 1.材质：PVC耐磨磨砂不干胶 2.规格：300×300×0.5mm 3.安装方式：附着式 | 个 | 5
|  | 10 |  | 盖板喷漆 | 金属表面基层人工处理一遍，等待干燥后人工涂一遍环氧富锌防锈漆，待防锈漆干燥后，购买与油漆配套的腻子人工将构件表面缺陷处刮平，再人工涂一层防火涂料，干燥后人工打磨平整、清扫干净，最后人工刷两遍面漆（黄色漆） | 平方米 | 10
|  | 11 | 户外 | 深水警示牌 | 1.材质：铝板 2.规格：700×900×3mm 3.安装方式：砼预埋安装 4.含基础、立柱等，位于工程区域及其 管理范围或保护范围醒目位置，由货车运到每个闸站对应位置并拆卸包装，人工挖土坑，宣传栏基础埋设800×800×800mm，坑内填筑C20细石混凝土，在混凝土上方回填土方至平整，最后人工夯实回填场地。 | 个 | 4
|  | 12 |  | 救生设施 | 2.5kg国标救生圈，配30米反光绳（8MM）、浮环、钩 | 套 | 2
|  | 13 |  | 禁止倚靠户外标牌 | 1.材质：铝板 2.规格：300×400×1mm 3.安装方式：粘贴附着式 | 个 | 2
|  | 14 |  | 禁止翻越户外标牌 | 1.材质：铝板 2.规格：300×400×1mm 3.安装方式：粘贴附着式 | 个 | 6
|  | 15 |  | 工作路线标识喷漆 | 1.材质：地面自喷漆 2.规格：300×150mm 3.安装方式：喷漆 4.清洗干净后喷漆，1m范围内做好保护晾干 | 个 | 5
|  | 16 |  | 工作点标识喷漆 | 1.材质：地面自喷漆 2.规格：300×300mm 3.安装方式：喷漆 4.清洗干净后喷漆，1m范围内做好保护晾干 | 个 | 3
|  | 17 |  | 非工作人员禁止入内户外标牌 | 1.材质：铝板 2.规格：300×400×1mm 3.安装方式：附着式 | 个 | 1
小计

## 标识标牌规格
标识标牌规格清单
序号 | 项目名称 | 单位 | 单价（元） | 规格
1 | 党建宣传牌 | 套 |  | 造型：10mmPVC雕刻PV uv打印+文字：水晶字；2600×1680mm；包安装运输费
2 | 党建宣传牌 | 套 |  | 造型：10mmPVC雕刻PV uv打印+文字：水晶字；2800×1680mm；包安装运输
3 | 电气屏柜设备名称牌 | 个 |  | 1.材质：铝板 2.规格：50×100×1mm 3.安装方式：粘贴附着式
4 | 非工作人员禁止入内室内贴纸 | 个 |  | 1.材质：车贴亚膜 2.规格：400×300×0.5mm 3.安装方式：附着式
5 | 工作点标识贴纸 | 个 |  | 1.材质：PVC耐磨磨砂不干胶 2.规格：300×300×0.5mm 3.安装方式：附着式
6 | 工作点标识喷漆 | 个 |  | 1.材质：地面自喷漆 2.规格：300×300mm 3.安装方式：喷漆 4.清洗干净后喷漆，1m范围内做好保护晾干
7 | 工作路线标识贴纸 | 个 |  | 1.材质：PVC耐磨磨砂不干胶 2.规格：300×150×0.5mm 3.安装方式：附着式
8 | 工作路线标识喷漆 | 个 |  | 1.材质：地面自喷漆 2.规格：300×150mm 3.安装方式：喷漆 4.清洗干净后喷漆，1m范围内做好保护晾干
9 | 规章制度牌 | 个 |  | 1.材质：亚克力 2.规格：800×600×3mm 3.安装方式：镜钉贴墙安装
10 | 风险点告知卡标牌 | 个 |  | 1.材质：亚克力 2.规格：400×300×3mm 3.安装方式：附着式
11 | 环氧地坪 | 平方米 |  | 人工清理场地，20mm厚M20干混地面砂浆找平层，无溶剂型环氧底漆涂两遍，环氧渗透底漆固化剂涂一遍，无溶剂型环氧中间漆涂一遍；无溶剂型环氧面漆涂一遍，由轴流通风机配套施工
12 | 盖板喷漆 | 平方米 |  | 金属表面基层人工处理一遍，等待干燥后人工涂一遍环氧富锌防锈漆，待防锈漆干燥后，购买与油漆配套的腻子人工将构件表面缺陷处刮平，再人工涂一层防火涂料，干燥后人工打磨平整、清扫干净，最后人工刷两遍面漆（黄色漆）
13 | 机电金结设备序号牌 | 个 |  | 1.材质：亚克力 2.规格：半径100mm厚度3mm 3.安装方式：粘贴附着式
14 | 机电设备管理责任牌 | 个 |  | 1.材质：铝板 2.规格：200×150×1mm 3.安装方式：粘贴
15 | 警示线 | 卷 |  | 1.材质：PVC加厚耐磨强力高粘不干胶 2.规格：每卷50mm宽，30m长 3.安装方式：附着式
16 | 救生设施 | 套 |  | 2.5kg国标救生圈，配30米反光绳（8MM）、浮环、钩
17 | 绝缘垫 | 平方米 |  | 1.材质：绝缘橡胶板 2.规格：厚度5mm绿色 3.安装方式：根据现场铺设
18 | 室内房间铭牌 | 个 |  | 1.材质：铝合金，内板铝合金烤漆丝印 2.规格：3+9开槽×280mm内径 3.安装方式：打孔悬挂附着式
19 | 配电箱名称牌 | 个 |  | 1.材质：铝板 2.规格：100×50×1mm 3.安装方式：附着式
20 | 深水警示牌 | 个 |  | 1.材质：铝板 2.规格：700×900×3mm 3.安装方式：砼预埋安装 4.含基础、立柱等，位于工程区域及其 管理范围或保护范围醒目位置
21 | 户外宣传栏3 | 个 |  | 1.材质：镀锌板烤漆，钢化玻璃液压开启橱窗+雨棚+画面pvc板 2.规格总体3200×2300mm，画面尺寸2200×900mm，立柱两根100×100mm，其余镀锌管50×50mm，立柱与画框下侧连接件镀锌管30×30mm 3.安装方式：由货车运到每个闸站对应位置并拆卸包装，人工挖土坑，宣传栏基础埋设800×800×800mm，坑内填筑C20细石混凝土，在混凝土上方回填土方至平整，最后人工夯实回填场地
22 | 禁止吸烟标牌 | 个 |  | 1.材质：亚克力 2.规格：150×200×3mm 3.安装方式：附着式
23 | 宣传标语大字 | 套 |  | 兴水利除水害；10mmPVC字，字高500mm，总长3m；包安装人工费
24 | 宣传标语大字 | 套 |  | 防风险除隐患遏事故；10mmPVC字，字高500mm，总长4.5m；包安装人工费
25 | 宣传标语大字 | 套 |  | 明责任服管理高标准保安全；10mmPVC字，字高450mm，总长5.4m；包安装人工费
26 | 宣传牌 | 个 |  | 1.材质：亚克力 2.规格：1000高×1300长×5mm 3.安装方式：镜钉贴墙安装
27 | 宣传标牌 | 个 |  | 1.材质：亚克力 2.规格：800长×600高×3mm 3.安装方式：镜钉贴墙安装
28 | 有电危险标牌 | 个 |  | 1.材质：亚克力 2.规格：边长80mm，厚度3mm 3.安装方式：附着式
29 | 浙江水利logo | 套 |  | 水利logo总体1200mm高，10mmPV CUV打印，logo图标710×835mm，文字每个260mm宽，文字总长2240mm，英文高50mm；包安装人工费
30 | 灭火器 | 套 |  | 成品构件：4kg灭火器2个＋1个箱子 1.材质：铝板 2.规格：灭火器：510mm高×直径140mm，灭火器箱：350mm长×200mm宽×580mm高
31 | 灭火器放置点标牌 | 个 |  | 1.材质：铝板 2.规格：300×150×1mm 3.安装方式：粘贴附着式
32 | 禁止翻越户外标牌 | 个 |  | 1.材质：铝板 2.规格：300×400×1mm 3.安装方式：附着式
33 | 禁止倚靠户外标牌 | 个 |  | 1.材质：铝板 2.规格：300×400×1mm 3.安装方式：附着式
34 | 非工作人员禁止入内户外标牌 | 个 |  | 1.材质：铝板 2.规格：300×400×1mm 3.安装方式：附着式
35 | 止步高压危险标牌 | 个 |  | 1.材质：亚克力 2.规格：200×300×3mm 3.安装方式：附着式
36 | 安全出口灯箱 | 个 |  | 1.材质：冷轧板灯箱，玻璃面板 2.规格：330×150×22mm，线长17cm 3.安装方式：挂吊式 4.根据实地情况布设
37 | 台阶宣传条贴纸 | 个 |  | 1.材质：PVC耐磨条纹不干胶 2.规格：700×100×1mm 3.安装方式：粘贴
38 | 圩区宣传牌 | 个 |  | 1.材质：亚克力 2.规格：1050mm（高）×600mm（宽）×5mm（宽） 3.安装方式：镜钉贴墙安装
39 | 水利精神 | 个 |  | 水利精神3900×1000mm造型：10mmPVC雕刻PV uv打印，文字7+3亚克力水晶字
40 | 圩区简介牌 | 个 |  | 1.材质：亚克力 2.规格：1200（高）×1800（长）×5mm 3.安装方式：镜钉贴墙安装
41 | 微型消防站 | 套 |  | 柜子：1800×900×400×0.7mm加厚冷轧钢，静电喷塑，铝合金拉手，内部不锈钢挂杆 柜门：3C钢化玻璃；内容物：消防头盔2，消防上衣2，消防裤2，手套2副，腰带，消防靴子2双，反光背心1，手电1，消防水枪1，水枪接口2，消防水带1,3C面罩2，灭火毯1，破拆扳手1，消防腰斧1，破拆大斧1，安全绳1，安全扣2，喇叭1，沙桶1