## 表10_2_2-1 招标工程量清单封面格式
【表10.2.2-1】
| 2024年度交通大楼维修改造工程 | 工程
招标工程量清单
招 标 人: | 嘉兴市秀洲区交通运输局
(单位盖章)
造价咨询人:
(单位盖章)

## 表10_2_2-2 招标工程量清单扉页格式
【表10.2.2-2】
| 2024年度交通大楼维修改造工程 |  |  | 工程
招标工程量清单
招 标 人: | 嘉兴市秀洲区交通运输局 | 造价咨询人:
| (单位盖章) |  | (单位资质专用章)
法定代表人 或其授权人: |  | 法定代表人 或其授权人:
| (签字或盖章) |  | (签字或盖章)
编 制 人: |  | 复 核 人:
| (造价工程师签字盖专用章) |  | (造价工程师签字盖专用章)
编制时间: |  | 复核时间:

## 1_【仅做参考】表10_2_2-13 【不含单列】单位(
【表10.2.2-13】
单位（专业）工程招标控制价费用表
工程名称:2024年度交通大楼维修改造工程-建筑 |  |  | 标段: | 第1页 共1页
序号 | 费用名称 |  | 计算公式 | 金额 (元) | 备注
1 | 分部分项工程费 |  | ∑(分部分项工程量×综合单价） |  | 见表10.2.2-16
1.1 | 其中 | 人工费+机械费 | ∑分部分项（定额人工费+定额机械费）
2 | 措施项目费 |  | （2.1+2.2）
2.1 | 施工技术措施项目费 |  | ∑(技措项目工程量×综合单价） |  | 见表10.2.2-16
2.1.1 | 其中 | 人工费+机械费 | ∑技措项目（定额人工费+定额机械费）
2.2 | 施工组织措施项目费 |  | (1.1+2.1.1)×费率 |  | 见表10.2.2-20
2.2.1 | 其中 | 安全文明施工基本费 | (1.1+2.1.1)×费率 |  | 见表10.2.2-20
3 | 其他项目费 |  | （3.1+3.2+3.3+3.4）
3.1 | 暂列金额 |  | 3.1.1+3.1.2+3.1.3 |  | 见表10.2.2-21
3.1.1 | 其中 | 标化工地增加费 | 按招标文件规定额度列计 |  | 见表10.2.2-22
3.1.2 |  | 优质工程增加费 | 按招标文件规定额度列计 |  | 见表10.2.2-22
3.1.3 |  | 其他暂列金额 | 按招标文件规定额度列计 |  | 见表10.2.2-22
3.2 | 暂估价 |  | 3.2.1+3.2.2+3.2.3 |  | 见表10.2.2-21
3.2.1 | 其中 | 材料（工程设备）暂估价 | 按招标文件规定额度列计 (或计入综合单价) |  | 见表10.2.2-23
3.2.2 |  | 专业工程暂估价 | 按招标文件规定额度列计 |  | 见表10.2.2-24
3.2.3 |  | 专项技术措施暂估价 | 按招标文件规定额度列计 |  | 见表10.2.2-25
3.3 | 计日工 |  | ∑计日工(暂估数量×综合单价） |  | 见表10.2.2-21
3.4 | 施工总承包服务费 |  | 3.4.1+3.4.2 |  | 见表10.2.2-21
3.4.1 | 其中 | 专业发包工程管理费 | ∑专业发包工程（暂估金额×费率） |  | 见表10.2.2-27
3.4.2 |  | 甲供材料设备管理费 | 甲供材料暂估金额×费率+甲供设备暂估金额×费率 |  | 见表10.2.2-27
4 | 规费 |  | (1.1+2.1.1)×费率
5 | 税金 |  | (1+2+3+4)×税率
招标控制价合计 |  |  | 1+2+3+4+5

## 1_表10_2_2-16 分部分项工程清单与计价表
【表10.2.2-16】
分部分项工程清单与计价表
单位(专业)工程名称:2024年度交通大楼维修改造工程-建筑 | [5 empty] | 标段: |  |  | 第1页 共12页
序号 | 项目编码 | 项目名称 | 项目特征 | 计量 单位 | 工程量 | 金 额 (元) |  |  |  |  | 备注
[6 empty] | 综合单价 | 合价 | 其中
[8 empty] | 人工费 | 机械费 | 暂估价
|  | 拆除工程 |  |  | 0
1 | 01B001 | 拆除工程 | 1、本项目范围内所需拆除的所有内容（包含建筑、安装工程）； 2、木地板拆除后利用（保护性拆除）； 3、墙面、地面、天棚开槽、凿洞及修补； 4、基层清理、垃圾清理及外运（运距自定）； | 项 | 1
|  | 装饰 |  |  | 0
2 | 010402001001 | 砌块墙 | 1、砌块品种、规格、强度等级：加气混凝土砌块 B06 A5.0； 2、墙体类型：120mm厚； 3、砂浆强度等级：DM M7.5干混砂浆； | m3 | 6.78
3 | 010402001002 | 砌块墙 | 1、砌块品种、规格、强度等级：加气混凝土砌块 B06 A5.0； 2、墙体类型：240mm厚； 3、砂浆强度等级：Ma7.5砌筑砂浆； | m3 | 1.14
4 | 011101001001 | 水泥砂浆楼地面 | 1、找平层厚度、砂浆配合比：20mm厚1：3水泥砂浆找平层； | m2 | 133.98
本页小计
【表10.2.2-16】
分部分项工程清单与计价表
单位(专业)工程名称:2024年度交通大楼维修改造工程-建筑 | [5 empty] | 标段: |  |  | 第2页 共12页
序号 | 项目编码 | 项目名称 | 项目特征 | 计量 单位 | 工程量 | 金 额 (元) |  |  |  |  | 备注
[6 empty] | 综合单价 | 合价 | 其中
[8 empty] | 人工费 | 机械费 | 暂估价
5 | 011102003001 | 块料楼地面 | 1、结合层厚度、砂浆配合比：30mm厚1：3干硬性水泥砂浆； 2、面层材料品种、规格、颜色：600*600地砖； | m2 | 133.98
6 | 010904002001 | 楼（地）面涂膜防水 | 1、防水膜品种：JS聚合物防水涂料； 2、涂膜厚度、遍数：1.5mm厚 两遍； | m2 | 133.98
7 | 010903002001 | 墙面涂膜防水 | 1、防水膜品种：JS聚合物防水涂料； 2、涂膜厚度、遍数：1.5mm厚 两遍； | m2 | 170.59
8 | 011105006001 | 金属踢脚线 | 1、踢脚线高度：60mm； 2、基层材料种类、规格：9厘板； 3、面层材料品种、规格、颜色：1.2厚拉丝不锈钢； | m2 | 1.21
9 | 011201001001 | 墙面一般抹灰 | 1.底层厚度、砂浆配合比：14mm厚1：2.5水泥砂浆 2.面层厚度、砂浆配合比：6mm厚1：2.5水泥砂浆 | m2 | 170.59
10 | 011204003001 | 块料墙面 | 1、安装方式：粘结剂； 2、面层材料品种、规格、颜色：300*600mm墙砖； | m2 | 170.59
11 | 011204001001 | 石材墙面 | 1、墙体类型：内墙； 2、安装方式：湿贴； 3、面层材料品种、规格、颜色：400*800*18mm大理石（与现场原有样式同）； | m2 | 16.71
本页小计
【表10.2.2-16】
分部分项工程清单与计价表
单位(专业)工程名称:2024年度交通大楼维修改造工程-建筑 | [5 empty] | 标段: |  |  | 第3页 共12页
序号 | 项目编码 | 项目名称 | 项目特征 | 计量 单位 | 工程量 | 金 额 (元) |  |  |  |  | 备注
[6 empty] | 综合单价 | 合价 | 其中
[8 empty] | 人工费 | 机械费 | 暂估价
12 | 011407001001 | 墙面喷刷涂料 | 1、喷刷涂料部位：墙面； 2、腻子种类：普通腻子； 3、刮腻子要求：满刮二遍； 4、涂料品种、喷刷遍数：乳胶漆二遍； | m2 | 62.87
13 | 011104002001 | 竹、木（复合）地板 | 1、基层材料种类、规格：原有水泥地面； 2、面层材料品种、规格、颜色：木地板（利旧）； 3、含收口条； | m2 | 28.45
14 | 011302001001 | 吊顶天棚 | 1、龙骨材料种类、规格、中距：轻钢龙骨； 2、面层材料品种、规格：9.5mm厚石膏板，双层； 3、含板缝贴胶带、点锈； | m2 | 18.45
15 | 011302001002 | 吊顶天棚 | 1、龙骨材料种类、规格、中距：轻钢龙骨； 2、面层材料品种、规格：600*600mm铝扣板； | m2 | 117.07
16 | 011302001003 | 吊顶天棚 | 1、龙骨材料种类、规格、中距：轻钢龙骨； 2、面层材料品种、规格：300*300mm铝扣板； | m2 | 22.77
本页小计
【表10.2.2-16】
分部分项工程清单与计价表
单位(专业)工程名称:2024年度交通大楼维修改造工程-建筑 | [5 empty] | 标段: |  |  | 第4页 共12页
序号 | 项目编码 | 项目名称 | 项目特征 | 计量 单位 | 工程量 | 金 额 (元) |  |  |  |  | 备注
[6 empty] | 综合单价 | 合价 | 其中
[8 empty] | 人工费 | 机械费 | 暂估价
17 | 010801001001 | 木质门 | 1、木纹饰面成品门 单扇门； 2、木纹成品门套线，12厘板（防火木料）； 3、包含门锁、合页等所有五金配件； | m2 | 4.32
18 | 010801001002 | 木质门 | 1、木纹饰面成品门 双扇门； 2、木纹成品门套线，12厘板（防火木料）； 3、包含门锁、合页等所有五金配件； | m2 | 4.23
19 | 010801004001 | 木质防火门 | 1、门代号及洞口尺寸：双开门； 2、甲级木质； 3、含门锁、顺位器、闭门器等所有五金配件； | m2 | 3.81
20 | 010802001001 | 金属（塑钢）门 | 1、门代号及洞口尺寸：普通铝合金推拉门； 2、门框、扇材质：壁厚1.2mm铝合金型材，60系列； 3、镶嵌玻璃品种、厚度：8mm单层钢化玻璃； | m2 | 4.50
21 | 010807001001 | 金属（塑钢、断桥）窗 | 1、窗代号及洞口尺寸：普通铝合金推拉窗； 2、框、扇材质：壁厚1.2mm铝合金型材，60系列； 3、玻璃品种、厚度：8mm单层钢化玻璃； | m2 | 0.84
22 | 010503004001 | 圈梁 | 1、混凝土类别：商品混凝土； 2、混凝土强度等级：C25； | m3 | 0.33
本页小计
【表10.2.2-16】
分部分项工程清单与计价表
单位(专业)工程名称:2024年度交通大楼维修改造工程-建筑 | [5 empty] | 标段: |  |  | 第5页 共12页
序号 | 项目编码 | 项目名称 | 项目特征 | 计量 单位 | 工程量 | 金 额 (元) |  |  |  |  | 备注
[6 empty] | 综合单价 | 合价 | 其中
[8 empty] | 人工费 | 机械费 | 暂估价
23 | 010503005001 | 过梁 | 1、混凝土类别：商品混凝土； 2、混凝土强度等级：C25； | m3 | 0.50
24 | 010502002001 | 构造柱 | 1、混凝土类别：商品混凝土； 2、混凝土强度等级：C25； | m3 | 0.34
25 | 010515001001 | 现浇构件钢筋 | 1、钢筋种类、规格：HRB400 8mm箍筋； | t | 0.037
26 | 010515001003 | 现浇构件钢筋 | 1、钢筋种类、规格：HRB400 12mm； | t | 0.104
27 | 011407002001 | 天棚喷刷涂料 | 1、腻子种类：普通腻子； 2、刮腻子要求：满刮两遍； 3、涂料品种、喷刷遍数：乳胶漆 二遍； | m2 | 18.45
28 | 01B002 | 售菜窗口 | 1、壁厚1.2mm铝合金型材，60系列，8mm钢化超白玻隔断（铝合金下拉窗），高度1150mm； 2、底部成品木柜，15mm厚石英石台面，高度950mm； 3、顶部130*130*4mm镀锌钢管，15mm阻燃板，1200*2400*9mm木纹实木颗粒板，高度700mm； | m | 6.30
29 | 040201022001 | 排水沟、截水沟 | 1、断面尺寸：内净尺寸300*300mm； 2、盖板材质、规格：包括不锈钢盖板、沟槽内防水、贴瓷砖； | m | 19.52
厨房设备
本页小计
【表10.2.2-16】
分部分项工程清单与计价表
单位(专业)工程名称:2024年度交通大楼维修改造工程-建筑 | [5 empty] | 标段: |  |  | 第6页 共12页
序号 | 项目编码 | 项目名称 | 项目特征 | 计量 单位 | 工程量 | 金 额 (元) |  |  |  |  | 备注
[6 empty] | 综合单价 | 合价 | 其中
[8 empty] | 人工费 | 机械费 | 暂估价
30 | 01B003 | 米面架 | 1、900*600*150mm 2、选用sus304优质不锈钢，栅板采用δ=1.2mm贴塑拉丝板.立柱采用不锈钢38×25×1.2mm方管 | 台 | 4
31 | 01B004 | 四层栅格层架 | 1、1500*500*1550mm 2、选用sus304优质不锈钢，栅板1.0mm贴塑拉丝板；围挡38*25*1.2不锈钢方管；立柱不锈钢φ38×1.2mm圆管；不锈钢可调节子弹脚 | 台 | 1
32 | 01B005 | 诱捕式灭蝇灯 | 1、390*150*275mm 2、有效捕捉范围：100㎡左右，双灯管，椭圆形白色，配10张粘纸 | 台 | 1
33 | 01B006 | 排烟罩 | 1、9200×1200×500mm； 2、选用SUS304优质不锈钢板制作，δ=1.0mm。配双层隔油烟排，积油杯，防爆灯。(风机、风柜及风管另计) ； | m2 | 11.04
34 | 01B007 | 排烟罩上管道 | 1、500×500mm； 2、选用201优质不锈钢板制作，δ=0.8mm。五筋加强、阻燃密封处理，配不锈钢法兰；变径、大小口等异型管按展开面积1：2计算； | m2 | 30.00
35 | 01B008 | 食品留样柜 | 1、600*700*1930mm； 2、冷藏+2~+10℃； | 台 | 1
本页小计
【表10.2.2-16】
分部分项工程清单与计价表
单位(专业)工程名称:2024年度交通大楼维修改造工程-建筑 | [5 empty] | 标段: |  |  | 第7页 共12页
序号 | 项目编码 | 项目名称 | 项目特征 | 计量 单位 | 工程量 | 金 额 (元) |  |  |  |  | 备注
[6 empty] | 综合单价 | 合价 | 其中
[8 empty] | 人工费 | 机械费 | 暂估价
36 | 01B009 | 单头单尾杭灶 | 1、950*960*800mm； 2、一次拉深成型炮台板1.2mm贴塑拉丝板；其它面板δ=1.0mm贴塑拉丝板；台面下贴2mm黑铁板；炉架采用4#国标角铁；配不锈钢专利炉芯；电子打火并长明火；装有熄火保护装置； | 台 | 1
37 | 01B010 | 调料台 | 1、500*960*800mm； 2、选用SUS304优质不锈钢板制作，采用1.0mm贴塑拉丝板；配有不锈钢可调节重力脚.； | 台 | 1
38 | 01B011 | 蒸汽发生器 | 1、670*380*900mm； 2、内胆选用SUS304优质不锈钢制作，厚度1.5mm,外胆选用优质不锈钢制作。,液晶屏显示，触摸一键启动设计，数字故障显示，自动进水，自动点火，配备熄火保护，余热回收，产品更节能，蒸汽更稳定，达到国家一级能耗标准； | 台 | 2
39 | 01B012 | 蒸汽蒸台 | 1、700*700*800mm； 2、选用SUS304优质不锈钢板制作，厚度1.0mm，配套六孔架板，； | 台 | 1
40 | 01B013 | 不锈钢蒸笼 | 1、不锈钢； 2、φ510； | 套 | 1
本页小计
【表10.2.2-16】
分部分项工程清单与计价表
单位(专业)工程名称:2024年度交通大楼维修改造工程-建筑 | [5 empty] | 标段: |  |  | 第8页 共12页
序号 | 项目编码 | 项目名称 | 项目特征 | 计量 单位 | 工程量 | 金 额 (元) |  |  |  |  | 备注
[6 empty] | 综合单价 | 合价 | 其中
[8 empty] | 人工费 | 机械费 | 暂估价
41 | 01B014 | 单孔收餐工作台 | 1、700*700*800mm； 2、选用SUS304优质不锈钢板制作，台面1.2mm贴塑拉丝板加加强筋；立柱不锈钢φ38×1.2mm圆管；不锈钢可调节子弹脚； | 台 | 2
42 | 01B015 | 单头矮汤炉 | 1、700*700*500mm； 2、选用SUS304优质不锈钢板制作，台板1.2mm贴塑拉丝板，其它面板δ=1.0mm贴塑拉丝板；炉架采用4#国标角铁；配不锈钢专利炉芯；电子打火并长明火；装有熄火保护装置； | 台 | 1
43 | 01B016 | 四层平板货架 | 1、1200*500*1550mm； 2、选用SUS304优质不锈钢板制作，层板1.0mm贴塑拉丝板加加强筋；立柱不锈钢φ38×1.2mm圆管；不锈钢可调节子弹脚； | 台 | 1
44 | 01B017 | 蒸汽开水器带架 | 1、500*700*1400mm； 2、选用SUS304优质不锈钢板制作，内胆1.0mm贴塑拉丝板立柱不锈钢，外胆1.0mm贴塑拉丝板，304不锈钢盘管加热； | 台 | 1
45 | 01B018 | 热风循环（光波）消毒柜 | 1、1310*650*1980mm； 2、容积720L/220v4.4kw超大功率消毒，温度范围20℃~125℃，立体循环风全方位高温杀菌，杀毒效果彻底、无死角。220v/5k； | 台 | 1
本页小计
【表10.2.2-16】
分部分项工程清单与计价表
单位(专业)工程名称:2024年度交通大楼维修改造工程-建筑 | [5 empty] | 标段: |  |  | 第9页 共12页
序号 | 项目编码 | 项目名称 | 项目特征 | 计量 单位 | 工程量 | 金 额 (元) |  |  |  |  | 备注
[6 empty] | 综合单价 | 合价 | 其中
[8 empty] | 人工费 | 机械费 | 暂估价
46 | 01B019 | 四门双温冰箱 | 1、1220*700*1930mm； 2、220v/0.35kw，冷冻：-15℃，冷藏：-5℃~+5℃； | 台 | 1
47 | 01B020 | 传菜口工作台 | 1、1800*800*800mm； 2、选用SUS304优质不锈钢板制作，台面1.2mm格栅板1.0mm台面夹层采用木板加强；下衬彩钢板.整个台面抗拉、抗压强度高．硬度好轻便不变形。脚管材料￠38*1.0 mm，横通脚38*25*1.0 mm； | 台 | 1
48 | 01B021 | 杀菌灯 | 1、920*30*50mm； 2、30W带遥控，原装灯管 杀菌除螨消毒 除异味 除病毒，消毒面积30㎡； | 台 | 1
49 | 01B022 | 单向移门工作台 | 1、1800*800*800mm； 2、选用SUS304优质不锈钢板制作，台面板厚1.2mm台面夹层采用多层板加强.整个台面抗拉、抗压强度高．硬度好轻便不变形．使用放便清洁； | 台 | 1
50 | 01B023 | 双层工作台 | 1、1500*500*800mm； 2、选用SUS304优质不锈钢板制作，台面1.2mm格栅板1.0mm台面夹层采用木板加强；下衬彩钢板.整个台面抗拉、抗压强度高．硬度好轻便不变形。脚管材料￠38*25*1.0 mm，横通脚38*25*1.0 mm； | 台 | 1
本页小计
【表10.2.2-16】
分部分项工程清单与计价表
单位(专业)工程名称:2024年度交通大楼维修改造工程-建筑 | [5 empty] | 标段: |  |  | 第10页 共12页
序号 | 项目编码 | 项目名称 | 项目特征 | 计量 单位 | 工程量 | 金 额 (元) |  |  |  |  | 备注
[6 empty] | 综合单价 | 合价 | 其中
[8 empty] | 人工费 | 机械费 | 暂估价
51 | 01B024 | 双层工作台 | 1、1400*500*800mm； 2、选用SUS304优质不锈钢板制作，台面1.2mm格栅板1.0mm台面夹层采用木板加强；下衬彩钢板.整个台面抗拉、抗压强度高．硬度好轻便不变形。脚管材料￠38*25*1.0 mm，横通脚38*25*1.0 mm； | 台 | 1
52 | 01B025 | 双层工作台 | 1、800*500*800mm； 2、选用SUS304优质不锈钢板制作，台面1.2mm格栅板1.0mm台面夹层采用木板加强；下衬彩钢板.整个台面抗拉、抗压强度高．硬度好轻便不变形。脚管材料￠38*25*1.0 mm，横通脚38*25*1.0 mm； | 台 | 1
53 | 01B026 | 四斗蒸汽保温台 | 1、1500*700*800mm； 2、选用SUS304优质不锈钢板制作，台面1.2mm，汤池1.0mm脚管材料￠38*1.0 mm，横通脚38*25*1.0 mm； | 台 | 4
54 | 01B027 | 不锈钢封板 | 1、排烟罩下封板，选用优质201不锈钢板厚度1.0mm； | m2 | 17.30
55 | 01B028 | 四层栅格层架 | 1、1500*500*1550mm； 2、选用SUS304优质不锈钢板制作，栅板1.0mm贴塑拉丝板；围挡38*25*1.2不锈钢方管；立柱不锈钢φ38×1.2mm圆管；不锈钢可调节子弹脚； | 台 | 1
本页小计
【表10.2.2-16】
分部分项工程清单与计价表
单位(专业)工程名称:2024年度交通大楼维修改造工程-建筑 | [5 empty] | 标段: |  |  | 第11页 共12页
序号 | 项目编码 | 项目名称 | 项目特征 | 计量 单位 | 工程量 | 金 额 (元) |  |  |  |  | 备注
[6 empty] | 综合单价 | 合价 | 其中
[8 empty] | 人工费 | 机械费 | 暂估价
56 | 01B029 | 四层栅格层架 | 1、1480*500*1550mm； 2、选用SUS304优质不锈钢板制作，栅板1.0mm贴塑拉丝板；围挡38*25*1.2不锈钢方管；立柱不锈钢φ38×1.2mm圆管；不锈钢可调节子弹脚； | 台 | 1
57 | 01B030 | 四层栅格层架 | 1、1200*500*1550mm； 2、选用SUS304优质不锈钢板制作，栅板1.0mm贴塑拉丝板；围挡38*25*1.2不锈钢方管；立柱不锈钢φ38×1.2mm圆管；不锈钢可调节子弹脚； | 台 | 1
58 | 01B031 | 不锈钢夹层碗 | 1、口径160mm； 2、食品级304不锈钢； | 只 | 300
59 | 01B032 | 双层汤桶、饭桶 | 1、φ450； 2、选用SUS304优质不锈钢板制作，台面1.2mm贴塑拉丝板；立柱不锈钢φ38×1.2mm圆管；不锈钢可调节子弹脚； | 台 | 4
60 | 01B033 | 蒸汽管道安装 | 1、包括镀锌管道，配件，以及所有阀门； | 项 | 1
61 | 01B045 | 筷子消毒机 | 1、285*335*240； 2、200L不锈钢机器； | 台 | 4
62 | 01B046 | 高压锅 | 1、直径44cm，锅高46cm，整体高度60cm； 2、304不锈钢高压锅； | 台 | 2
本页小计
【表10.2.2-16】
分部分项工程清单与计价表
单位(专业)工程名称:2024年度交通大楼维修改造工程-建筑 | [5 empty] | 标段: |  |  | 第12页 共12页
序号 | 项目编码 | 项目名称 | 项目特征 | 计量 单位 | 工程量 | 金 额 (元) |  |  |  |  | 备注
[6 empty] | 综合单价 | 合价 | 其中
[8 empty] | 人工费 | 机械费 | 暂估价
合计

## 1_表10_2_2-16 施工技术措施项目清单与计价表
【表10.2.2-16】
施工技术措施项目清单与计价表
单位(专业)工程名称:2024年度交通大楼维修改造工程-建筑 | [5 empty] | 标段: |  |  | 第1页 共1页
序号 | 项目编码 | 项目名称 | 项目特征 | 计量 单位 | 工程量 | 金 额 (元) |  |  |  |  | 备注
[6 empty] | 综合单价 | 合价 | 其中
[8 empty] | 人工费 | 机械费 | 暂估价
|  | 技术措施 |  |  | 0
1 | 011702003001 | 构造柱 | 1、构造柱模板； | m2 | 6.60
2 | 011702008001 | 圈梁 | 1、圈梁模板； | m2 | 5.64
3 | 011702009001 | 过梁 | 1、过梁模板； | m2 | 2.12
4 | 011701006001 | 满堂脚手架 | 1.投标单位自行考虑完成本项目所需的脚手架费用 | 项 | 1
5 | 011703001001 | 垂直运输 | 1、投标单位自行考虑完成本项目所需的垂直运输费； | 项 | 1
本页小计
合计

## 1_表10_2_2-20 施工组织（总价）措施项目清单与
【表10.2.2-20】
施工组织（总价）措施项目清单与计价表
工程名称:建筑 |  |  | 标段: | 第1页 共1页
序号 | 项目编号 | 项目名称 | 计算基础 | 费率 (%) | 金额 (元) | 备注
1 | 011707001001 | 安全文明施工费
1.1 |  | 安全文明施工基本费
2 | Z01110900801 | 提前竣工增加费
3 | 011707004001 | 二次搬运费
4 | 011707005001 | 冬雨季施工增加费
5 |  | 其他施工组织措施费
合 计

## 2_【仅做参考】表10_2_2-13 【不含单列】单位(
【表10.2.2-13】
单位（专业）工程招标控制价费用表
工程名称:2024年度交通大楼维修改造工程-安装 |  |  | 标段: | 第1页 共1页
序号 | 费用名称 |  | 计算公式 | 金额 (元) | 备注
1 | 分部分项工程费 |  | ∑(分部分项工程量×综合单价） |  | 见表10.2.2-16
1.1 | 其中 | 人工费+机械费 | ∑分部分项（定额人工费+定额机械费）
2 | 措施项目费 |  | （2.1+2.2）
2.1 | 施工技术措施项目费 |  | ∑(技措项目工程量×综合单价） |  | 见表10.2.2-16
2.1.1 | 其中 | 人工费+机械费 | ∑技措项目（定额人工费+定额机械费）
2.2 | 施工组织措施项目费 |  | (1.1+2.1.1)×费率 |  | 见表10.2.2-20
2.2.1 | 其中 | 安全文明施工基本费 | (1.1+2.1.1)×费率 |  | 见表10.2.2-20
3 | 其他项目费 |  | （3.1+3.2+3.3+3.4）
3.1 | 暂列金额 |  | 3.1.1+3.1.2+3.1.3 |  | 见表10.2.2-21
3.1.1 | 其中 | 标化工地增加费 | 按招标文件规定额度列计 |  | 见表10.2.2-22
3.1.2 |  | 优质工程增加费 | 按招标文件规定额度列计 |  | 见表10.2.2-22
3.1.3 |  | 其他暂列金额 | 按招标文件规定额度列计 |  | 见表10.2.2-22
3.2 | 暂估价 |  | 3.2.1+3.2.2+3.2.3 |  | 见表10.2.2-21
3.2.1 | 其中 | 材料（工程设备）暂估价 | 按招标文件规定额度列计 (或计入综合单价) |  | 见表10.2.2-23
3.2.2 |  | 专业工程暂估价 | 按招标文件规定额度列计 |  | 见表10.2.2-24
3.2.3 |  | 专项技术措施暂估价 | 按招标文件规定额度列计 |  | 见表10.2.2-25
3.3 | 计日工 |  | ∑计日工(暂估数量×综合单价） |  | 见表10.2.2-21
3.4 | 施工总承包服务费 |  | 3.4.1+3.4.2 |  | 见表10.2.2-21
3.4.1 | 其中 | 专业发包工程管理费 | ∑专业发包工程（暂估金额×费率） |  | 见表10.2.2-27
3.4.2 |  | 甲供材料设备管理费 | 甲供材料暂估金额×费率+甲供设备暂估金额×费率 |  | 见表10.2.2-27
4 | 规费 |  | (1.1+2.1.1)×费率
5 | 税金 |  | (1+2+3+4)×税率
招标控制价合计 |  |  | 1+2+3+4+5

## 2_表10_2_2-16 分部分项工程清单与计价表
【表10.2.2-16】
分部分项工程清单与计价表
单位(专业)工程名称:2024年度交通大楼维修改造工程-安装 | [5 empty] | 标段: |  |  | 第1页 共9页
序号 | 项目编码 | 项目名称 | 项目特征 | 计量 单位 | 工程量 | 金 额 (元) |  |  |  |  | 备注
[6 empty] | 综合单价 | 合价 | 其中
[8 empty] | 人工费 | 机械费 | 暂估价
|  | 电气 |  |  | 0
1 | 030404017001 | 配电箱 | 1、名称：厨房设备总箱 AP-CF(含浪涌） 2、参数：Pn=59KW 3、落地安装 4、10#槽钢基础 | 台 | 1
2 | 030404017002 | 配电箱 | 1、名称：仓库配电箱 CK 2、参数：Pn=10KW 3、嵌墙安装，距地1500mm | 台 | 1
3 | 030404017003 | 配电箱 | 1、名称：风机控制箱 2、嵌墙安装，距地1500mm | 台 | 1
4 | 030411003001 | 桥架 | 1、名 称：封闭式金属线槽 2、型 号：100*50 3、材 质：钢质 4、 | m | 18.98
5 | 030413001001 | 铁构件 | 1、名 称：支架 2、材 质：型钢 3、含油漆、防腐 | kg | 44.29
6 | 030404034001 | 照明开关 | 1、名 称：单联单控开关 2、安装方式：距地1.3m | 个 | 5
7 | 030404034002 | 照明开关 | 1、名 称：双联单控开关 2、安装方式：距地1.3m | 个 | 1
本页小计
【表10.2.2-16】
分部分项工程清单与计价表
单位(专业)工程名称:2024年度交通大楼维修改造工程-安装 | [5 empty] | 标段: |  |  | 第2页 共9页
序号 | 项目编码 | 项目名称 | 项目特征 | 计量 单位 | 工程量 | 金 额 (元) |  |  |  |  | 备注
[6 empty] | 综合单价 | 合价 | 其中
[8 empty] | 人工费 | 机械费 | 暂估价
8 | 030404034003 | 照明开关 | 1、名 称：三联单控开关 2、安装方式：距地1.3m | 个 | 1
9 | 030404035001 | 插座 | 1、名 称：单相二三级组合插座 2、规 格：86型 10A | 个 | 30
10 | 030404035002 | 插座 | 1、名 称：三孔插座 2、规 格： 86型 25A 3、冰箱插座 | 个 | 3
11 | 030404035003 | 插座 | 1、名 称：单相二三级组合插座（防水） 2、规 格：86型 10A | 个 | 5
12 | 030408001001 | 电力电缆 | 1、电缆名称：电力电缆 2、型 号：ZRC-YJV-4*6+6 3、材 质：铜质 4、敷设方式、部位：穿管/线槽 | m | 38.81
13 | 030408001002 | 电力电缆 | 1、电缆名称：电力电缆 2、型 号：ZRC-YJV-3*6 3、材 质：铜质 4、敷设方式、部位：穿管/线槽 | m | 17.93
14 | 030408001003 | 电力电缆 | 1、电缆名称：电力电缆 2、型 号： ZRC-YJV-4*35+1*16 3、材 质：铜质 4、敷设方式、部位：穿管/线槽 | m | 20.00
本页小计
【表10.2.2-16】
分部分项工程清单与计价表
单位(专业)工程名称:2024年度交通大楼维修改造工程-安装 | [5 empty] | 标段: |  |  | 第3页 共9页
序号 | 项目编码 | 项目名称 | 项目特征 | 计量 单位 | 工程量 | 金 额 (元) |  |  |  |  | 备注
[6 empty] | 综合单价 | 合价 | 其中
[8 empty] | 人工费 | 机械费 | 暂估价
15 | 030408006001 | 电力电缆头 | 1、名称：电缆头 2、型号、规格：10mm2以下 3、材质、类型：铜 4、安装部位：柜内或盘内 5、电压等级（kV）：0.6/1kV | 个 | 6
16 | 030408006002 | 电力电缆头 | 1、名称：电缆头 2、型号、规格：35mm2以下 3、材质、类型：铜 4、安装部位：柜内或盘内 5、电压等级（kV）：0.6/1kV | 个 | 2
17 | 030411001001 | 配管 | 1、名称：电气配管 2、规格材质：JDG20 3、配置形式：砖、混凝土结构暗配 | m | 416.98
18 | 030411001002 | 配管 | 1、名称：电气配管 2、规格材质：JDG25 3、配置形式：砖、混凝土结构暗配 | m | 181.48
19 | 030411001003 | 配管 | 1、名称：电气配管 2、规格材质：JDG32 3、配置形式：砖、混凝土结构暗配 | m | 98.00
20 | 030411001004 | 配管 | 1.名称：配管 2.材质：金属软管 3.配置形式：吊顶内敷设 | m | 30.00
本页小计
【表10.2.2-16】
分部分项工程清单与计价表
单位(专业)工程名称:2024年度交通大楼维修改造工程-安装 | [5 empty] | 标段: |  |  | 第4页 共9页
序号 | 项目编码 | 项目名称 | 项目特征 | 计量 单位 | 工程量 | 金 额 (元) |  |  |  |  | 备注
[6 empty] | 综合单价 | 合价 | 其中
[8 empty] | 人工费 | 机械费 | 暂估价
21 | 030411004001 |  | 1、名称：电气配线 2、规格：BV-2.5 3、配线部位：穿管/线槽 | m | 953.74
22 | 030411004002 | 配线 | 1、名称：电气配线 2、规格：BVR-2.5 3、配线部位：穿管/线槽 | m | 476.87
23 | 030411004003 | 配线 | 1、名称：电气配线 2、规格：BV-4 3、配线部位：穿管/线槽 | m | 492.90
24 | 030411004004 | 配线 | 1、名称：电气配线 2、规格：BVR-4 3、配线部位：穿管/线槽 | m | 246.45
25 | 030411004005 | 配线 | 1、名称：电气配线 2、规格：BV-6 3、配线部位：穿管/线槽 | m | 200.00
26 | 030411004006 | 配线 | 1、名称：电气配线 2、规格：BVR-6 3、配线部位：穿管/线槽 | m | 50.00
27 | 030411006001 | 接线盒 | 1、名 称：灯头盒、接线盒 2、材 质：钢质 3、规 格：86型 4、安装形式：暗装 | 个 | 31
本页小计
【表10.2.2-16】
分部分项工程清单与计价表
单位(专业)工程名称:2024年度交通大楼维修改造工程-安装 | [5 empty] | 标段: |  |  | 第5页 共9页
序号 | 项目编码 | 项目名称 | 项目特征 | 计量 单位 | 工程量 | 金 额 (元) |  |  |  |  | 备注
[6 empty] | 综合单价 | 合价 | 其中
[8 empty] | 人工费 | 机械费 | 暂估价
28 | 030411006002 | 接线盒 | 1、名 称：开关盒、插座盒 2、材 质：钢质 3、规 格：86型 4、安装形式：暗装 | 个 | 45
29 | 030412004001 | 装饰灯 | 1、装饰灯名称：筒灯 2、装饰灯型号：7W，LED | 套 | 12
30 | 030412005001 | 荧光灯 | 1、荧光灯名称：300*300mmLED平板灯 2、规 格：14W 3、安装形式：嵌入式 | 套 | 1
31 | 030412005002 | 荧光灯 | 1、荧光灯名称：300*600mmLED平板灯 2、规 格：24W 3、安装形式：嵌入式 | 套 | 1
32 | 030412005003 | 荧光灯 | 1、荧光灯名称：600*600mmLED平板灯 2、规 格：78W 3、安装形式：嵌入式 | 套 | 17
33 | 030412004002 | 装饰灯 | 1、名称：灯带 2、规格： 3、安装形式：嵌入式 | m | 9.50
34 | 030414002001 | 送配电装置系统 | 1、名称：低压配电系统调试 2、电压等级（kV）：1kV以下 3、类型：综合 | 系统 | 1
|  | 空调 |  |  | 0
本页小计
【表10.2.2-16】
分部分项工程清单与计价表
单位(专业)工程名称:2024年度交通大楼维修改造工程-安装 | [5 empty] | 标段: |  |  | 第6页 共9页
序号 | 项目编码 | 项目名称 | 项目特征 | 计量 单位 | 工程量 | 金 额 (元) |  |  |  |  | 备注
[6 empty] | 综合单价 | 合价 | 其中
[8 empty] | 人工费 | 机械费 | 暂估价
35 | 030404034004 | 空调温控开关（更换） | 1、名 称：空调温控开关（含控制线敷设） 2、规 格：与原空调设备匹配 3、安装方式：距地1.3m 4、含拆除及新装 | 个 | 2
36 | 011304002001 | 送风口、回风口 | 1、风口材料品种、规格、：铝合金百叶风口 1500*250 | 个 | 4
|  | 弱电 |  |  | 0
37 | 030502012001 | 双口信息插座含模块 | 1、名 称：网络信息插座（含接线盒） 2、规 格：双口 | 个 | 1
38 | 030501012001 | 8口千兆交换机 | 1、名 称：8口千兆交换机 | 台 | 1
39 | 030502005001 | 双绞线缆 | 1.名 称：双绞线缆 2.规 格：CAT6 UTP 3.线缆对数：4 对 4.敷设方式：管内穿线 | m | 100.00
40 | 030411001005 | 配管 | 1、名称：电气配管 2、规格材质：JDG20 3、配置形式：砖、混凝土结构暗配 | m | 100.00
41 | 030507014001 | 显示设备 | 1、名 称：投影仪及电动幕布移位 2、含HDMI线、音响线及网线等弱电管线改造、调试所有费用。 | 项 | 1
本页小计
【表10.2.2-16】
分部分项工程清单与计价表
单位(专业)工程名称:2024年度交通大楼维修改造工程-安装 | [5 empty] | 标段: |  |  | 第7页 共9页
序号 | 项目编码 | 项目名称 | 项目特征 | 计量 单位 | 工程量 | 金 额 (元) |  |  |  |  | 备注
[6 empty] | 综合单价 | 合价 | 其中
[8 empty] | 人工费 | 机械费 | 暂估价
42 | 030507014002 | 显示设备 | 1、名 称：LED屏幕移位 2、含网线等弱电管线等改造、调试所有费用。 | 项 | 1
|  | 给排水 |  |  | 0
43 | 031001006002 | 塑料管 | 1、安装部位：室内 2、介质：排水 3、材质、规格：PVC-U De50 4、连接形式：粘接 | m | 45.92
44 | 010101007001 | 管沟土方 | 1、土壤类别：综合 2、管外径：100mm内 3、挖沟深度：1.5m 内 4、回填要求：夯填 5、余方弃置：自行确定 | m3 | 30.00
45 | 031001006001 | 塑料管 | 1、安装部位：室内 2、介质：排水 3、材质、规格：PVC-U De110 4、连接形式：粘接 | m | 15.86
46 | 031001006003 | 塑料管 | 1、安装部位：室内 2、介质：给水 3、材质、规格：PPR管/DN25 4、连接形式：热熔 5、压力试验及吹、洗设计要求：冲洗、消毒，满足设计要求 | m | 47.80
本页小计
【表10.2.2-16】
分部分项工程清单与计价表
单位(专业)工程名称:2024年度交通大楼维修改造工程-安装 | [5 empty] | 标段: |  |  | 第8页 共9页
序号 | 项目编码 | 项目名称 | 项目特征 | 计量 单位 | 工程量 | 金 额 (元) |  |  |  |  | 备注
[6 empty] | 综合单价 | 合价 | 其中
[8 empty] | 人工费 | 机械费 | 暂估价
47 | 031001006004 | 塑料管 | 1、安装部位：室内 2、介质：给水 3、材质、规格：PPR管/DN20 4、连接形式：热熔 5、压力试验及吹、洗设计要求：冲洗、消毒，满足设计要求 | m | 55.00
48 | 031003001001 | 螺纹阀门 | 1、阀门类型：球阀 2、阀门材质：铜 3、规格、压力等级：DN25 4、连接形式：螺纹 | 个 | 1
49 | 031003001002 | 螺纹阀门 | 1、阀门类型：角阀 2、阀门材质：铜 3、规格、压力等级：DN20 4、连接形式：螺纹 | 个 | 22
50 | 03B001 | 波纹软管 | 1、波纹软管 | 条 | 22
51 | 031004014001 | 给、排水附(配)件 | 1、材 质：感应式水龙头 2、型号、规格：DN20 3、安装方式：暗装 | 个 | 2
52 | 031004014002 | 给、排水附(配)件 | 1、材 质：不锈钢地漏 2、型号、规格：DN50 3、安装方式：暗装 | 个 | 2
53 | 030817008001 | 套管制作安装 | 1、类 型：刚性防水套管 2、规 格：DN150 | 个 | 1
54 | 03B002 | 卫生间暗敷管道补贴 | 厨房暗敷管道，每间补贴 0.5 工日 | 间 | 1
本页小计
【表10.2.2-16】
分部分项工程清单与计价表
单位(专业)工程名称:2024年度交通大楼维修改造工程-安装 | [5 empty] | 标段: |  |  | 第9页 共9页
序号 | 项目编码 | 项目名称 | 项目特征 | 计量 单位 | 工程量 | 金 额 (元) |  |  |  |  | 备注
[6 empty] | 综合单价 | 合价 | 其中
[8 empty] | 人工费 | 机械费 | 暂估价
合计

## 2_表10_2_2-16 施工技术措施项目清单与计价表
【表10.2.2-16】
施工技术措施项目清单与计价表
单位(专业)工程名称:2024年度交通大楼维修改造工程-安装 | [5 empty] | 标段: |  |  | 第1页 共1页
序号 | 项目编码 | 项目名称 | 项目特征 | 计量 单位 | 工程量 | 金 额 (元) |  |  |  |  | 备注
[6 empty] | 综合单价 | 合价 | 其中
[8 empty] | 人工费 | 机械费 | 暂估价
|  | 技术措施 |  |  | 0
1 | 031301017001 | 脚手架搭拆 | 1、脚手架搭拆费 | 项 | 1
2 | 03B003 | 其他措施费 | 1、本次招标范围内（含所有专业），投标单位认为应列入的其他措施费用，该费用一次包干，结算不作调整 | 项 | 1
本页小计
合计

## 2_表10_2_2-20 施工组织（总价）措施项目清单与
【表10.2.2-20】
施工组织（总价）措施项目清单与计价表
工程名称:安装 |  |  | 标段: | 第1页 共1页
序号 | 项目编号 | 项目名称 | 计算基础 | 费率 (%) | 金额 (元) | 备注
1 | 031302001001 | 安全文明施工费
1.1 |  | 安全文明施工基本费
2 | Z03130200801 | 提前竣工增加费
3 | 031302004001 | 二次搬运费
4 | 031302005001 | 冬雨季施工增加费
5 |  | 其他施工组织措施费
合 计