## 户外玩具
玩具清单
序号 | 名称 | 图片 | 数量 | 单位 | 技术参数
1 | 长条木板1 |  | 6 | 块 | 边长：1000mm*230mm 厚度：24mm 工艺：边缘和表面进行抛圆处理 材质：E1级环保标准的多层板，极强抗压性及E1环保标准，适应户外使用，防水防潮，极好的稳定性。每块板材表面有不同原木花纹。中标后提供以下检测报告：实木胶合板检测报告(检测依据GB/T17657-2013《人造板及饰面人造板理化性能试验方法》;检测项目:静曲强度顺纹≥77.4MPa、横纹≥68.7MPa;弹性模量顺纹≥9100MPa、横纹≥6340MPa)。
2 | 长条木板2 |  | 6 | 块 | 边长：1198*230mm 厚度：24mm 工艺：边缘和表面进行抛圆处理 材质：E1级环保标准的多层板，极强抗压性及E1环保标准，适应户外使用，防水防潮，极好的稳定性。每块板材表面有不同原木花纹。中标后提供以下检测报告：实木胶合板检测报告(检测依据GB/T17657-2013《人造板及饰面人造板理化性能试验方法》;检测项目:静曲强度顺纹≥77.4MPa、横纹≥68.7MPa;弹性模量顺纹≥9100MPa、横纹≥6340MPa)。
3 | 长条木板3 |  | 6 | 块 | 边长：1398mm*230mm 厚度：24mm 工艺：边缘和表面进行抛圆处理 材质：E1级环保标准的多层板，极强抗压性及E1环保标准，适应户外使用，防水防潮，极好的稳定性。每块板材表面有不同原木花纹。中标后提供以下检测报告：实木胶合板检测报告(检测依据GB/T17657-2013《人造板及饰面人造板理化性能试验方法》;检测项目:静曲强度顺纹≥77.4MPa、横纹≥68.7MPa;弹性模量顺纹≥9100MPa、横纹≥6340MPa)。
4 | 长条木板4 |  | 5 | 块 | 边长：1950*230mm 厚度：24mm 工艺：边缘和表面进行抛圆处理 材质：E1级环保标准的多层板，极强抗压性及E1环保标准，适应户外使用，防水防潮，极好的稳定性。每块板材表面有不同原木花纹。中标后提供以下检测报告：实木胶合板检测报告(检测依据GB/T17657-2013《人造板及饰面人造板理化性能试验方法》;检测项目:静曲强度顺纹≥77.4MPa、横纹≥68.7MPa;弹性模量顺纹≥9100MPa、横纹≥6340MPa)。
5 | 儿童爬梯(四方凳1) |  | 1 | 把 | 尺寸:高度:600mm±3mm;面板:335*330*25mm±3mm;梯脚:45*45mm±3mm;横档横截面:45*28mm±3mm;横档:235/268mm±3mm 工艺:边缘和表面进行抛圆处理,无死结,无上油漆,无碳化处理,无添加防腐剂,梯子榫卯连接处采用双组份环氧胶加固,横档采用花旗松实木一次性雕刻打磨。
6 | 儿童爬梯(四方凳2) |  | 1 | 把 | 尺寸:高度:800mm±3mm;面板:424*429*25mm±3mm;梯脚:45*45mm±3mm;横档横截面:45*28mm±3mm;横档:326/378mm±3mm 工艺:边缘和表面进行抛圆处理,无死结,无上油漆,无碳化处理,无添加防腐剂,梯子榫卯连接处采用双组份环氧胶加固,横档采用花旗松实木一次性雕刻打磨
7 | 儿童爬梯(四方梯1) |  | 1 | 把 | 尺寸:高度:600mm±3mm;梯帽头:333*70*35mm±3mm;梯脚:45*45mm±3mm;横档横截面:45*28mm±3mm;横档:235/268mm±3mm 工艺:边缘和表面进行抛圆处理,无死结,无上油漆,无碳化处理,无添加防腐剂,梯子榫卯连接处采用双组份环氧胶加固,横档采用花旗松实木一次性雕刻打磨
8 | 儿童爬梯(四方梯2) |  | 1 | 把 | 尺寸:高度:800mm±3mm;梯帽头:438*70*35mm±3mm;梯脚:45*45mm±3mm;横档横截面:45*28mm±3mm;横档:326/378mm±3mm 工艺:边缘和表面进行抛圆处理,无死结,无上油漆,无碳化处理,无添加防腐剂,梯子榫卯连接处采用双组份环氧胶加固,横档采用花旗松实木一次性雕刻打磨。
9 | 体操垫 |  | 25 | 套 | 200*70*10CM 三联 重炮海绵 可以承受幼儿活动时的重量及重力不会扭曲变形 表皮耐燃处理 抗撕裂 无拉链设计 保障孩子活动时的安全 舒适 便利 可利用软质木浆布沾清洁剂处理表面污渍。
10 | 悬浮板平衡盘 |  | 6 | 个 | ABS工程塑料 尺寸直径40cm 高度10cm。
11 | 感统平衡气垫 |  | 15 | 个 | PVC材质 直径34cm，大小按摩点 锻炼平衡能力 含打气筒。
12 | 榴莲球 |  | 40 | 个 | 环保PVC 直径16cm 高8cm。
13 | 梅花桩 |  | 2 | 组 | 29.5*29.5*16.8cm 环保塑料 一组8个。
14 | 平衡踩踏迷宫 |  | 4 | 个 | 尺寸：400*400*210mm 用18mm厚优质环保的E0级桦木多层板和优质新西兰松，符合GB18580-2001标准关于甲醛释放量的要求。尺寸：400*400*210mm，平衡技巧游戏，适合3岁以上的儿童。游戏目标：平衡能力。游戏方法：站上游戏平台，手可以抓住边沿的槽口，身体前后左右晃动，成功控制迷宫中的小球，由最外圈到最内圈；或者由最内圈到最外圈的游戏者获胜。 产品在物理性能与机械性能方面满足GB6675.2-2014的要求、易燃性能方面满足GB6675.3-2014的要求、八大重金属元素可迁移量满足GB6675.4-2014的要求，检测结果为未检出。邻苯二甲酸酯含量满足GB6675.1-2014的要求，检测结果为未检出。中标后提供同款产品具有CNAS、CMA标志的第三方检测机构出具的产品测试报告。
15 | 连接式滑板车 |  | 2 | 套 | 41.5*29*10cm 6只/套 滑板车界的跑车，底盘低，速度更快，坚固耐用，配有耐磨耐用可360度旋转的车轮，可配合小朋友练习各种动作。两边的抓手可以保护手指和手在玩滑板车时不被夹伤。建议最大载重量90kg，适合在光滑的场地上使用。附6根彩色编织绳。一套滑板车只需购买5只连接扣（H4999或H8466）。
16 | 建筑大师创意积木 |  | 1 | 套 | PP材质，包装尺寸57*29*40cm，20.5KG。每套含382粒积木和10张参考卡片，卡片尺寸145*100mm。与普通的拼插积木不同，该产品为曲面咬合结构，这个结构可以使积木与积木相互咬合、拼接，通过这个结构自动校正特性，搭建时就能轻松的对准每一个积木，确保更有效的拓展。一共6种造型积木，均为一体成型，根据长度与角度分别是1连（尺寸3.5*3.5*3.5cm），2连（尺寸7*3.5*3.5cm），3连（尺寸10.5*3.5*3.5cm），6连（尺寸21*3.5*3.5cm），8连（尺寸28*3.5*3.5cm）和45度转角（尺寸3.5*3.5*3.5cm）。 产品在机械与物理性能、易燃性能、特定元素的迁移、增塑剂含量方面满足GB6675-2014《玩具安全》，中标后提供该款产品满足要求的具有CMA、CNAS标志的第三方产品检测报告。
17 | 户外运动跑酷系列- 标准版 |  | 1 | 套 | 户外运动跑酷系列-标准版： 包含：1、三角蹬（咖啡色）：尺寸：57*60*57cm，材质：EPE+EVA+户外PVC防雨皮。数量：5件。 2、三角蹬（绿色）：尺寸：57*60*57cm，材质：EPE+EVA+户外PVC防雨皮。数量：5件。 3、三角蹬防滑地垫：尺寸：800*500mm，数量：6件。 4、半圆柱-H15（咖啡色）：尺寸：30*30*15cm，材质：EPE+EVA+户外PVC防雨皮。数量：3件。 5、半圆柱-H15（绿色）：尺寸：30*30*15cm，材质：EPE+EVA+户外PVC防雨皮。数量：3件。 6、平衡木-H30（咖啡色）：尺寸：60*30*30cm，材质：EPE+EVA+户外PVC防雨皮。数量：4件。 7、平衡木-H45（绿色）：尺寸：60*30*45cm，材质：EPE+EVA+户外PVC防雨皮。数量：2件。 8、防护地垫（绿色）：尺寸：200*80*5cm，材质：EVA+户外PVC防雨皮。数量：5件。 9、跳箱-H10（深米色）：尺寸：80*60*10cm，材质：EPE+EVA+户外PVC防雨皮。数量：2件。 10、跳箱-H20（咖啡色）：尺寸：80*60*20cm，材质：EPE+EVA+户外PVC防雨皮。数量：2件。 11、跳箱-H30（绿色）：尺寸：80*60*30cm，材质：EPE+EVA+户外PVC防雨皮。数量：2件。 12、跳箱-H40（咖啡色）：尺寸：80*60*40cm，材质：EPE+EVA+户外PVC防雨皮。数量：2件。 13、跳马-第1级（苹果绿）：尺寸：80*60*20cm，材质：EPE+EVA+户外PVC防雨皮。数量：1件。 14、跳马=第2级（咖啡色）：尺寸：80*50*20cm，材质：EPE+EVA+户外PVC防雨皮。数量：1件。 15、跳马-第3级（深米色）：尺寸：80*40*20cm，材质：EPE+EVA+户外PVC防雨皮。数量：1件。 16、跳马-第4级（苹果绿）：尺寸：80*30*20cm，材质：EPE+EVA+户外PVC防雨皮。数量：1件。（中标后提供环保耐磨PVC皮革符合 GB 6675.1-2014具安全第部分，邻苯二甲酸， GB6675.4-2014玩具安全第4部分：特定元素的迁移检测合格。符合QB/T2T25-2005气味检测，GB/T19942-2019的禁用偶氟染料检测，QBT/2724-2018PH值检测，GBT/19941.2-2019 游离甲醛的检测合格要求的检测报告。） 17、升降单杠支架：升降单杠支架尺寸：150.6*95*154.3cm，单杠支架尺寸：φ2.5*100cm，数量：4件。 18、户外运动探索区-中轮胎乌龟壳盖板（果绿）：尺寸：φ44*12mm，数量：2件。 19、乌龟背套装（果绿+墨绿）：材质：塑料，尺寸：乌龟背约39.5*38.3*19cm，牵引绳长约146.5cm，配置：红色*2，黄色*2，蓝色*2，牵引绳*6，数量：6件。 20、体能圈（橙黄）：材质：塑料。尺寸：外径600mm ，数量：6件。 21、体能圈（海军蓝）：材质：塑料。尺寸：外径600mm ，数量：6件。 22、体能圈（果绿）：材质：塑料。尺寸：外径600mm ，数量：6件。 23、体能棒（深米色）：材质：塑料。外径28mm长1000mm，数量：18件。 24、体能圈固定夹（2件/组）：材质：塑料。尺寸：66*38*36mm，数量：20件。 25、体能棒固定夹（2件/组）：材质：塑料：尺寸：72*34*15mm，数量：12件。 26、三角锥底座（墨绿色）：材质：塑料。尺寸：222*222*304mm，数量：9件。 27、三角锥底座（果绿色）：材质：塑料。尺寸：222*222*304mm，数量：9件。 28、提供户外运动跑酷系列-电子版活动方案（大、中、小班）：各1份。（提供户外运动跑酷系列套装）
18 | 户外运动跑酷系列- 进阶包 |  | 1 | 套 | 户外运动跑酷系列-进阶包：包含：1、大圆环（苹果绿）：尺寸：100*40*50cm，材质：EPE+EVA+户外PVC防雨皮；2件。 2、半圆柱-H30（咖啡色）：尺寸：80*60*80cm、材质：EPE+EVA+户外PVC防雨皮；2件。 3、弧形斜坡（苹果绿）：尺寸：80*80*60cm、材质：EPE+EVA+户外PVC防雨皮；2件。 4、体能训练架（苹果绿）：尺寸：124*83*92cm、材质：铁架+EVA+PE板+户外PVC防雨皮；2件。（中标后提供环保耐磨PVC皮革符合 GB 6675.1-2014具安全第部分，邻苯二甲酸， GB6675.4-2014玩具安全第4部分：特定元素的迁移检测合格。符合QB/T2T25-2005气味检测，GB/T19942-2019的禁用偶氟染料检测，QBT/2724-2018PH值检测，GBT/19941.2-2019 游离甲醛的检测合格要求的检测报告。）
19 | 户外运动探索区- 加强版 |  | 1 | 套 | 户外运动探索区-加强版 1.户外运动探索区-活动方案：材质：纸质，数量1件。 2.户外运动探索区-大方箱箱体：尺寸：860*860*844mm，材质：防腐木+金属件。数量3件，四根立柱采用50*50方形防腐松木，表面涂刷防腐木蜡油两遍，金属支撑件采用φ22镀锌圆管银灰色烤漆，双层保护加强防腐蚀性能。重金属钡、铅、镉、锑、硒、铬、汞、砷等含量符合国家标准规范GB6675-2014的要求。立柱顶端采用安全塑料开模，安全无毒，同时保护顶面不被雨水侵蚀，美观又适用。结构安全稳固。箱体内部空间大，大方箱体搭配钻洞面板、门帘面板、投掷面板、爬梯面板、绳网面板及大方箱体平台等组合。幼儿可根据需求自行搭配换取，从而展开钻洞、投掷、攀爬等活动。 3.户外运动探索区-大方箱平台顶板（银灰色）：尺寸：856*856*30mm，材质：安全塑料，数量2件，整个平台采用LLDPE塑料开模而成，安全无毒，耐腐蚀、高温经久耐用。平台表面交通主题设计，更具新颖，锻炼幼儿学习能力，搭建能力.平台与大箱体搭配使用，灵活换取，任意搭配。 4.户外运动探索区-大方箱半月形顶板（银灰色）：尺寸：856*856*30mm，材质：安全塑料，数量1件，整个平台采用LLDPE塑料开模而成，安全无毒，耐腐蚀、高温经久耐用。平台表面建筑主题设计，更具新颖，锻炼幼儿学习能力，搭建能力.平台与大箱体搭配使用，灵活换取，任意搭配。 5.户外运动探索区-钻洞面板：尺寸：730*750mm，材质：户外防雨皮。数量2件，采用户外环保耐磨防雨皮，面板上下采用毛毡粘合，可灵活、轻松随换随取，面板中间设置圆形洞口，搭配大方箱体使用，作钻洞出入口. 6.户外运动探索区-门帘面板：尺寸：730*750mm，材质：户外防雨皮。数量2件，采用户外环保耐磨防雨皮，面板上下采用毛毡粘合，可灵活、轻松随换随取，两片式设计，搭配大方箱体作使用，作门帘出入口。 7.户外运动探索区-投掷面板：尺寸：730*750mm，材质：户外防雨皮。数量1件，采用户外环保耐磨防雨皮，面板上下采用毛毡粘合，可灵活、轻松随换随取，面板上网兜设计，搭配大方箱体使用。可由它加上粘粘球展开投掷活动，锻炼幼儿眼力，瞄准能力 8.粘粘球：配置数量：粘粘球*24PCS，尺寸：粘粘球直径约6cm 材质：拉毛布+喷胶棉。数量1件，利用投掷面板上面的网兜，展开投掷活动，锻炼幼儿眼力和瞄准能力。 9.户外运动探索区-爬梯面板：尺寸：756*805*22mm，材质：金属件。数量5件，整体采用φ22镀锌圆管，银灰色烤漆，双层保护加强防腐蚀性能。爬梯上部采用金属挂钩浸塑，安全无毒且增加防腐蚀性能。下部采用毛毡形式与大方箱体金属杆连接方式，可灵活换取。搭配大方箱体使用，幼儿可展开攀爬活动。 10.户外运动探索区-绳网面板：尺寸：756*805*22mm，材质：金属件。数量2件，整体采用φ22镀锌圆管，银灰色烤漆，双层保护加强防腐蚀性能。爬梯上部采用金属挂钩浸塑，安全无毒且增加防腐蚀性能。下部采用毛毡形式与大方箱体金属杆连接方式，可灵活换取。绳网采用16mm钢丝绳，经久耐用。搭配大方箱体使用，幼儿可展开攀爬活动。 11.户外运动探索区-小方箱箱体：尺寸：590*590*590mm 材质：防腐木+金属件+户外防雨皮+安全塑料。数量2件，四根立柱采用50*50方形防腐松木，表面涂刷防腐木蜡油两遍，金属支撑件采用φ22镀锌圆管银灰色烤漆，双层保护加强防腐蚀性能。重金属钡、铅、镉、锑、硒、铬、汞、砷等含量符合国家标准规范GB6675-2014的要求。立柱顶端采用安全塑料开模，安全无毒，同时保护顶面不被雨水侵蚀，美观又适用。整个平台采用LLDPE塑料开模而成，安全无毒，耐腐蚀、高温经久耐用，表面数字三子棋主题，锻炼幼儿学习能力，且可灵活换取。布帘采用户外环保耐磨防雨皮，中间U形开洞设计，幼儿可由此展开钻洞活动。 12.户外运动探索区-长木板：尺寸：1800*345*65mm，材质：防腐木。数量4件，整体采用30厚防腐松木，表面涂刷防腐木蜡油两遍，重金属钡、铅、镉、锑、硒、铬、汞、砷等含量符合国家标准规范GB6675-2014的要求。底部两端采用黑色圆管扣件加毛毡粘贴方式。换取更轻松，更灵活。可与大方箱体、小方箱体、爬梯面板、三角梯，金属梯等搭配使用展开攀爬活动。 13.户外运动探索区-攀岩板：尺寸：1300*345*70mm 材质：厚度尺寸不含抓手和卡件，防腐木+黑色PE板+安全塑料。数量4件，整体采用30厚防腐松木，表面涂刷防腐木蜡油两遍，重金属钡、铅、镉、锑、硒、铬、汞、砷等含量符合国家标准规范GB6675-2014的要求。底部两端采用黑色圆管扣件加毛毡粘贴方式。换取更轻松，更灵活。中间采用黑色PE板加安全塑料抓手，增加幼儿攀爬时冒险程度。可与大方箱体、小方箱体、爬梯面板、三角梯，金属梯等搭配使用展开攀爬活动。 14.户外运动探索区-双爬梯（大）：尺寸：780*550*1215mm，材质：防腐木+金属件+黑色PE板，数量4件，侧立柱采用30*70防腐松木，表面涂刷防腐木蜡油两遍，重金属钡、铅、镉、锑、硒、铬、汞、砷等含量符合国家标准规范GB6675-2014的要求。踏步采用φ22镀锌圆管木色烤漆，双层保护加强防腐蚀性能。上平台为黑色PE板，整体采用可折叠设计，方便收纳。侧立柱底部采用LLDPE塑料开模脚套，防潮、防腐蚀。结构稳固，可搭配攀岩板、单梯、绳爬梯、拱形爬梯等使用。从而展开攀爬活动。 15.户外运动探索区-双爬梯（中）：尺寸：60*52*58cm，材质：金属架，数量4件，整体采用25镀锌圆管木色烤漆，双层保护加强防腐蚀性能。八字形框架设计，使结构更加稳固，可搭配攀岩板、单梯、绳爬梯、拱形爬梯等使用。从而展开攀爬活动。 16.户外运动探索区-双爬梯（小）：尺寸：52*36*32cm,材质：金属架。数量2件，整体采用25镀锌圆管木色烤漆，双层保护加强防腐蚀性能。八字形框架设计，使结构更加稳固，可搭配攀岩板、单梯、绳爬梯、拱形爬梯等使用。从而展开攀爬活动。 17.户外运动探索区-单爬梯（长）：尺寸：1800*345*70mm，材质：防腐木+圆木棒。数量4件，侧边立柱采用30*70防腐松木，表面涂刷防腐木蜡油两遍，重金属钡、铅、镉、锑、硒、铬、汞、砷等含量符合国家标准规范GB6675-2014的要求。踏步采用φ27圆木棒。两端底部采用黑色塑料扣件加毛毡粘贴方式，换取更灵活。可与大方箱体、小方箱体、爬梯面板、三角梯，金属梯等搭配使用展开攀爬活动。 18.户外运动探索区-单爬梯（短）：尺寸：800*345*70mm，材质：防腐木+圆木棒，数量1件，侧边立柱采用30*70防腐松木，表面涂刷防腐木蜡油两遍，重金属钡、铅、镉、锑、硒、铬、汞、砷等含量符合国家标准规范GB6675-2014的要求。踏步采用φ27圆木棒。两端底部采用黑色塑料扣件加毛毡粘贴方式，换取更灵活。可与大方箱体、小方箱体、爬梯面板、三角梯，金属梯等搭配使用展开攀爬活动。 19.户外运动探索区-绳爬梯：尺寸：1300*345*70mm，材质：防腐木+绳索。数量4件，侧边立柱采用30*70防腐松木，表面涂刷防腐木蜡油两遍，重金属钡、铅、镉、锑、硒、铬、汞、砷等含量符合国家标准规范GB6675-2014的要求。踏步采用16mm钢丝绳，经久耐用。两端底部采用黑色塑料扣件加毛毡粘贴方式，换取更灵活。可与大方箱体、小方箱体、爬梯面板、三角梯，金属梯等搭配使用展开攀爬活动。 20.户外运动探索区-拱形爬梯：尺寸：825*590*345mm，材质：PE板+圆木棒。数量1件，侧边采用18mmPE板安全塑料，不变形、不形裂。踏步采用φ27圆木棒。上端开口式设计与大方箱体、小方箱体、爬梯面板、三角梯，搭配，换取灵活。从而展开攀爬活动. 21.户外运动探索区-中轮胎：尺寸：φ640*T200mm，材质：安全塑料。数量4件，整体采用塑料开模而成。安全无毒，模拟真实轮胎。内圈台阶式设计，可搭配绳网盖板、乌龟盖板、大轮胎、小轮胎三种轮胎堆叠使用高度一致，水平不倾斜，帮助幼儿感性认知量的守恒。打破传统轮胎功能单一的特点，多款轮胎自由组合，可供幼儿开展投掷、跳跃、平衡、钻爬等游戏活动。 22.户外收纳拖车：户外收纳拖车：尺寸：99*96*14cm(不含钢丝绳)，材质：安全塑料+金属件。整体采用22mm防腐松木，表面涂刷防腐木蜡油两遍，重金属钡、铅、镉、锑、硒、铬、汞、砷等含量符合国家标准规范GB6675-2014的要求。底部采用户外专用不锈钢万向轮，增强防腐蚀性能，不锈钢万向轮，φ16mm户外六股钢丝绳，钢丝绳长度100cm。提供户外运动探索区系列-电子版活动方案（大、中、小班）：各1份（户外运动探索套装符合GB6675-2014国家标准规范要求的检测报告）。
20 | 户外运动探索区- 进阶轮胎组 |  | 1 | 套 | 户外运动探索区-进阶轮胎组 （1）户外运动探索区-小轮胎：尺寸：φ400*T150，材质：安全塑料。数量4件，整体采用塑料开模而成。安全无毒，模拟真实轮胎。内圈台阶式设计，大轮胎、中轮胎、小轮胎三种轮胎堆叠使用高度一致，水平不倾斜，帮助幼儿感性认知量的守恒。打破传统轮胎功能单一的特点，多款轮胎自由组合，可供幼儿开展投掷、跳跃、平衡、钻爬等游戏活动。 （2）户外运动探索区-单轮推杆：尺寸: 830*430，材质：安全塑料+金属，数量2件，整体采用镀锌圆管银灰色烤漆，双层保护加强防腐蚀性能。黑色安全塑料把手，安全无毒。 （3）户外运动探索区-双轮推杆：尺寸: 830*880，材质：金属+安全塑料，数量2件，整体采用镀锌圆管银灰色烤漆，双层保护加强防腐蚀性能。黑色安全塑料把手，安全无毒。 （4）户外运动探索区-中轮胎：尺寸：φ640*T200，材质：安全塑料。数量3件，整体采用塑料开模而成。安全无毒，模拟真实轮胎。内圈台阶式设计，可搭配绳网盖板、乌龟盖板、大轮胎、小轮胎三种轮胎堆叠使用高度一致，水平不倾斜，帮助幼儿感性认知量的守恒。打破传统轮胎功能单一的特点，多款轮胎自由组合，可供幼儿开展投掷、跳跃、平衡、钻爬等游戏活动。 （5）户外运动探索区-中轮胎乌龟壳盖板：尺寸：φ440*T120，材质：安全塑料，数量2件，整体采用塑料开模而成。安全无毒。表面龟裂纹、弧形设计，开启幼儿平衡控制训练，可搭配中轮胎使用也可单独使用。 （6）户外运动探索区-轮胎滑板车：尺寸：64*64*24CM，材质：LLDPE+PE板，数量2件，材种：LLDPE塑料开模，18mm厚PE板+户外不锈钢万向轮+六股钢丝绳 （7）户外运动探索区-中轮胎绳网盖板：尺寸：φ440*T25，材质：金属件+绳网。数量1件，外圈采用镀锌材银灰色烤漆，双层保护增强防腐蚀性能。内部采用16mm钢丝绳设计，耐腐蚀、高温、材质柔软，在动静中掌握身体重心平衡。 （8）户外运动探索区-大轮胎：尺寸：φ800*T100，材质：安全塑料。数量6件，整体采用塑料开模而成。安全无毒，大、中、小三种轮胎堆叠使用高度一致，水平不倾斜，帮助幼儿感性认知量的守恒。打破传统轮胎功能单一的特点，多款轮胎自由组合，可供幼儿开展投掷、跳跃、平衡、钻爬等游戏活动。 （9）户外运动探索区-大轮胎凹凸盖板：尺寸：φ680*T70，材质：安全塑料。数量3件，整体采用塑料开模而成。盖板表面凹凸设计，搭配中轮胎使用可单独使用，作为幼儿平衡板控制平衡训练。凸点防滑纹理，不易打滑，安全保护。
21 | 俄罗斯转盘 |  | 2 | 套 | 套（含：2只投掷靶、12只小球、4根连接带） 这套俄罗斯转盘既可以穿在身上也可以挂在墙上，一物多用，丰富有趣好玩。小朋友通过4根背带将其穿在身上，一前一后就是一个移动的目标靶，小朋友穿上它可以跑动，进行追逐性投掷游戏，挂在墙上后就变成两只固定投掷靶，任何人都可以拿起小球进行投掷，并且很容易投中得分！前后两种不同的图案造型，玩家可以根据需要指定规则，根据难易程度制定比赛分值。转盘中间有两个小孔，可以挂在钉子上进行旋转，再进行投掷，看能否投中指定的颜色或区域。
22 | 三条小尾巴 |  | 2 | 套 | 6副/套（6根腰带18只旗帜） 一根腰带配套有三面旗帜，通过橡胶插管连接在腰带上，在奔跑时拉动旗帜，会发出“砰儿”的响声，旗帜就会被扯下。旗帜是用一种坚韧的乙烯制成的，不会弄脏、撕裂或变形。可以放心使用。三条旗帜增加游戏的难度或趣味性。
23 | 追逐小乌龟 |  | 4 | 套 | 套（含：投掷靶1对，4根连接带，6只可粘沙包丝巾） 有6种颜色的投掷沙包:红色、黄色、蓝色、绿色、橙色和紫色。投掷靶一只为同心圆图案，一只为乌龟壳（蜂窝）图案，四根连接带将两只投掷靶固定在小朋友身上可以进行追击跑投掷游戏，既是追逐游戏又是投掷游戏，更是团队合作游戏。也可以将投掷盘平放在地面上，将不同的圆圈分成不同的分值，进行投掷得分游戏。单独的沙包丝巾可以进行杂耍游戏。
24 | 追逐小蜜蜂 |  | 4 | 套 | 套（含：投掷靶1对，4根连接带，6只可粘沙包丝巾） 有6种颜色的投掷沙包:红色、黄色、蓝色、绿色、橙色和紫色。投掷靶一只为同心圆图案，一只为乌龟壳（蜂窝）图案，四根连接带将两只投掷靶固定在小朋友身上可以进行追击跑投掷游戏，既是追逐游戏又是投掷游戏，更是团队合作游戏。也可以将投掷盘平放在地面上，将不同的圆圈分成不同的分值，进行投掷得分游戏。单独的沙包丝巾可以进行杂耍游戏。
25 | 揪尾巴 |  | 4 | 套 | 12件/套 该产品一套12件背心（6蓝6黄），身后有五个魔术点，每件配套5条颜色不同的魔术带，是操场上跑动训练游戏的最佳教具！玩家可以将对手背心上的带子撕下来。在规定时间内看哪支队身上留下来的带子最多即为胜利。
26 | 彩带飞盘组 |  | 4 | 套 | 19*4cm 丝带长：96cm 一套6只，轻盈、艳丽、安全，飞碟中间有一只带有6色彩带的涤纶飘带，飞行起来比较慢，很容易抓握，非常适合小朋友使用，左右手可以交替练习投掷飞碟或二人相互投掷飞碟，训练小朋友的抛接能力和协调性，也可将飞碟五彩带上的金属挂链摘下，单独使用彩带跳舞或做上肢动作与上肢力量。
27 | 飞盘 |  | 3 | 套 | 30个/套
28 | 长面条棍 |  | 1 | 套 | 1.6m*6.5cm 24根/一套 一款水陆两用的多功能玩具。材质柔软、安全，可作为障碍物或用来做一些安全的对打游戏。配合搭扣弯曲成不同形状，作为投掷目标和跳跃障碍物使用，H7563短面条棍长度为1米，与蓝色底座搭配使用能更好的竖立，可以做绕杆走的障碍物。长、短2款面条棍与H10438面条棍呼啦圈底座一起使用是最完美的组合,可根据需要切割成任意长度。
29 | 短面条棍 |  | 1 | 套 | 1m*6.5cm 24根/一套 一款水陆两用的多功能玩具。材质柔软、安全，可作为障碍物或用来做一些安全的对打游戏。配合搭扣弯曲成不同形状，作为投掷目标和跳跃障碍物使用，H7563短面条棍长度为1米，与蓝色底座搭配使用能更好的竖立，可以做绕杆走的障碍物。长、短2款面条棍与H10438面条棍呼啦圈底座一起使用是最完美的组合,可根据需要切割成任意长度。
30 | 面条棍呼啦圈底座 |  | 1 | 套 | 18*8cm 让面条棍和呼拉圈有更多玩法。坚固的基座让您可以建面条棍拱门、回旋标杆、跨栏、呼拉圈目标和障碍！用沙子或水增加重量。盖子有提扣，方便按下与拉出，一套含6只底座和说明书。面条棍和呼拉圈另售。
31 | 面条棍收纳车 |  | 2 | 辆 | 尺寸：51*51*100cm 该面条棍收纳车采用优质的PVC材质及无味的橡胶制成，连接扣与连接管道的壁厚达到3毫米以上，防寒防热、非常结实耐用。设计采用双层隔栏，能整理面条棍，可以放36根面条棍。底端4只万向轮让车子移动起来很轻松。轮子带有刹车功能。
32 | 软尾流星球 |  | 5 | 套 | 10*90cm 网纹质地柔软，摸起来舒适，球本身是轻量的，把恐惧排除在投掷的游戏中，用充满活力的颜色和安全的流星球来取代较重的球体，鲜艳、安全的设计，在空中飞行很漂亮，当他们握球和投球时，学生们会意识到他们在控制球，而球不会受伤，鼓励他们进一步探索投掷、捕捉和投掷。适合室内和室外活动。一套6只，含红、橙、黄、绿、紫、蓝6种颜色。
33 | 大眼睛蝌蚪球 |  | 5 | 套 | 6只每套 15*65cm 形象可爱的蝌蚪球，柔软的PU材质手感舒适，安全耐用，彩色尾巴让小朋友更加容易接到，可抛接或投掷，也可以进行甩动，当作亲子足球会让小朋友更开心。
34 | 莱卡弹弹圈 |  | 40 | 副 | 一盘一球 直径34cm。
35 | 户外运动呼啦圈跨栏套装 |  | 1 | 套 | 可以进行钻、跨、跳跃、投掷等游戏的玩教具，变化多样，多种用处，底座当作标志点或者障碍物进行体能训练都是不错的选择。加重的底座不用额外添加沙子，简单快捷。老师拿来就可以进行教学或者小朋友进行自主游戏。套装包含：12只加重底座（规格：25.5*14cm/只 重量：2.1kg/只）、12根长直杆（长度90cm）、3根短直杆（长度70cm）、6根爬高架、6只夹扣、3只呼啦圈（外径68cm 内径64cm）。
36 | 大象套圈 |  | 12 | 组 | 高度40cm 含4个套圈 安全塑料材质。
37 | 动物之家 |  | 1 | 个 | 材质：木制、PC板；尺寸：190×61×160cm；功能介绍：规划不同大小空间，上方配备小黑板，便于幼儿观察时随手记录。下方设有抽取式粪便盘，便于定期清洗，保持整洁干净。
38 | 行星投影仪(3C) |  | 2 | 套 | 材质：ABS、PET、PMMA、聚乙烯尺寸：投影仪高约18cm投影仪1台，投影片3张(每张影片8个影像)，开启开关，放入投影片，宇宙行星、绚丽银河近在眼前。小巧好携带，能投射在各种表面，16个影像带你认识美丽宇宙，轻松学习有趣的天文知识。不含2个AA电池。
39 | 磁铁吸吸吸(3C) |  | 2 | 套 | 材质：磁铁尺寸：马蹄形磁铁尺寸约12×11.4cm内有大小马蹄形磁铁、大小磁铁棒、磁球、回形针、塑料片等材料，让幼儿在操作中理解磁性物品与非磁性物品，感受磁性的强弱。
40 | 魔法磁力秀(3C)(T2) |  | 2 | 套 | 材质：ABS、SB、磁铁尺寸：立架约16cm含磁铁×10、磁力秀图卡×40、立架×1。
41 | 昆虫幻灯片(3C) |  | 2 | 套 | 材质：ABS、PMMA、尼龙、PVC尺寸：幻灯机约11.4cm5张幻灯片。
42 | 科学游戏组-沉浮（3C） |  | 1 | 套 | 材质：PP、PVC、木制尺寸：学习卡约20.3×20.3cm。
43 | 人体器官挂袋（新款） |  | 1 | 套 | 材质：棉聚酯混纺布、绒布、不织布、充填棉尺寸：约70×50cm内含有14个中文名称标签贴（可自粘）和1本认识人体器官手册。
44 | 超强8x放大镜(3C) |  | 2 | 套 | 材质：ABS尺寸：约19.8×18×9cm为你打开视觉体验，瞬间翻转镜头。8倍放大率，帮助幼儿切换到一个更近、更清晰的角度。携带使用方便，是一款观察探索的好工具
45 | 沉浮游戏(3C) |  | 2 | 套 | 材质：聚丙烯尺寸：储存罐高约16.5cm通过多样的材料来探索物体的沉浮。帮助幼儿感知沉浮原理，知道生活中沉浮的运用。
46 | 声音探索器（3C） |  | 2 | 套 | 材质：PE,ABS,PVC尺寸：每个长约9cm不同的材料放置在声音探索器里面，幼儿需要通过听声音来辨别具体的物体，锻炼幼儿听物体声音辨别物体能力的发展。
47 | 看谁跑得快(3C) |  | 2 | 套 | 材质：ABS、木板尺寸：斜坡长度约40.6cm，每条车道宽约9cm。内含1个木制坡道，6个不同纹路塑料路面。各种斜坡路面，让幼儿多维度观察小车速度与坡面阻力之间的关系（不含小车）。
48 | 手持变色片 |  | 3 | 套 | 材质：ABS尺寸：约镜面直径11.5cm，加手柄总长23cm通过操作手持变色片，了解不同颜色的透明片能够透过光的颜色，形成对光的感受经验。
49 | 温度风速计 |  | 3 | 套 | 材质：塑料+电子元件尺寸：风速计约20×9×4.5CM这是一款不可多得的了解气象知识的玩具，幼儿可以通过此款产品了解同我们生活有密切关联的气象知识。用风速计可观察风的速度同时也可以用来测量温度。这款配有LCD显示屏，可以很好的直观的获取到相应的数据。
50 | 双孔显微镜 |  | 3 | 套 | 材质：塑料尺寸：显微镜约12.5×18.6×23.8CM双孔显微镜给幼儿配备科学探索实验套装。
51 | 科学实验套装 |  | 3 | 套 | 产品材质：塑料、纸制 亚克力试管支架:约20.5*12.1*7.7cm，10ml食用色素:约2.1*2.1*6.1cm。 配置数量：亚克力试管支架*1、塑料大试管*6、滴管*2、 塑料锥形三角瓶*1、防护安全眼镜*1、 塑料250ml烧杯*1、镊子*1、100ml量筒 *1、250ml容量瓶*1、量勺*5、10ml食用色素*3、苏打粉*1、搅拌棒*1、操作卡*4。
52 | 沉浮游戏 |  | 3 | 套 | 材质：塑料、木制。尺寸：球体:约1.8cm。配置数量：小船1个，泡沫球2个，木头2个，金属球2个，教具盒1套。
53 | 电路工程板 |  | 2 | 套 | 材质：ABS塑料 尺寸：电路工程板：约19.5*22.3cm 垫片*3个，导线2*6个，导线3*2个，导线4*1个，导线5*1个，导线6*1个，FM收音机*1个，蜂鸣片*1个，触摸板*1个，干簧管*1个，电键*1个，开关*1个，光敏电阻*1个，发光二极管*1个，灯座*1个，3V电池盒*1个，喇叭*1个，音乐集成电路*1个，电动机*1个，磁铁*1个，透明底板*1个，风叶*1个。
54 | 磁铁学习组 |  | 3 | 套 | 材质：磁铁、塑料。尺寸：车子:28.3×41×7.3cm(高）。
55 | 秤桶天平 |  | 3 | 套 | 材质：ABS。尺寸：约L39*W12*H14cm。 内含量杯2个、支撑架1个。
56 | 数学小方块 |  | 1 | 套 | 材质：木制。尺寸：约2.5CM。 内含数学小方块红色18件、黄色18件、蓝色18件、绿色18件。
57 | 齿轮交通组 |  | 1 | 套 | 材质：塑料。 尺寸：最大约16*3.2*2.4cm、最小约3.2*1.6*2.4cm。 内含颗粒积木43件、操作卡片3件。
58 | 滑轮重物 |  | 1 | 套 | 配置数量：滑轮重物*1（纯色） 尺寸：150g（公差正负5g) 材质：牛津布+PE粒子
59 | 光学套件 |  | 1 | 套 | 配置数量：底座*1、单筒望远镜配件*1、显微镜组件*1、单筒望远镜*2、放大镜配件*1、望远镜配件*1、操作台*1、标本盒*2、搜集瓶*3、卵化盒*1、解剖刀*1、解剖针*1、抹刀*1、放大镜*1、幻灯片*1、幻灯片盒*2、载玻片标本盒*1、使用手册*1、万花筒*1 尺寸：底座约18*17.5cm、单筒望远镜配件约4*9.5cm、显微镜组件约3.3*7.5cm、单筒望远镜约10*5.2cm、放大镜配件直径约6cm、望远镜配件约4*3cm、操作台直径约6cm、放大镜约9.5*9.1cm、幻灯片约18.5*10*1cm、幻灯片盒直径约3.3cm、载玻片标本盒盖约7.7*7.7*2.3cm、标本盒约2.5*2.5*1cm、搜集瓶约2.2*3cm、卵化盒约8*3.5*1.2cm、解剖刀约12.5*1cm、解剖针长约12cm、抹刀约1.5*14cm、使用手册约18*12.5cm、万花筒约直径6*高16.5cm 材质：ABS塑料、树脂。
60 | 彩虹套叠积木块 |  | 1 | 套 | 材质：木制、亚克力。 尺寸：最大正方形约：17.5*17.5*5.cm、最小正方约为：4.9*4.9*5cm。 内含方形彩色积木块6件。
61 | 手持凹凸镜 |  | 3 | 套 | 材质：ABS塑料。尺寸：约镜面直径11.5cm，加手柄总长23cm。 红、黄、蓝、绿、橙、紫六色手持凹凸镜各1 个。
62 | 雨声筒 |  | 3 | 套 | 材质： 塑料。雨声筒:雨声筒长20.5cm,直径5cm。雨声器*1PCS。
63 | 手持式显微镜 |  | 3 | 套 | 材质：塑料尺寸：显微镜约12×11.6×5.3cm专为幼儿手握设计，大小适中，重量合适，高清光学镜片，支持40-160X倍，透光性强，是一款不可多得的儿童手持式显微镜。
64 | 心脏模型 |  | 1 | 套 | 材质：塑料产品尺寸：产品组装后尺寸约13.5×7×15.5cm通过对人体心脏的认识,可以增强幼儿对自身的保护，爱惜自己的身体,有助于从小养成良好的生活习惯。
65 | 仿真滤水器 |  | 1 | 套 | 材质:ABS、PC、滤纸、不锈钢。尺寸：总高约34cm、 底座直径约10.3cm、 透明管直径约5cm、 量杯50ml、滤纸尺寸：直径4.2cm。配置数量：透明圆柱管*4，不锈钢滤网*4，莲花座连接件*4，收集底座*1，量杯*1，石头*1、沙子*1、活性炭*1、棉花*1，滤纸*50张
66 | 金属探测器 |  | 1 | 套 | 材质：ABS。尺寸：26.6×20.3×5.7 cm。
67 | 万花筒套装 |  | 1 | 套 | 大号约28.5*4.6*4.6cm、小号约23.5*4.1*4.1cm
68 | 面具望远镜 |  | 1 | 套 | 材质：塑料。尺寸：约单个约14.5*12.3*3.2cm。面具望远镜*3。
69 | 电风扇 |  | 76 | 个 | 每个班级配置4个，合计19个班级 壁挂式、最大噪音60dB、能效等级三级、扇叶直径450mm、20英寸机械款铝叶、尺寸 505*360*505mm、额定功率110W。
70 | 班级消毒柜 |  | 19 | 个 | 立式双门厨房商用大容量餐具消毒碗柜 容量： 210L。
71 | 彩虹伞 |  | 6 | 个 | φ3.5米 材质选用 加厚牛津布，可供10-15个小朋友一起使用。
72 | 花生球 |  | 5 | 个 | 实用花生球进行本体觉训练和触觉能力的训练；环保塑料（40*80cm）。
73 | 抛接球 |  | 40 | 套 | 球筒16.5cm,绳长62cm,球8cm。
74 | 路标组合 |  | 1 | 套 | 高50cm 长度120cm 4组每套。
75 | 万能面条棍 |  | 1 | 箱 | 大号尺寸：160*6cm 24条每箱。
76 | 卡通跳袋 |  | 5 | 套 | 8个每套。
77 | 粘耙手套 |  | 2 | 套 | 20付每套。
78 | U型塑料钻洞 |  | 1 | 套 | 8个每套 单个尺寸：67*60*31cm。
79 | 蹦床 |  | 3 | 个 | 直径100cm 加厚钢管，pvc外罩，跳布。
80 | 接力棒 |  | 10 | 根 | 海绵防滑接力棒 长度30cm 直径3.2cm。
81 | 专用操作台 |  | 3 | 张 | 120*60*53cm，厚3.6cm，优质天然橡木，木纹清晰，台面坚硬耐敲击，下设置物板，可放置操作材料或工具。
82 | 桌虎钳 |  | 3 | 个 | 钳口宽8cm，可夹持最大宽度5.5cm，水平面360°任意调整夹持方向。
83 | 布织收纳筐 |  | 6 | 个 | 38*26*13cm，重340g，金属框架，丙丝带编织布料，两侧设计有提手。
84 | 展品墙 |  | 1 | 套 | 含正六边形置物架三种规格各两个，置物板四个，装饰用圆环贴两套；六边形置物架与置物板可任意组合，用于放置展示幼儿创做出来的小作品。
85 | 微型锯床 |  | 3 | 台 | 马达转速：20000r/min； 输入电压/电流/功率：12VDC/2A/24W； 工作台面积：9cm x 9cm； 变压器具有过电流，过压，过热保护。
86 | 微型磨床 |  | 2 | 台 | 马达转速20000r/min，马达风叶，齿轮为金属NBBS材料； 输入电压/电流/功率：12VDC/2A/24W； 工作桌面积：12.3 x 10cm； 变压器具有过电流，过压，过热保护。
87 | 微型钻床 |  | 1 | 台 | 马达转速20000r/min，马达风叶，齿轮为金属ZXST材料； 输入电压/电流/功率：12VDC/2A/24W； 滑块行程：3和5cm；夹头：1-6mm； 工作台面积：12.3X10cm； 变压器具有过电流，过压，过热保护。
88 | 微型车床 |  | 1 | 台 | 马达转速20000r/min，马达风叶，齿轮为金属材料； 输入电压/电流/功率：12VDC/2A/24W； 加工材料最大直径：4.5cm； 加工材料长度：13.5cm； 变压器具有过电流，过压，过热保护。 车床的中心高2.5cm，中心距13.5cm。
89 | 曲线锯 |  | 1 | 台 | 1.电压：AC220v；功率不小于120W；切割速度：550-1600rpm。2.锯条长度128-133mm；切割厚度：51mm；工作台倾斜0-45度；喉深406mm。3.特性：采用静音电机，无极调速环保，全铝台面，局面平整，LED灯光，切割吹尘设计，使切割线路更清晰；标配：曲线锯床1个，标牌1个，说明书1本，合格证1张。规格不小于620*284*322mm。
90 | 电动螺丝刀 |  | 1 | 个 | 20*20cm，直流电压12V，最大夹持能力10mm。最大扭矩40N.m，电池容量1500mA，无极调速开关，带正反转切换按钮。
91 | 打孔器 |  | 1 | 个 | 全长40cm，钻杆直径3cm，杆内有轴承连接；手拉杆长约30cm，钻夹头可夹持1-10mm钻头。
92 | 砂纸板 |  | 6 | 个 | 塑料+铝合金，长:180mm.宽:85mm，用于固定砂纸进行打磨。
93 | 木质三角板套装 |  | 1 | 套 | 21*16cm，包含等腰三角尺、勾股三角尺、量角器，原木材质，卡通造型。
94 | 凿子 |  | 1 | 套 | 12支装，单支长20cm，凿尖形状各异，高碳钢刀身，木质手柄。
95 | 小手锯 |  | 8 | 把 | 全长26cm，宽7.5cm，铝合金NBBS锯架，烤漆表面,注塑手柄，锯条可拆卸。
96 | 小手锯锯条 |  | 16 | 根 | 长15cm，迷你手锯适用锯条，铬钒钢材质。
97 | U型锯 |  | 6 | 把 | 全长26cm，宽11cm，不锈钢NB锯架，橡胶BS手柄。锯身可调，适用于不同长度的锯条。
98 | U型锯锯条 |  | 12 | 根 | 长13cm，螺旋锯齿，U型锯适用锯条。
99 | 木工锯 |  | 1 | 把 | 长50cm，宽27cm，重650g，传统红木木工锯，锯身松紧可调。
100 | 小板锯 |  | 2 | 个 | 长23cm，宽7.5cm，木制手柄。
101 | 木工刨 |  | 2 | 个 | 规格：18*6*4cm，青冈木材质，可组装拆卸。
102 | 迷你刨 |  | 1 | 个 | 规格：12.7*4*3cm，青冈木材质，可组装拆卸。
103 | 牵钻 |  | 2 | 个 | 全长40cm，钻杆直径3cm，杆内有轴承连接；手拉杆长约30cm，钻夹头可夹持1-10mm钻头。
104 | 钻头八件套 |  | 1 | 套 | 三尖钻头8件套,从1mm--10mm，规格齐全
105 | 木刻刀 |  | 1 | 套 | 8支装，红木色，单支长125mm，刀柄直径13.5mm
106 | 方木锤 |  | 2 | 个 | 全长20.5cm，锤头宽8.5cm，榉木材质。
107 | 羊角锤 |  | 4 | 个 | 长15cm，锤头宽10.5cm，碳素钢中频淬火锤头，精抛处理；TPR双色包胶柄，工程力学设计。
108 | 圆头锤 |  | 4 | 个 | 全长15cm，锤头宽6.5cm，直径约为2cm，重约0.16kg，碳钢锤头，淬火镀亮铬，木质手柄。
109 | 扁形锉刀 |  | 4 | 把 | 全长25cm，金属部分长15cm，宽1.5cm，全工粗齿扁锉。
110 | 圆形锉刀 |  | 4 | 把 | 全长25cm，金属部分长15cm，直径6mm，全工粗齿圆锉。
111 | 木制L尺 |  | 4 | 个 | 长15.4cm,宽7.5cm，厚2cm,木质。
112 | 木质直尺 |  | 4 | 个 | 长25cm，宽2.2cm，厚4mm,木质。
113 | 卷尺 |  | 1 | 把 | 最大测量长度3m，尺面宽1.6cm，尺壳LYTF包胶设计，防摔耐磨。
114 | 木折尺 |  | 1 | 把 | 长1m,可折叠5折每折长20cm。
115 | 墨斗 |  | 2 | 个 | 长20cm，高5.5cm，线长10m左右，末端系有固定针，竹木材质，流线形手柄。
116 | 木柄螺丝刀 |  | 4 | 个 | 长16cm,碳钢材质，木质手柄一字头和十字头。
117 | 短螺丝刀 |  | 4 | 个 | 全长9cm，刀杆直径6mm，45#钢十字刀头，新材料注塑手柄。
118 | 小螺丝刀 |  | 4 | 个 | 长13cm，45#钢十字刀头，彩色透明水晶手柄，磁性刀头。
119 | 简易水平仪 |  | 1 | 个 | 长12cm,宽2cm,高2cm,松木材质，内嵌水平仪，用于测量物体是否水平。
120 | 手摇钻 |  | 1 | 个 | 总长31cm,手摇盘直径8.5cm，钻夹头可夹持1-10mm钻头。
121 | 热熔胶枪 |  | 2 | 把 | 14*12cm，功率20W，工作温度180-200°，带线插电使用，适用于直径7-7.5mm的胶棒，出胶口带有隔热塑料皮套。
122 | 松木圆片（不带皮） |  | 20 | 片 | 大号松木圆片：直径10cm。
123 |  |  | 80 | 片 | 中号松木圆片：直径4cm。
124 | 杉木圆片（带皮） |  | 20 | 个 | 大号杉木片，规格：直径8-9cm。
125 |  |  | 50 | 个 | 中号杉木片，规格：直径4-5cm。
126 |  |  | 70 | 个 | 小号杉木片，规格：直径2-3cm。
127 | 椴木圆片 |  | 20 | 片 | 大号椴木圆片，规格：直径8cm。
128 |  |  | 20 | 片 | 中号椴木圆片，规格：直径4cm。
129 |  |  | 40 | 片 | 小号椴木圆片，规格：直径2.5cm。
130 | 宽木板 |  | 30 | 块 | 规格：150*70*8mm，松木材质。
131 | 厚木板 |  | 30 | 块 | 规格：150*50*15mm，松木材质。
132 | 大木板 |  | 30 | 块 | 规格：150*100*8mm，松木材质。
133 | 方木板 |  | 30 | 块 | 厚方木板：150*150*8mm，松木材质。
134 |  |  | 20 | 块 | 薄方木板：150*150*5mm，松木材质。
135 | 垫板 |  | 4 | 块 | 尺寸：20*20cm，厚1.5cm，松木材质。
136 | 长木板 |  | 60 | 块 | 小号长木板，规格：200*45*8mm，松木材质。
137 |  |  | 20 | 块 | 大号长木板，规格：300*45*8mm，松木材质。
138 |  |  | 20 | 块 | 中号长木板，规格：200*60*8mm，松木材质。
139 | 方木条 |  | 40 | 根 | 大号方木条：200*15*15mm，松木材质。
140 |  |  | 60 | 根 | 中号方木条：300*10*10mm，松木材质。
141 |  |  | 60 | 根 | 小号方木条：200*10*5mm，松木材质。
142 |  |  | 40 | 根 | 宽薄方木条：200*15*5mm，松木材质。
143 | 宽木条 |  | 30 | 根 | 规格：200*20*8mm，松木材质。
144 |  |  | 20 | 根 | 规格：150*15*10mm，松木材质。
145 | 椭圆木片 |  | 80 | 片 | 规格：长5cm，宽2cm,原生态椭圆形带皮木片。
146 | 半圆片 |  | 100 | 片 | 规格：直径2-3cm,原生态半圆形带皮木片。
147 | 原木粒 |  | 60 | 粒 | 直径2cm，高2.5cm,原生态圆圆形带皮木片。
148 | 圆木锥 |  | 50 | 个 | 直径2cm，高3.5cm，松木材质。
149 | 椴木板 |  | 100 | 张 | 规格：150*150*2mm，不带印痕的空白板材。
150 | 刨木 |  | 2 | 根 | 规格：35*8*2.5cm，松木材质。
151 | 圆木条 |  | 10 | 根 | 大号圆木条：长280mm，直径19mm。
152 |  |  | 40 | 根 | 中号圆木条：长280mm，直径10mm。
153 |  |  | 60 | 根 | 小号圆木条：长200mm，直径5mm。
154 |  |  | 20 | 根 | 中短号圆木条：长200mm，直径10mm。
155 | 圆木棒 |  | 15 | 个 | 长150mm，直径30mm，圆柱体创作材料。
156 |  |  | 40 | 个 | 长70mm，直径25mm，圆柱体创作材料。
157 | 雪糕棒 |  | 20 | 包 | 大号雪糕棒，规格：150*18*1.6mm，松木材质，用于搭建作品。
158 |  |  | 20 | 包 | 中号雪糕棒，规格：114*10*2mm，松木材质，用于搭建作品。
159 |  |  | 6 | 包 | 小号雪糕棒，规格：4-6cm，松木材质，用于搭建作品。
160 | 砂纸 |  | 20 | 张 | 规格：17*10cm，320目，布基。
161 | 白乳胶 |  | 8 | 瓶 | 30ml容量，小巧方便，环保无刺激，用于粘贴粘合物体。
162 | 长图钉 |  | 1 | 瓶 | 长2cm，五彩色混装。
163 | 钉子 |  | 2 | 瓶 | 约400个，304不锈钢材质，长2-3cm。
164 | 螺丝钉 |  | 2 | 瓶 | 约300个，沉头自攻螺丝钉，长3-5cm。
165 | 配件 |  | 1 | 套 | 包含铆钉1瓶约40个，皮筋1瓶约40根，钥匙环1瓶约40个，弹簧1瓶约40个，用作作品配件。
166 | 刨花 |  | 2 | 包 | 优质木材刨削而成，柔软碎片状。
167 | 木丝 |  | 2 | 包 | 优质木材加工成的丝状物，柔软有弹性。
168 | 锯末 |  | 2 | 包 | 优质木材加工成的屑状物。
169 | 流苏 |  | 50 | 个 | 规格：流苏全长15cm。
170 | 装饰材料 |  | 1 | 套 | 包含：毛绒球100个、扭扭棒100根、毛线2卷、布织布20张，用作装饰作品。
171 | 收纳瓶 |  | 9 | 个 | 直径6.5cm，高8cm，重24g，通体透明。
172 | 儿童护目镜 |  | 35 | 副 | 宽约15cm，蓝色镜架，透明高分子防雾镜片，贴合一般幼儿脸型设计，适用于3-7岁的幼儿。
173 | 成人护目镜 |  | 6 | 副 | 宽约16cm，通体透明百叶窗眼镜，防尘防雾，成人适用。
174 | 儿童口罩 |  | 100 | 个 | 12.5*9cm，三层卡通版口罩，上边沿内置固定用金属丝，便于更好地贴合脸型，适用于3-7岁幼儿。
175 | 成人口罩 |  | 50 | 个 | 17.5*9.5cm，特殊四层设计，能有效防止5μm以下的飘尘，适用于成人。
176 | 儿童围裙 |  | 35 | 件 | 52*45cm，优质桃皮绒面料，颈带可调，正面印有“创意木工坊”字样，附有口袋。参考身高110cm以下，适用于3-7岁幼儿。
177 | 儿童袖套 |  | 35 | 双 | 长15cm，优质桃皮绒面料，适用于3-7岁幼儿。
178 | 成人围裙 |  | 2 | 件 | 70*60cm，优质桃皮绒面料，固定颈带，正面印有“创意木工坊”字样，附带口袋设计，适用于一般成人。
179 | 成人袖套 |  | 2 | 双 | 长27cm，优质桃皮绒面料，适用于一般成人。
180 | 儿童防护手套 |  | 35 | 双 | 长约15cm，宽约10cm，手腕部分为复合材质针织而成，达到EN388 5级防割标准。
181 | 成人防护手套 |  | 6 | 双 | 长约22cm，宽约12cm，手腕部分为复合材质针织而成，达到EN388 5级防割标准。
182 | 幼儿脚踏车（大） |  | 1 | 辆 | 规格：87x57x62cm，适合：4-8岁，采用Ø25mm壁厚为2.0mm钢管（管材质量均符合BS1387-1985标准要求，技术标准符合BS1387-1985要求），焊接采用氩弧焊及CO2气体保护焊（符合GB/T8810-1995要求），整体加工成型后经专业技术人员进行除油、磷化、抛砂处理后，表面再经过静电粉末喷涂流水线高温固化。
183 | 幼儿脚踏车（小） |  | 1 | 辆 | 规格：76x66x70cm，适合：3-6岁，采用Ø25mm壁厚为2.0mm钢管（管材质量均符合BS1387-1985标准要求，技术标准符合BS1387-1985要求），焊接采用氩弧焊及CO2气体保护焊（符合GB/T8810-1995要求），整体加工成型后经专业技术人员进行除油、磷化、抛砂处理后，表面再经过静电粉末喷涂流水线高温固化。
184 | 幼儿拖车 |  | 1 | 辆 | 规格：93x69x28cm，适合：4-8岁， 采用Ø25mm壁厚为2.0mm钢管（管材质量均符合BS1387-1985标准要求，技术标准符合BS1387-1985要求），焊接采用氩弧焊及CO2气体保护焊（符合GB/T8810-1995要求），整体加工成型后经专业技术人员进行除油、磷化、抛砂处理后，表面再经过静电粉末喷涂流水线高温固化。
185 | 幼儿兜风车 |  | 1 | 辆 | 规格：108x50x65cm，适合：4-8岁，采用Ø25mm壁厚为2.0mm钢管（管材质量均符合BS1387-1985标准要求，技术标准符合BS1387-1985要求），焊接采用氩弧焊及CO2气体保护焊（符合GB/T8810-1995要求），整体加工成型后经专业技术人员进行除油、磷化、抛砂处理后，表面再经过静电粉末喷涂流水线高温固化。
186 | 幼儿三轮滑板车 |  | 1 | 辆 | 规格：90x44x60cm，适合：3-6岁，采用Ø25mm壁厚为2.0mm钢管（管材质量均符合BS1387-1985标准要求，技术标准符合BS1387-1985要求），焊接采用氩弧焊及CO2气体保护焊（符合GB/T8810-1995要求），整体加工成型后经专业技术人员进行除油、磷化、抛砂处理后，表面再经过静电粉末喷涂流水线高温固化。
187 | 幼儿脚行车 |  | 1 | 辆 | 规格：85x55x60cm，适合：3-5岁， 采用Ø25mm壁厚为2.0mm钢管（管材质量均符合BS1387-1985标准要求，技术标准符合BS1387-1985要求），焊接采用氩弧焊及CO2气体保护焊（符合GB/T8810-1995要求），整体加工成型后经专业技术人员进行除油、磷化、抛砂处理后，表面再经过静电粉末喷涂流水线高温固化（塑粉采用荷兰阿克苏•诺贝尔户外环保聚酯粉末）。
188 | 两轮滑板车 |  | 1 | 辆 | 规格：90x34x60cm，适合：4-8岁，采用Ø25mm壁厚为2.0mm钢管（管材质量均符合BS1387-1985标准要求，技术标准符合BS1387-1985要求），焊接采用氩弧焊及CO2气体保护焊（符合GB/T8810-1995要求），整体加工成型后经专业技术人员进行除油、磷化、抛砂处理后，表面再经过静电粉末喷涂流水线高温固化。
189 | 幼儿手推车 |  | 1 | 辆 | 规格：140x75x98cm，适合：4-8岁，采用Ø25mm壁厚为2.0mm钢管（管材质量均符合BS1387-1985标准要求，技术标准符合BS1387-1985要求），焊接采用氩弧焊及CO2气体保护焊（符合GB/T8810-1995要求），整体加工成型后经专业技术人员进行除油、磷化、抛砂处理后，表面再经过静电粉末喷涂流水线高温固化。
190 | 手推三轮车 |  | 1 | 辆 | 规格：85x62x65cm，适合：4-8岁，采用Ø25mm壁厚为2.0mm钢管（管材质量均符合BS1387-1985标准要求，技术标准符合BS1387-1985要求），焊接采用氩弧焊及CO2气体保护焊（符合GB/T8810-1995要求），整体加工成型后经专业技术人员进行除油、磷化、抛砂处理后，表面再经过静电粉末喷涂流水线高温固化。
191 | 三角滑板车 |  | 1 | 辆 | 规格：90x55x60cm，适合：4-8岁，采用Ø25mm壁厚为2.0mm钢管（管材质量均符合BS1387-1985标准要求，技术标准符合BS1387-1985要求），焊接采用氩弧焊及CO2气体保护焊（符合GB/T8810-1995要求），整体加工成型后经专业技术人员进行除油、磷化、抛砂处理后，表面再经过静电粉末喷涂流水线高温固化。
192 | 双人脚踏车 |  | 1 | 辆 | 规格：109x57x62cm，适合：3-8岁，采用Ø25mm壁厚为2.0mm钢管（管材质量均符合BS1387-1985标准要求，技术标准符合BS1387-1985要求），焊接采用氩弧焊及CO2气体保护焊（符合GB/T8810-1995要求），整体加工成型后经专业技术人员进行除油、磷化、抛砂处理后，表面再经过静电粉末喷涂流水线高温固化。
193 | 扁三轮车 |  | 1 | 辆 | 规格：87x87x60cm，适合：3-8岁，采用Ø25mm壁厚为2.0mm钢管（管材质量均符合BS1387-1985标准要求，技术标准符合BS1387-1985要求），焊接采用氩弧焊及CO2气体保护焊（符合GB/T8810-1995要求），整体加工成型后经专业技术人员进行除油、磷化、抛砂处理后，表面再经过静电粉末喷涂流水线高温固化。
194 | 三轮车小号 |  | 1 | 辆 | 规格：69x44x51cm，适合：3-6岁，采用Ø25mm壁厚为2.0mm钢管（管材质量均符合BS1387-1985标准要求，技术标准符合BS1387-1985要求），焊接采用氩弧焊及CO2气体保护焊（符合GB/T8810-1995要求），整体加工成型后经专业技术人员进行除油、磷化、抛砂处理后，表面再经过静电粉末喷涂流水线高温固化。
195 | 三轮车中号 |  | 1 | 辆 | 规格：79x52x60cm，适合：3-8岁，采用Ø25mm壁厚为2.0mm钢管（管材质量均符合BS1387-1985标准要求，技术标准符合BS1387-1985要求），焊接采用氩弧焊及CO2气体保护焊（符合GB/T8810-1995要求），整体加工成型后经专业技术人员进行除油、磷化、抛砂处理后，表面再经过静电粉末喷涂流水线高温固化。
196 | 三轮车大号 |  | 1 | 辆 | 规格：85x57x63cm，适合：4-8岁，采用Ø25mm壁厚为2.0mm钢管（管材质量均符合BS1387-1985标准要求，技术标准符合BS1387-1985要求），焊接采用氩弧焊及CO2气体保护焊（符合GB/T8810-1995要求），整体加工成型后经专业技术人员进行除油、磷化、抛砂处理后，表面再经过静电粉末喷涂流水线高温固化。
197 | 双人车 |  | 1 | 辆 | 规格：93x53x60cm，适合：4-8岁， 采用Ø25mm壁厚为2.0mm钢管（管材质量均符合BS1387-1985标准要求，技术标准符合BS1387-1985要求），焊接采用氩弧焊及CO2气体保护焊（符合GB/T8810-1995要求），整体加工成型后经专业技术人员进行除油、磷化、抛砂处理后，表面再经过静电粉末喷涂流水线高温固化。
198 | 三轮滑板车 |  | 1 | 辆 | 规格：90x47x65cm，适合：3-6岁， 采用Ø25mm壁厚为2.0mm钢管（管材质量均符合BS1387-1985标准要求，技术标准符合BS1387-1985要求），焊接采用氩弧焊及CO2气体保护焊（符合GB/T8810-1995要求），整体加工成型后经专业技术人员进行除油、磷化、抛砂处理后，表面再经过静电粉末喷涂流水线高温固化。
199 | 两轮脚踏车 |  | 1 | 辆 | 规格：82x44x65cm，适合：4-8岁，数量：1辆。采用Ø25mm壁厚为2.0mm钢管（管材质量均符合BS1387-1985标准要求，技术标准符合BS1387-1985要求），焊接采用氩弧焊及CO2气体保护焊（符合GB/T8810-1995要求），整体加工成型后经专业技术人员进行除油、磷化、抛砂处理后，表面再经过静电粉末喷涂流水线高温固化。
200 | 两轮滑板车 |  | 1 | 辆 | 规格：90x47x65cm，适合：3-6岁，采用Ø25mm壁厚为2.0mm钢管（管材质量均符合BS1387-1985标准要求，技术标准符合BS1387-1985要求），焊接采用氩弧焊及CO2气体保护焊（符合GB/T8810-1995要求），整体加工成型后经专业技术人员进行除油、磷化、抛砂处理后，表面再经过静电粉末喷涂流水线高温固化。
201 | 三轮车 |  | 1 | 辆 | 规格：90x47x65cm，适合：3-8岁，采用Ø25mm壁厚为2.0mm钢管（管材质量均符合BS1387-1985标准要求，技术标准符合BS1387-1985要求），焊接采用氩弧焊及CO2气体保护焊（符合GB/T8810-1995要求），整体加工成型后经专业技术人员进行除油、磷化、抛砂处理后，表面再经过静电粉末喷涂流水线高温固化。
202 | 威力滑步车 |  | 1 | 辆 | 规格：83x47x66cm，适合：3-8岁，采用Ø25mm壁厚为2.0mm钢管（管材质量均符合BS1387-1985标准要求，技术标准符合BS1387-1985要求），焊接采用氩弧焊及CO2气体保护焊（符合GB/T8810-1995要求），整体加工成型后经专业技术人员进行除油、磷化、抛砂处理后，表面再经过静电粉末喷涂流水线高温固化。
203 | 玩具收纳架两层 |  | 2 | 个 | 尺寸：300x70x163CM（2层）、不锈钢 25*25*0.92 38*25*0.92 19*0.88 防雨布(颜色可选) 1.5防腐木底板 顶部加有防水彩板。
204 | 玩具收纳架一层 |  | 2 | 个 | 尺寸：300x100x175CM（1层）、不锈钢 25*25*0.92 38*25*0.92 19*0.88 防雨布(颜色可选) 1.5防腐木底板 顶部加有防水彩板。
205 | 种子培育房（定制） |  | 1 | 个 | 种子培育房顶面尺寸：5米*4米、采用5+5夹胶玻璃、主梁100*44mm，壁厚3mm、副梁100*44mm，壁厚2mm 立柱：数量4根、每根立柱尺寸：100*100mm，壁厚2mm，高2.8米 三面玻璃门窗 第一个侧面采用移窗壁厚1.2mm、中空玻璃 第二个侧面采用移门壁厚1.2mm、中空玻璃 第三个侧面采用断桥折叠窗壁厚1.4mm、中空玻璃 屋顶3面安装水槽，以及2.8米的下水管 顶面安装电动遮阳帘;材质：无纺布。
206 | 儿童雨鞋 |  | 35 | 双 | 26码10双，27码10双，28码15双。
207 | 游戏服 |  | 35 | 套 | 夹克尺寸:胸围:46~52cm;下摆:46~52cm;肩宽:37~41cm;袖长:42~50cm;袖口:8~9cm;后中长:49~54cm;帽高:28.5~30.5cm;帽宽:22.5~23.5cm 背带裤尺寸:裤长:79~87cm;腋下到脚口:64~70cm;裆到脚口:43~47cm;脚口:12~13cm;臀围:47~54cm;上围:45~52cm;裆长:40~44cm 工艺:连接处热压防水胶条,夹克有防风帽,背带裤有背带和脚踩带,印有防伪LOGO字样。 材质:尼龙面料,拉链采用YKK的PA材质。 冲锋衣面料检测报告(判定依据GB/T4745-2012纺织品-防水性能的检测和评价-沾水法;防水性能评价4-5级:具有优异的抗沾湿性能。
208 | 儿童自然材料包(小班) |  | 2 | 套 | 大松果(8-10CM、10个/包)*1、中松果(10个/包6CM)*1、长松果*2包、干秋葵/杨桃果随机发*1包、剑麻壳(50个/包)*1包、葫芦(小号)*12、梧桐壳(原色100颗)*1包、雪松果(50个/包)*1、干棉花壳(四瓣)*30、天然木槿花(2-2.5CM)*2包、不规则花朵*1包、圆形木片*1包、鸡血藤切片*1包、干树皮(50g)*1包、开口果(50个)*1包、小棉花(10个)*4包、小桔瓜(50颗)*1包、乌茄梓(24颗)*1包、足球果(50颗)*1包、钟型果(50个/包1.5-2CM)*1、五眼果(50个/包2-2.5CM)*1、橡果(10个)*1包、收纳盒(榉木＋实木多层板＋聚碳酸酯330×255×96mm±3mm)*2、直树枝(细20CM)*30根、粗木棍(20CM)*10根、自然木棍(原木色20CM)*50根、小青叶(束)*1、小白果(束)*2、收纳盒(榉木＋实木多层板＋聚碳酸酯330×255×96mm±3mm)*2。
209 | 儿童线布纸泥玩具包(小班) |  | 2 | 套 | 毛线*12、毛线轴*12、折纸(15CM)*300、皱纸(8种颜色)*16、布料(25*25CM)*12、收纳盒(榉木＋实木多层板＋聚碳酸酯330×255×126mm±3mm)*3、绘儿乐彩泥12色(141克/盒)*36、收纳盒(榉木＋实木多层板＋聚碳酸酯330×255×96mm±3mm)*3。
210 | 儿童自然材料包(中班) |  | 1 | 套 | 大松果(8-10CM 10个/包)*1、中松果(10个/包6CM)*1、长松果*2包、干秋葵/杨桃果随机发*1包、剑麻壳(50个/包)*1、葫芦(小号)*1包、梧桐壳(原色100颗)*1包、雪松果(50个/包)*1、干棉花壳(四瓣)*30、天然木槿花(2-2.5CM)*2包、不规则花朵*1包、圆形木片*1包、鸡血藤切片*1包、干树皮(50g)*1包、开口果(50个)*1包、小棉花(10个)*4包、小桔瓜(50颗)*1包、乌茄梓(24颗)*1包、足球果(50颗)*1包、钟型果(50个/包1.5-2CM)*1、五眼果(50个/包2-2.5CM)*1、橡果(10个)*1包、收纳盒(榉木＋实木多层板＋聚碳酸酯330×255×96mm±3mm)*2、直树枝(细20CM)*30根、粗木棍(20CM)*10根、自然木棍(原木色20CM)*50根、小青叶(束)*1、小白果(束)*2、收纳盒(榉木＋实木多层板＋聚碳酸酯330×255×96mm±3mm)*2
211 | 儿童线布纸泥玩具包(中班) |  | 1 | 套 | 毛线转轴*8、糖果花色混纺冰岛毛线*2、雪尼尔毛线*2、布条毛线*2、毛线(渐变色)*2、正方形珠光纸(15CM,50张/包)*3包、手揉纸(15CM,10张/包)*1包、双面仙鹤国风正方形儿童彩纸(15CM,48张/包)*96、素色特种纸(10张/包)*1、布料(7片/包25*25CM)*1、织锦(25*25CM)*10、收纳盒(榉木＋实木多层板＋聚碳酸酯330×255×126mm±3mm)*3、绘儿乐彩泥12色(141g/罐)*12、超轻黏土3色(100g/罐)*24、收纳盒(榉木＋实木多层板＋聚碳酸酯330×255×96mm±3mm)*3。
212 | 儿童自然材料包(大班) |  | 1 | 套 | 大松果(10个/包8-10CM)*1、中松果(10个/包6CM)*1、长松果*2包、干秋葵/杨桃果随机发*1包、剑麻壳(50个/包)*1、葫芦(小号)*1包、梧桐壳(原色100颗)*1包、雪松果(50个/包)*1、干棉花壳(四瓣)*30、天然木槿花(2-2.5CM)*2包、不规则花朵*1包、圆形木片*1包、鸡血藤切片*1包、干树皮(50g)*1包、开口果(50个)*1包、小棉花(10个)*4包、小桔瓜(50颗)*1包、乌茄梓(24颗)*1包、足球果(50颗)*1包、钟型果(50个/包1.5-2CM)*1、五眼果(50个/包2-2.5CM)*1、橡果(10个)*1包、收纳盒(榉木＋实木多层板＋聚碳酸酯330×255×96mm±3mm)*2、直树枝(细20CM)*30根、粗木棍(20CM)*10根、自然木棍(原木色20CM)*50根、小青叶(束)*1、小白果(束)*2、收纳盒(榉木＋实木多层板＋聚碳酸酯330×255×96mm±3mm)*2。
213 | 儿童线布纸泥玩具包(大班) |  | 1 | 套 | 麻绳细*2、麻绳中*2、麻绳粗*2、麻绳粗(白色)*2、毛线转轴*8、麻绳鱼丝麻窄*1、麻绳鱼丝麻中*1、麻绳鱼丝麻宽*1、弹力线*2、糖果花色混纺冰岛毛线*1、雪尼尔毛线*1、布条毛线*1、毛线(渐变色)*1、麻布料粗孔(原色)*1、麻布料细孔(原色)*1、麻布料棱形纹路(纹路色)*1、麻布料厚(原色)、提花网(乳白色/白色)*1、纱软*1、纱硬*1、蕾丝边辅料(白色3CM不规则)*1、蕾丝边辅料(白色3CM规则)*1、蕾丝边辅料(白色2CM不规则)*1、蕾丝边辅料(白色3CM不规则)*1、布料(7片/包25×25CM)*1、织锦(25×25CM)*10、收纳盒(榉木＋实木多层板＋聚碳酸酯330×255×126mm±3mm)*3、特殊纸张(白色洞)*10张、特殊纸张(白色树叶)*10张、特殊纸张(纯白)*10张、特殊纸张(棕色洞)*10张、雪梨纸(彩色)*1、牛皮纸(原色)*50张、A4瓦楞纸*1、手揉纸(15CM)*200、双面仙鹤国风正方形儿童彩纸(15CM)*96、收纳盒(榉木＋实木多层板＋聚碳酸酯330×255×96mm±3mm)*3、超轻黏土(12色100g每罐)*24、收纳盒(榉木＋实木多层板＋聚碳酸酯330×255×96mm±3mm)*3。
214 | 实木休闲组合 |  | 1 | 套 | 尺寸：长桌240×90cm，椅子六把，材料：柚木刷木蜡油，榫卯工艺。
215 | 原木藤编三角置物架 |  | 2 | 个 | 实木框架，原木藤编三角置物架、尺寸：高度180/158cm 底部打开：长43cm 宽43cm。
216 | 藤编书柜 |  | 1 | 个 | 藤编书柜、长虹玻璃尺寸：高93cm、长83cm、宽40cm。
217 | 实木小怪兽纸巾盒 |  | 4 | 个 | 材质：胡桃木/榉木 尺寸：190mm、104mm、125mm
218 | 实木圆凳子 |  | 2 | 组 | 尺寸：高46.5cm、直径36cm。
219 | 台灯床头灯卧室 |  | 1 | 个 | 胡桃木纹灯体+亚麻灯罩 暖光单色 固定亮度 3w 尺寸：整体高约30cm、灯罩宽24cm。
220 | 沙发边几小茶 |  | 2 | 个 | 稳固升级，单层花瓣，胡桃色，+黑架 尺寸：高58cm、宽40cm。
221 | 一桌二椅户外藤椅三件套 |  | 2 | 套 | 桌子尺寸：桌面60x80cm 高75cm，椅子尺寸42x60x70cm。
222 | 实木台面书立架 |  | 5 | 套 | 浅黄色或浅橘色（随机）+咖啡色 榉木（纹理黄橘随机）+黑胡桃木 尺寸：305*122*131mm。
223 | 收纳书籍置物台 |  | 5 | 个 | 环保加厚楠竹，鸡翅木色33*21*24.5CM。
224 | 一棵树隔热垫防烫耐热垫 |  | 5 | 个 | 松木胡桃色 底座直径10cm。
225 | 复古单人沙发 |  | 2 | 把 | 材质：白蜡木-【绿色羽绒提花】长80cm、宽72cm、高73cm。
226 | 藤编储物柜小 |  | 2 | 个 | 胡桃色小号藤编边柜 长36.5cm、宽26.5cm、高78cm。
227 | 藤编储物柜大 |  | 2 | 个 | 胡桃色中号藤编边柜 长36.5cm、宽26.5cm、高110cm。