## 表10_2_2-1 招标工程量清单封面格式
【表10.2.2-1】
| 新城派出所营房内部改造 | 工程
招标工程量清单
招 标 人:
(单位盖章)
造价咨询人:
(单位盖章)

## 表10_2_2-2 招标工程量清单扉页格式
【表10.2.2-2】
| 新城派出所营房内部改造 |  |  | 工程
招标工程量清单
招 标 人: |  | 造价咨询人:
| (单位盖章) |  | (单位资质专用章)
法定代表人 或其授权人: |  | 法定代表人 或其授权人:
| (签字或盖章) |  | (签字或盖章)
编 制 人: |  | 复 核 人:
| (造价工程师签字盖专用章) |  | (造价工程师签字盖专用章)
编制时间: |  | 复核时间:

## 0_1_【仅做参考】表10_2_2-13 【含单列】单位
【表10.2.2-13】
单位（专业）工程招标控制价费用表
工程名称:南面建筑-建筑 |  |  | 标段: | 第1页 共1页
序号 | 费用名称 |  | 计算公式 | 金额 (元) | 备注
1 | 分部分项工程费 |  | ∑(分部分项工程量×综合单价） |  | 见表10.2.2-16
1.1 | 其中 | 人工费+机械费 | ∑分部分项（定额人工费+定额机械费）
2 | 措施项目费 |  | （2.1+2.2）
2.1 | 施工技术措施项目费 |  | ∑(技措项目工程量×综合单价） |  | 见表10.2.2-16
2.1.1 | 其中 | 人工费+机械费 | ∑技措项目（定额人工费+定额机械费）
2.2 | 施工组织措施项目费 |  | (1.1+2.1.1)×费率 |  | 见表10.2.2-20
2.2.1 | 其中 | 安全文明施工基本费 | (1.1+2.1.1)×费率 |  | 见表10.2.2-20
3 | 其他项目费 |  | （3.1+3.2+3.3+3.4）
3.1 | 暂列金额 |  | 3.1.1+3.1.2+3.1.3 |  | 见表10.2.2-21
3.1.1 | 其中 | 标化工地增加费 | 按招标文件规定额度列计 |  | 见表10.2.2-22
3.1.2 |  | 优质工程增加费 | 按招标文件规定额度列计 |  | 见表10.2.2-22
3.1.3 |  | 其他暂列金额 | 按招标文件规定额度列计 |  | 见表10.2.2-22
3.2 | 暂估价 |  | 3.2.1+3.2.2+3.2.3 |  | 见表10.2.2-21
3.2.1 | 其中 | 材料（工程设备）暂估价 | 按招标文件规定额度列计 (或计入综合单价) |  | 见表10.2.2-23
3.2.2 |  | 专业工程暂估价 | 按招标文件规定额度列计 |  | 见表10.2.2-24
3.2.3 |  | 专项技术措施暂估价 | 按招标文件规定额度列计 |  | 见表10.2.2-25
3.3 | 计日工 |  | ∑计日工(暂估数量×综合单价） |  | 见表10.2.2-21
3.4 | 施工总承包服务费 |  | 3.4.1+3.4.2 |  | 见表10.2.2-21
3.4.1 | 其中 | 专业发包工程管理费 | ∑专业发包工程（暂估金额×费率） |  | 见表10.2.2-27
3.4.2 |  | 甲供材料设备管理费 | 甲供材料暂估金额×费率+甲供设备暂估金额×费率 |  | 见表10.2.2-27
4 | 规费 |  | (1.1+2.1.1)×费率
5 | 单列费用 |  | 单列费用
6 | 税金 |  | (1+2+3+4+计税不计费+计税不计费不下浮)×税率
7 | 下浮 |  | (1+2+3+4+5+6-不计税不计费不下浮-计税不计费不下浮-暂估材料)×费率
其中 | 甲供费（不计入造价） |  | 甲供材料费+甲供主材费+甲供设备费
招标控制价合计 |  |  | 1+2+3+4+5+6-7

## 0_1_表10_2_2-16 分部分项工程清单与计价表
【表10.2.2-16】
分部分项工程清单与计价表
单位(专业)工程名称:南面建筑-建筑 | [5 empty] | 标段: |  |  | 第1页 共12页
序号 | 项目编码 | 项目名称 | 项目特征 | 计量 单位 | 工程量 | 金 额 (元) |  |  |  |  | 备注
[6 empty] | 综合单价 | 合价 | 其中
[8 empty] | 人工费 | 机械费 | 暂估价
|  | 拆除工程 |  |  | 0
1 | 011601001001 | 砖砌体拆除 | 1.砌体材质：原墙体机械拆除 2、拆除后卫生清理，垃圾清理运输到指定地点 | m2 | 1102.40
2 | 011609002001 | 隔断隔墙拆除 | 1.拆除隔墙的饰面种类：原玻璃隔断拆除，拆除玻璃 2、拆除后卫生清理，垃圾清理运输到指定地点 | m2 | 26.70
3 | 011605001001 | 平面块料拆除 | 1.饰面材料种类：原地面瓷砖基层及面层拆除 2、拆除后卫生清理，垃圾清理运输到指定地点 | m2 | 1847.00
4 | 011605002001 | 立面块料拆除 | 1.饰面材料种类：原墙面瓷砖基层及面层 2、拆除后卫生清理，垃圾清理运输到指定地点 | m2 | 222.17
5 | 011606003001 | 天棚面龙骨及饰面拆除 | 1.龙骨及饰面种类：原吊顶拆除 2、拆除后卫生清理，垃圾清理运输到指定地点 | m2 | 1965.17
6 | 011608002001 | 铲除涂料面 | 1.铲除部位的截面尺寸：原墙面涂料拆除 2、拆除后卫生清理，垃圾清理运输到指定地点 | m2 | 2770.66
本页小计
【表10.2.2-16】
分部分项工程清单与计价表
单位(专业)工程名称:南面建筑-建筑 | [5 empty] | 标段: |  |  | 第2页 共12页
序号 | 项目编码 | 项目名称 | 项目特征 | 计量 单位 | 工程量 | 金 额 (元) |  |  |  |  | 备注
[6 empty] | 综合单价 | 合价 | 其中
[8 empty] | 人工费 | 机械费 | 暂估价
7 | 01B001 | 原墙体拆除水泥砂浆修补 | 1、局部发霉或者受潮区域拆除至建筑墙体，做防水防霉处理 | 项 | 1
8 | 01B002 | 其他拆除 | 1、原服务台拆除、柜子、固定家具拆除 2、拆除后卫生清理，垃圾清理运输到指定地点 | 项 | 1
|  | 砌筑工程 |  |  | 0
9 | 010402001001 | 砌块墙 | 1.砌块品种、规格、强度等级：D=240mm轻质砖砌体隔墙，砌体植筋 2.砂浆强度等级：砌筑砂浆（含专用粘结剂） | m3 | 93.65
10 | 010402001002 | 砌块墙 | 1.砌块品种、规格、强度等级：D=150mm轻质砖砌体隔墙，砌体植筋 2.砂浆强度等级：砌筑砂浆（含专用粘结剂） | m3 | 30.00
11 | 010402001003 | 砌块墙 | 1.砌块品种、规格、强度等级：D=120mm轻质砖砌体隔墙，砌体植筋 2.砂浆强度等级：砌筑砂浆（含专用粘结剂） | m3 | 5.16
12 | 011210005001 | 成品隔断 | 1.隔断材料品种、规格、颜色：铝合金骨架边框，9mm双层安全钢化玻璃，内夹百叶 2.配件品种、规格。：含五金、配件、固件等 | m2 | 154.04
本页小计
【表10.2.2-16】
分部分项工程清单与计价表
单位(专业)工程名称:南面建筑-建筑 | [5 empty] | 标段: |  |  | 第3页 共12页
序号 | 项目编码 | 项目名称 | 项目特征 | 计量 单位 | 工程量 | 金 额 (元) |  |  |  |  | 备注
[6 empty] | 综合单价 | 合价 | 其中
[8 empty] | 人工费 | 机械费 | 暂估价
13 | 011210005002 | 成品隔断 | 1.隔断材料品种、规格、颜色：成品卫生间隔断15mm木纹抗倍特板 2.配件品种、规格。：含所有配件 | m2 | 57.66
|  | 地面工程 |  |  | 0
14 | 011102003001 | 块料楼地面 | 1.找平层厚度、砂浆配合比：基层清理，洒水润湿素浆一道 2.结合层厚度、砂浆配合比：水泥砂浆粘结层，平均厚度25mm 3.面层材料品种、规格、颜色：600*1200仿大理石地砖 4.嵌缝材料种类：专用成品勾缝剂勾缝及养护 | m2 | 595.53
15 | 011102003002 | 块料楼地面 | 1.找平层厚度、砂浆配合比：基层清理，洒水润湿素浆一道 2.结合层厚度、砂浆配合比：水泥砂浆粘结层，平均厚度25mm 3.面层材料品种、规格、颜色：600*600仿大理石地砖 4.嵌缝材料种类：专用成品勾缝剂勾缝及养护 | m2 | 595.53
16 | 011104002001 | 竹、木（复合）地板 | 1.基层材料种类、规格：素水泥浆一道 2.面层材料品种、规格、颜色：多层实木地板面层 | m2 | 575.50
本页小计
【表10.2.2-16】
分部分项工程清单与计价表
单位(专业)工程名称:南面建筑-建筑 | [5 empty] | 标段: |  |  | 第4页 共12页
序号 | 项目编码 | 项目名称 | 项目特征 | 计量 单位 | 工程量 | 金 额 (元) |  |  |  |  | 备注
[6 empty] | 综合单价 | 合价 | 其中
[8 empty] | 人工费 | 机械费 | 暂估价
17 | 011104004001 | 防静电活动地板 | 1.基层材料品种、规格、颜色：素水泥浆一道，水泥砂浆粘结层，平均厚度25mm，自流坪一道， 2.面层材料品种、规格、颜色：防静电地板面层 | m2 | 102.14
18 | 011105006001 | 金属踢脚线 | 1.踢脚线高度：H=50mm 2.基层材料种类、规格：打磨平整，难燃10mm防火板基层（含专用粘结剂） 3.面层材料品种、规格、颜色：成品不锈钢踢脚 | m | 778.13
19 | 011105005001 | 木质踢脚线 | 1.踢脚线高度：H=100mm 2.基层材料种类、规格：素水泥浆一道（含专用粘结剂） 3.面层材料品种、规格、颜色：成品木饰面踢脚 | m | 274.89
20 | 011105003001 | 块料踢脚线 | 1.踢脚线高度：H=100mm 2.粘贴层厚度、材料种类：水泥砂浆结合层（含专用结合剂） 3.面层材料品种、规格、颜色：仿大理石踢脚 4.防护材料种类：综合考虑 | m2 | 4.56
本页小计
【表10.2.2-16】
分部分项工程清单与计价表
单位(专业)工程名称:南面建筑-建筑 | [5 empty] | 标段: |  |  | 第5页 共12页
序号 | 项目编码 | 项目名称 | 项目特征 | 计量 单位 | 工程量 | 金 额 (元) |  |  |  |  | 备注
[6 empty] | 综合单价 | 合价 | 其中
[8 empty] | 人工费 | 机械费 | 暂估价
21 | 011108001001 | 石材零星项目 | 1.工程部位：门槛石 2.贴结合层厚度、材料种类：水泥砂浆粘结层（含专用粘结剂），20mm 3.面层材料品种、规格、颜色：大理石门槛 4.勾缝材料种类：专用成品勾缝剂及养护 5.防护材料种类：石材六面防护 6.酸洗、打蜡要求：综合考虑 | m2 | 8.26
|  | 天棚工程 |  |  | 0
22 | 011302001001 | 吊顶天棚 | 1.吊顶形式、吊杆规格、高度：平面吊顶 2.龙骨材料种类、规格、中距：轻钢龙骨 3.面层材料品种、规格：600*600硅钙板（含检修口及孔洞加固） | m2 | 554.99
23 | 011302001002 | 吊顶天棚 | 1.吊顶形式、吊杆规格、高度：平面吊顶 2.龙骨材料种类、规格、中距：配套轻钢龙骨 3.面层材料品种、规格：300*300铝扣板（含检修口及孔洞加固） | m2 | 104.32
本页小计
【表10.2.2-16】
分部分项工程清单与计价表
单位(专业)工程名称:南面建筑-建筑 | [5 empty] | 标段: |  |  | 第6页 共12页
序号 | 项目编码 | 项目名称 | 项目特征 | 计量 单位 | 工程量 | 金 额 (元) |  |  |  |  | 备注
[6 empty] | 综合单价 | 合价 | 其中
[8 empty] | 人工费 | 机械费 | 暂估价
24 | 011302001003 | 吊顶天棚 | 1.吊顶形式、吊杆规格、高度：平面吊顶 2.龙骨材料种类、规格、中距：轻钢龙骨 3.基层材料种类、规格：9.5mm单层纸面石膏板（含检修口及孔洞加固） 4.压条材料种类、规格：铝制收口 5.嵌缝材料种类：板缝贴胶带、点锈 | m2 | 1008.88
25 | 011407002001 | 天棚喷刷涂料 | 1.喷刷涂料部位：天棚面 2.腻子种类：3~5厚底基防裂腻子 3.刮腻子要求：分遍找平二遍 4.涂料品种、喷刷遍数：白色乳胶漆二遍 | m2 | 1116.93
26 | 011302002001 | 格栅吊顶 | 1.龙骨材料种类、规格、中距：配套龙骨 2.面层材料品种、规格：铝合金格栅吊顶（含检修口及孔洞加固） | m2 | 22.50
27 | 011304001001 | 灯带（槽） | 1.灯带型式、尺寸：18mm玻镁板基层，9.5mm纸面石膏板基层，石膏板板缝贴胶带、点锈 | m2 | 51.55
28 | 010810002001 | 木窗帘盒 | 1.窗帘盒材质、规格：18mm玻镁板基层，9.5mm纸面石膏板基层，石膏板板缝贴胶带、点锈 | m | 85.00
29 | 01B003 | 顶面开槽 | 1、顶面开槽并修复 | m | 293.61
本页小计
【表10.2.2-16】
分部分项工程清单与计价表
单位(专业)工程名称:南面建筑-建筑 | [5 empty] | 标段: |  |  | 第7页 共12页
序号 | 项目编码 | 项目名称 | 项目特征 | 计量 单位 | 工程量 | 金 额 (元) |  |  |  |  | 备注
[6 empty] | 综合单价 | 合价 | 其中
[8 empty] | 人工费 | 机械费 | 暂估价
|  | 墙面工程 |  |  | 0
30 | 011407001001 | 墙面喷刷涂料 | 1.喷刷涂料部位：内墙面 2.腻子种类：基层打磨平整，普通腻子 3.刮腻子要求：分遍找平二遍 4.涂料品种、喷刷遍数：白色乳胶漆三遍 | m2 | 3954.51
31 | 011207001001 | 墙面装饰板 | 1.基层材料种类、规格：基层打磨平整，水泥砂浆结合层（含专用粘结剂） 2.面层材料品种、规格、颜色：浅色木饰面铺贴（含板缝处理） | m2 | 110.26
32 | 011204003001 | 块料墙面 | 1.安装方式：水泥砂浆粘结层（含专用粘结剂），20mm 2.面层材料品种、规格、颜色：300*600白色瓷砖 | m2 | 2.61
33 | 011204003002 | 块料墙面 | 1.安装方式：水泥砂浆粘结层（含专用粘结剂），20mm 2.面层材料品种、规格、颜色：600*1200瓷砖 | m2 | 400.66
本页小计
【表10.2.2-16】
分部分项工程清单与计价表
单位(专业)工程名称:南面建筑-建筑 | [5 empty] | 标段: |  |  | 第8页 共12页
序号 | 项目编码 | 项目名称 | 项目特征 | 计量 单位 | 工程量 | 金 额 (元) |  |  |  |  | 备注
[6 empty] | 综合单价 | 合价 | 其中
[8 empty] | 人工费 | 机械费 | 暂估价
34 | 011207001002 | 墙面装饰板 | 1.基层材料种类、规格：基层打磨平整，18mm阻燃板基层 2.面层材料品种、规格、颜色：防水软包铺贴 3.压条材料种类、规格：不锈钢嵌条压线 | m2 | 343.80
35 | 011209002001 | 全玻(无框玻璃)幕墙 | 1.玻璃品种、规格、颜色：10+9A+10钢化玻璃 2.固定方式：含所有配件，边框及固件 | m2 | 110.00
|  | 门窗工程 |  |  | 0
36 | 010801002001 | 木质门带套 | 1.门代号及洞口尺寸：成品木质平开门1600*2300，含门面、门板、门套（带基层）、门套线、门楣等 2.配件材质种类、规格：全套配件 | 樘 | 17
37 | 010801002002 | 木质门带套 | 1.门代号及洞口尺寸：成品木质平开门1000*2300，含门面、门板、门套（带基层）、门套线、门楣等 2.配件材质种类、规格：全套配件 | 樘 | 27
38 | 010805005001 | 全玻自由门 | 1.门代号及洞口尺寸：单开玻璃门1023 2.门框、扇材质：含金属外框、附框 3.镶嵌玻璃品种、厚度：9mm双层钢化玻璃 4.配件材质种类、规格：全套配件 | 樘 | 16
本页小计
【表10.2.2-16】
分部分项工程清单与计价表
单位(专业)工程名称:南面建筑-建筑 | [5 empty] | 标段: |  |  | 第9页 共12页
序号 | 项目编码 | 项目名称 | 项目特征 | 计量 单位 | 工程量 | 金 额 (元) |  |  |  |  | 备注
[6 empty] | 综合单价 | 合价 | 其中
[8 empty] | 人工费 | 机械费 | 暂估价
39 | 010805005002 | 全玻自由门 | 1.门代号及洞口尺寸：双开玻璃门1623、1523 2.门框、扇材质：含金属外框、附框 3.镶嵌玻璃品种、厚度：9mm双层钢化玻璃 4.配件材质种类、规格：全套配件 | 樘 | 2
40 | 01B004 | 电机及感应配件 | 1、电动移门电机 2、电机配件、感应配件 | 套 | 1
41 | 030507006002 | 出入口控制设备 | 1.名 称：单开门禁主机、电源、门禁卡等 | 台 | 27
42 | 030507006003 | 出入口控制设备 | 1.名 称：双开门禁主机、电源、门禁卡等 | 台 | 2
43 | 010807001001 | 金属（塑钢、断桥）窗 | 1.窗代号及洞口尺寸：铝合金中空玻璃窗 2.框、扇材质：铝合金框 3.玻璃品种、厚度：6+9A+6钢化中空玻璃 4.配件材质种类、规格：全套配件及紧固件 | m2 | 61.64
44 | 010810001001 | 窗帘（杆） | 1.窗帘材质：对拉遮光布帘，含窗帘轨道、挂钩等所有配件及固件 | m2 | 71.04
45 | 010810001002 | 窗帘（杆） | 1.窗帘材质：定制卷帘，含卷轴、拉链等所有配件及固件 | m2 | 191.50
本页小计
【表10.2.2-16】
分部分项工程清单与计价表
单位(专业)工程名称:南面建筑-建筑 | [5 empty] | 标段: |  |  | 第10页 共12页
序号 | 项目编码 | 项目名称 | 项目特征 | 计量 单位 | 工程量 | 金 额 (元) |  |  |  |  | 备注
[6 empty] | 综合单价 | 合价 | 其中
[8 empty] | 人工费 | 机械费 | 暂估价
46 | 010809004001 | 石材窗台板 | 1.粘结层厚度、砂浆配合比：专用粘结剂黏贴 2.窗台板材质、规格、颜色：人造石窗台板，石材磨斜边 | m2 | 7.36
|  | 定制工程 |  |  | 0
47 | 011505001001 | 洗漱台 | 1、尺寸：2000*350*600mm 2、钢架基础结构 3、成品柜体安装，成品木饰面安装 4、大理石台面安装、台面开孔、磨边等 5、全套五金配件安装 6、详节点，符合设计要求 | m | 2.00
48 | 011501014001 | 酒吧台 | 1.台柜规格：大厅吧台6000*800*1100 2.材料种类、规格：木龙骨基层，成品饰面板，大理石台面等 3.五金种类、规格：全套五金配件 4.详节点，符合设计要求 | m | 6.00
49 | 011501011001 | 矮柜 | 1.台柜规格：成品定制矮柜满足设计要求 2.材料种类、规格：柜体、柜门安装，成品木饰面安装 3.五金种类、规格：全套五金配件安装 4.详节点，符合设计要求 | m | 14.47
本页小计
【表10.2.2-16】
分部分项工程清单与计价表
单位(专业)工程名称:南面建筑-建筑 | [5 empty] | 标段: |  |  | 第11页 共12页
序号 | 项目编码 | 项目名称 | 项目特征 | 计量 单位 | 工程量 | 金 额 (元) |  |  |  |  | 备注
[6 empty] | 综合单价 | 合价 | 其中
[8 empty] | 人工费 | 机械费 | 暂估价
50 | 011501008001 | 木壁柜 | 1.台柜规格：定制柜体（无柜门） 2.材料种类、规格：多层实木免漆板柜体、层板等 3.五金种类、规格：全套五金配件 4.详节点，符合设计要求 | m2 | 141.61
51 | 011501008002 | 木壁柜 | 1.台柜规格：定制柜体（有柜门） 2.材料种类、规格：多层实木免漆板柜体、层板等 3.五金种类、规格：全套五金配件 4.详节点，符合设计要求 | m2 | 73.29
52 | 011501011002 | 矮柜 | 1.台柜规格：定制软包背靠坐凳1200*480*29280 2.材料种类、规格：阻燃木方基层，木纹防火板饰面，成品软垫 3.五金种类、规格：全套五金配件 4.详节点，符合设计要求 | m | 29.28
53 | 011207001003 | 墙面装饰板 | 1.面层材料品种、规格、颜色：一层报案大厅定制造型2950*3200*800，实木烤漆板，大厅造景 2.详节点，符合设计要求 | 项 | 1
54 | 010809004002 | 石材窗台板 | 1.粘结层厚度、砂浆配合比：成品茶水间吧台人造石台面，石材磨边（详节点，符合设计要求） | m2 | 21.24
|  | 其他工程 |  |  | 0
本页小计
【表10.2.2-16】
分部分项工程清单与计价表
单位(专业)工程名称:南面建筑-建筑 | [5 empty] | 标段: |  |  | 第12页 共12页
序号 | 项目编码 | 项目名称 | 项目特征 | 计量 单位 | 工程量 | 金 额 (元) |  |  |  |  | 备注
[6 empty] | 综合单价 | 合价 | 其中
[8 empty] | 人工费 | 机械费 | 暂估价
55 | 011209001001 | 带骨架幕墙 | 1.骨架材料种类、规格、中距：40*60*3镀锌方钢基础，专用吊杆（厂家深化） 2.面层材料品种、规格、颜色：3mm警务蓝铝板，20mm防水铝槽线性灯 3.面层固定方式：铝合金角码，M5不锈钢螺钉 4.详节点，符合设计要求 | 项 | 1
56 | 01B005 | 钢结构造型 | 1、门口钢结构 2、详图纸施工，符合设计要求 | 项 | 1
本页小计
合计

## 0_1_表10_2_2-16 施工技术措施项目清单与计价
【表10.2.2-16】
施工技术措施项目清单与计价表
单位(专业)工程名称:南面建筑-建筑 | [5 empty] | 标段: |  |  | 第1页 共1页
序号 | 项目编码 | 项目名称 | 项目特征 | 计量 单位 | 工程量 | 金 额 (元) |  |  |  |  | 备注
[6 empty] | 综合单价 | 合价 | 其中
[8 empty] | 人工费 | 机械费 | 暂估价
1 | 011701006001 | 满堂脚手架 | 满堂脚手架 ~基本层3.6m～5.2m | m2 | 1707.69
本页小计
合计

## 0_2_【仅做参考】表10_2_2-13 【含单列】单位
【表10.2.2-13】
单位（专业）工程招标控制价费用表
工程名称:南面建筑-安装 |  |  | 标段: | 第1页 共1页
序号 | 费用名称 |  | 计算公式 | 金额 (元) | 备注
1 | 分部分项工程费 |  | ∑(分部分项工程量×综合单价） |  | 见表10.2.2-16
1.1 | 其中 | 人工费+机械费 | ∑分部分项（定额人工费+定额机械费）
2 | 措施项目费 |  | （2.1+2.2）
2.1 | 施工技术措施项目费 |  | ∑(技措项目工程量×综合单价） |  | 见表10.2.2-16
2.1.1 | 其中 | 人工费+机械费 | ∑技措项目（定额人工费+定额机械费）
2.2 | 施工组织措施项目费 |  | (1.1+2.1.1)×费率 |  | 见表10.2.2-20
2.2.1 | 其中 | 安全文明施工基本费 | (1.1+2.1.1)×费率 |  | 见表10.2.2-20
3 | 其他项目费 |  | （3.1+3.2+3.3+3.4）
3.1 | 暂列金额 |  | 3.1.1+3.1.2+3.1.3 |  | 见表10.2.2-21
3.1.1 | 其中 | 标化工地增加费 | 按招标文件规定额度列计 |  | 见表10.2.2-22
3.1.2 |  | 优质工程增加费 | 按招标文件规定额度列计 |  | 见表10.2.2-22
3.1.3 |  | 其他暂列金额 | 按招标文件规定额度列计 |  | 见表10.2.2-22
3.2 | 暂估价 |  | 3.2.1+3.2.2+3.2.3 |  | 见表10.2.2-21
3.2.1 | 其中 | 材料（工程设备）暂估价 | 按招标文件规定额度列计 (或计入综合单价) |  | 见表10.2.2-23
3.2.2 |  | 专业工程暂估价 | 按招标文件规定额度列计 |  | 见表10.2.2-24
3.2.3 |  | 专项技术措施暂估价 | 按招标文件规定额度列计 |  | 见表10.2.2-25
3.3 | 计日工 |  | ∑计日工(暂估数量×综合单价） |  | 见表10.2.2-21
3.4 | 施工总承包服务费 |  | 3.4.1+3.4.2 |  | 见表10.2.2-21
3.4.1 | 其中 | 专业发包工程管理费 | ∑专业发包工程（暂估金额×费率） |  | 见表10.2.2-27
3.4.2 |  | 甲供材料设备管理费 | 甲供材料暂估金额×费率+甲供设备暂估金额×费率 |  | 见表10.2.2-27
4 | 规费 |  | (1.1+2.1.1)×费率
5 | 单列费用 |  | 单列费用
6 | 税金 |  | (1+2+3+4+计税不计费+计税不计费不下浮)×税率
7 | 下浮 |  | (1+2+3+4+5+6-不计税不计费不下浮-计税不计费不下浮-暂估材料)×费率
其中 | 甲供费（不计入造价） |  | 甲供材料费+甲供主材费+甲供设备费
招标控制价合计 |  |  | 1+2+3+4+5+6-7

## 0_2_表10_2_2-16 分部分项工程清单与计价表
【表10.2.2-16】
分部分项工程清单与计价表
单位(专业)工程名称:南面建筑-安装 | [5 empty] | 标段: |  |  | 第1页 共4页
序号 | 项目编码 | 项目名称 | 项目特征 | 计量 单位 | 工程量 | 金 额 (元) |  |  |  |  | 备注
[6 empty] | 综合单价 | 合价 | 其中
[8 empty] | 人工费 | 机械费 | 暂估价
|  | 南面 |  |  | 0
1 | 03B001 | 强弱电布管布线 |  | m2 | 2426.00
2 | 030412004001 | 装饰灯 | 1.装饰灯名称：LED筒灯 2.装饰灯规格：7W 3.安装形式：嵌入 | 套 | 423
3 | 030412004002 | 装饰灯 | 1.装饰灯名称：LED射灯 2.装饰灯规格：6W 3.安装形式：嵌入 | 套 | 25
4 | 030412001001 | 普通灯具 | 1.灯具名称：吸顶灯 2.型 号：亚克力 48W 3.类 型：吸顶 | 套 | 20
5 | 030412005001 | 荧光灯 | 1.荧光灯名称：LED 平板灯 2.荧光灯型号：600*600 18W 3.安装形式：嵌入 | 套 | 97
6 | 030412005002 | 荧光灯 | 1.荧光灯名称：LED 平板灯 2.荧光灯型号：300*300 18W 3.安装形式：嵌入 | 套 | 26
7 | 030412004003 | 装饰灯 | 1.装饰灯名称：LED办公室长条灯 2.装饰灯型号：30W 3.装饰灯规格：1200*80*40 | 套 | 9
8 | 030412004004 | 装饰灯 | 1.装饰灯名称：艺术灯（甲方选型） 2.安装形式：吸顶 | 套 | 1
本页小计
【表10.2.2-16】
分部分项工程清单与计价表
单位(专业)工程名称:南面建筑-安装 | [5 empty] | 标段: |  |  | 第2页 共4页
序号 | 项目编码 | 项目名称 | 项目特征 | 计量 单位 | 工程量 | 金 额 (元) |  |  |  |  | 备注
[6 empty] | 综合单价 | 合价 | 其中
[8 empty] | 人工费 | 机械费 | 暂估价
9 | 030412004005 | 装饰灯 | 1.装饰灯名称：LED灯带 2.装饰灯规格：6W | 米 | 191.75
10 | 030404033001 | 风扇 | 1.名 称：排气扇 2.型 号：300*300 | 台 | 18
11 | 030404035001 | 插座 | 1.名 称：普通插座 2.规 格：含插座底盒 3.安装方式：墙面 | 个 | 266
12 | 030404035002 | 插座 | 1.名 称：地面插座 2.规 格：含插座底盒 3.安装方式：地面 | 个 | 86
13 | 031004006001 | 大便器 | 1.材 质：陶瓷 2.规格、类型：蹲便器 3.组装形式：成套 4.附件名称、数量：含成套配件 | 组 | 18
14 | 031004006002 | 大便器 | 1.材 质：陶瓷 2.规格、类型：坐便器 3.组装形式：成套 4.附件名称、数量：含成套配件 | 组 | 2
15 | 031004007001 | 小便器 | 1.材 质：陶瓷 2.规格、类型：感应式冲洗小便器 3.组装形式：成套 4.附件名称、数量：含感应器 | 组 | 6
本页小计
【表10.2.2-16】
分部分项工程清单与计价表
单位(专业)工程名称:南面建筑-安装 | [5 empty] | 标段: |  |  | 第3页 共4页
序号 | 项目编码 | 项目名称 | 项目特征 | 计量 单位 | 工程量 | 金 额 (元) |  |  |  |  | 备注
[6 empty] | 综合单价 | 合价 | 其中
[8 empty] | 人工费 | 机械费 | 暂估价
16 | 031004008001 | 其他成品卫生器具 | 1.材 质：陶瓷 2.规格、类型：拖布池 3.组装形式：成套 4.附件名称、数量：含相应配件及水龙头 | 组 | 3
17 | 031004003001 | 洗脸盆 | 1.材质：陶瓷 2.规格、类型：洗手盆 3.组装形式：成套 4.附件名称、数量：含相应配件及水龙头 | 组 | 7
18 | 031004014001 | 给、排水附(配)件 | 1.材 质：不锈钢地漏 2.型号、规格：DN50 | 组 | 28
19 | 03B002 | 三合一纸巾盒 | 1.三合一纸巾盒 | 套 | 6
20 | 011505010001 | 镜面玻璃 | 1.镜面玻璃品种、规格：银镜饰面 2.框材质、断面尺寸：不锈钢边框，暗藏灯带 3.基层材料种类：30*30木方，12厘阻燃夹板 | m2 | 15.60
21 | 03B003 | 浴室柜 | 1.名称：定制一体浴室柜（含台盆、花洒、镜子等） | 套 | 4
22 | 031006012001 | 热水器、开水炉 | 1.能源种类：理发店电热水器 2.型号、容积：13L 3.安装方式：挂墙 | 台 | 1
本页小计
【表10.2.2-16】
分部分项工程清单与计价表
单位(专业)工程名称:南面建筑-安装 | [5 empty] | 标段: |  |  | 第4页 共4页
序号 | 项目编码 | 项目名称 | 项目特征 | 计量 单位 | 工程量 | 金 额 (元) |  |  |  |  | 备注
[6 empty] | 综合单价 | 合价 | 其中
[8 empty] | 人工费 | 机械费 | 暂估价
23 | 031006012002 | 热水器、开水炉 | 1.能源种类：小厨宝 | 台 | 6
24 | 03B004 | 开槽、打洞、修补 |  | 项 | 1
25 | 03B005 | 给排水工程 |  | 项 | 1
26 | 03B006 | 暖通工程 | 不含空调设备 | 项 | 1
27 | 03B008 | 智能化工程 | 含监控系统、公共广播等 | 项 | 1
本页小计
合计

## 0_2_表10_2_2-16 施工技术措施项目清单与计价
【表10.2.2-16】
施工技术措施项目清单与计价表
单位(专业)工程名称:南面建筑-安装 | [5 empty] | 标段: |  |  | 第1页 共1页
序号 | 项目编码 | 项目名称 | 项目特征 | 计量 单位 | 工程量 | 金 额 (元) |  |  |  |  | 备注
[6 empty] | 综合单价 | 合价 | 其中
[8 empty] | 人工费 | 机械费 | 暂估价
1 | 031301017001 | 脚手架搭拆 | 按各册说明要求 | 项 | 1
本页小计
合计

## 0_3_【仅做参考】表10_2_2-13 【含单列】单位
【表10.2.2-13】
单位（专业）工程招标控制价费用表
工程名称:北面建筑-建筑 |  |  | 标段: | 第1页 共1页
序号 | 费用名称 |  | 计算公式 | 金额 (元) | 备注
1 | 分部分项工程费 |  | ∑(分部分项工程量×综合单价） |  | 见表10.2.2-16
1.1 | 其中 | 人工费+机械费 | ∑分部分项（定额人工费+定额机械费）
2 | 措施项目费 |  | （2.1+2.2）
2.1 | 施工技术措施项目费 |  | ∑(技措项目工程量×综合单价） |  | 见表10.2.2-16
2.1.1 | 其中 | 人工费+机械费 | ∑技措项目（定额人工费+定额机械费）
2.2 | 施工组织措施项目费 |  | (1.1+2.1.1)×费率 |  | 见表10.2.2-20
2.2.1 | 其中 | 安全文明施工基本费 | (1.1+2.1.1)×费率 |  | 见表10.2.2-20
3 | 其他项目费 |  | （3.1+3.2+3.3+3.4）
3.1 | 暂列金额 |  | 3.1.1+3.1.2+3.1.3 |  | 见表10.2.2-21
3.1.1 | 其中 | 标化工地增加费 | 按招标文件规定额度列计 |  | 见表10.2.2-22
3.1.2 |  | 优质工程增加费 | 按招标文件规定额度列计 |  | 见表10.2.2-22
3.1.3 |  | 其他暂列金额 | 按招标文件规定额度列计 |  | 见表10.2.2-22
3.2 | 暂估价 |  | 3.2.1+3.2.2+3.2.3 |  | 见表10.2.2-21
3.2.1 | 其中 | 材料（工程设备）暂估价 | 按招标文件规定额度列计 (或计入综合单价) |  | 见表10.2.2-23
3.2.2 |  | 专业工程暂估价 | 按招标文件规定额度列计 |  | 见表10.2.2-24
3.2.3 |  | 专项技术措施暂估价 | 按招标文件规定额度列计 |  | 见表10.2.2-25
3.3 | 计日工 |  | ∑计日工(暂估数量×综合单价） |  | 见表10.2.2-21
3.4 | 施工总承包服务费 |  | 3.4.1+3.4.2 |  | 见表10.2.2-21
3.4.1 | 其中 | 专业发包工程管理费 | ∑专业发包工程（暂估金额×费率） |  | 见表10.2.2-27
3.4.2 |  | 甲供材料设备管理费 | 甲供材料暂估金额×费率+甲供设备暂估金额×费率 |  | 见表10.2.2-27
4 | 规费 |  | (1.1+2.1.1)×费率
5 | 单列费用 |  | 单列费用
6 | 税金 |  | (1+2+3+4+计税不计费+计税不计费不下浮)×税率
7 | 下浮 |  | (1+2+3+4+5+6-不计税不计费不下浮-计税不计费不下浮-暂估材料)×费率
其中 | 甲供费（不计入造价） |  | 甲供材料费+甲供主材费+甲供设备费
招标控制价合计 |  |  | 1+2+3+4+5+6-7

## 0_3_表10_2_2-16 分部分项工程清单与计价表
【表10.2.2-16】
分部分项工程清单与计价表
单位(专业)工程名称:北面建筑-建筑 | [5 empty] | 标段: |  |  | 第1页 共8页
序号 | 项目编码 | 项目名称 | 项目特征 | 计量 单位 | 工程量 | 金 额 (元) |  |  |  |  | 备注
[6 empty] | 综合单价 | 合价 | 其中
[8 empty] | 人工费 | 机械费 | 暂估价
|  | 拆除工程 |  |  | 0
1 | 011601001002 | 砖砌体拆除 | 1.砌体材质：原墙体机械拆除 2、拆除后卫生清理，垃圾清理运输到指定地点 | m2 | 103.43
2 | 011609002002 | 隔断隔墙拆除 | 1.拆除隔墙的饰面种类：原玻璃隔断拆除，拆除玻璃 2、拆除后卫生清理，垃圾清理运输到指定地点 | m2 | 69.77
3 | 011605001002 | 平面块料拆除 | 1.饰面材料种类：原地面瓷砖基层及面层拆除 2、拆除后卫生清理，垃圾清理运输到指定地点 | m2 | 163.80
4 | 011606003002 | 天棚面龙骨及饰面拆除 | 1.龙骨及饰面种类：原吊顶拆除 2、拆除后卫生清理，垃圾清理运输到指定地点 | m2 | 279.34
5 | 011608002002 | 铲除涂料面 | 1.铲除部位的截面尺寸：原墙面涂料拆除 2、拆除后卫生清理，垃圾清理运输到指定地点 | m2 | 116.31
6 | 01B007 | 其他拆除 | 1、吧台、洁具、柜体、地台、不锈钢栏杆等拆除 2、拆除后卫生清理，垃圾清理运输到指定地点 | 项 | 1
|  | 砌筑工程 |  |  | 0
本页小计
【表10.2.2-16】
分部分项工程清单与计价表
单位(专业)工程名称:北面建筑-建筑 | [5 empty] | 标段: |  |  | 第2页 共8页
序号 | 项目编码 | 项目名称 | 项目特征 | 计量 单位 | 工程量 | 金 额 (元) |  |  |  |  | 备注
[6 empty] | 综合单价 | 合价 | 其中
[8 empty] | 人工费 | 机械费 | 暂估价
7 | 010402001004 | 砌块墙 | 1.砌块品种、规格、强度等级：D=240mm轻质砖砌体隔墙，砌体植筋 2.砂浆强度等级：砌筑砂浆（含专用粘结剂） | m3 | 50.39
8 | 011210005003 | 成品隔断 | 1.隔断材料品种、规格、颜色：成品卫生间隔断15mm木纹抗倍特板 2.配件品种、规格。：含所有配件 | m2 | 0.36
|  | 地面工程 |  |  | 0
9 | 011102003003 | 块料楼地面 | 1.找平层厚度、砂浆配合比：基层清理，洒水润湿素浆一道 2.结合层厚度、砂浆配合比：水泥砂浆粘结层，平均厚度25mm 3.面层材料品种、规格、颜色：600*1200仿大理石地砖 4.嵌缝材料种类：专用成品勾缝剂勾缝及养护 | m2 | 32.20
10 | 011102003004 | 块料楼地面 | 1.找平层厚度、砂浆配合比：基层清理，洒水润湿素浆一道 2.结合层厚度、砂浆配合比：水泥砂浆粘结层，平均厚度25mm 3.面层材料品种、规格、颜色：600*600仿大理石地砖 4.嵌缝材料种类：专用成品勾缝剂勾缝及养护 | m2 | 25.20
本页小计
【表10.2.2-16】
分部分项工程清单与计价表
单位(专业)工程名称:北面建筑-建筑 | [5 empty] | 标段: |  |  | 第3页 共8页
序号 | 项目编码 | 项目名称 | 项目特征 | 计量 单位 | 工程量 | 金 额 (元) |  |  |  |  | 备注
[6 empty] | 综合单价 | 合价 | 其中
[8 empty] | 人工费 | 机械费 | 暂估价
11 | 011104002002 | 竹、木（复合）地板 | 1.基层材料种类、规格：素水泥浆一道 2.面层材料品种、规格、颜色：多层实木地板面层 | m2 | 102.38
12 | 011105006002 | 金属踢脚线 | 1.踢脚线高度：H=50mm 2.基层材料种类、规格：打磨平整，难燃10mm防火板基层（含专用粘结剂） 3.面层材料品种、规格、颜色：成品不锈钢踢脚 | m | 232.20
13 | 011105005002 | 木质踢脚线 | 1.踢脚线高度：H=100mm 2.基层材料种类、规格：素水泥浆一道（含专用粘结剂） 3.面层材料品种、规格、颜色：成品木饰面踢脚 | m | 21.28
14 | 011105003002 | 块料踢脚线 | 1.踢脚线高度：H=100mm 2.粘贴层厚度、材料种类：水泥砂浆结合层（含专用结合剂） 3.面层材料品种、规格、颜色：仿大理石踢脚 4.防护材料种类：综合考虑 | m2 | 1.32
本页小计
【表10.2.2-16】
分部分项工程清单与计价表
单位(专业)工程名称:北面建筑-建筑 | [5 empty] | 标段: |  |  | 第4页 共8页
序号 | 项目编码 | 项目名称 | 项目特征 | 计量 单位 | 工程量 | 金 额 (元) |  |  |  |  | 备注
[6 empty] | 综合单价 | 合价 | 其中
[8 empty] | 人工费 | 机械费 | 暂估价
15 | 011108001002 | 石材零星项目 | 1.工程部位：门槛石 2.贴结合层厚度、材料种类：水泥砂浆粘结层（含专用粘结剂），20mm 3.面层材料品种、规格、颜色：大理石门槛 4.勾缝材料种类：专用成品勾缝剂及养护 5.防护材料种类：石材六面防护 6.酸洗、打蜡要求：综合考虑 | m2 | 0.76
|  | 天棚工程 |  |  | 0
16 | 011302001005 | 吊顶天棚 | 1.吊顶形式、吊杆规格、高度：平面吊顶 2.龙骨材料种类、规格、中距：轻钢龙骨 3.面层材料品种、规格：600*600硅钙板（含检修口及孔洞加固） | m2 | 135.34
17 | 011302001006 | 吊顶天棚 | 1.吊顶形式、吊杆规格、高度：平面吊顶 2.龙骨材料种类、规格、中距：配套轻钢龙骨 3.面层材料品种、规格：300*300铝扣板（含检修口及孔洞加固） | m2 | 24.80
本页小计
【表10.2.2-16】
分部分项工程清单与计价表
单位(专业)工程名称:北面建筑-建筑 | [5 empty] | 标段: |  |  | 第5页 共8页
序号 | 项目编码 | 项目名称 | 项目特征 | 计量 单位 | 工程量 | 金 额 (元) |  |  |  |  | 备注
[6 empty] | 综合单价 | 合价 | 其中
[8 empty] | 人工费 | 机械费 | 暂估价
18 | 011302001007 | 吊顶天棚 | 1.吊顶形式、吊杆规格、高度：平面吊顶 2.龙骨材料种类、规格、中距：轻钢龙骨 3.基层材料种类、规格：9.5mm单层纸面石膏板（含检修口及孔洞加固） 4.压条材料种类、规格：铝制收口 5.嵌缝材料种类：板缝贴胶带、点锈 | m2 | 128.90
19 | 011407002002 | 天棚喷刷涂料 | 1.喷刷涂料部位：天棚面 2.腻子种类：3~5厚底基防裂腻子 3.刮腻子要求：分遍找平二遍 4.涂料品种、喷刷遍数：白色乳胶漆二遍 | m2 | 156.45
20 | 011304001002 | 灯带（槽） | 1.灯带型式、尺寸：18mm玻镁板基层，9.5mm纸面石膏板基层，石膏板板缝贴胶带、点锈 | m2 | 1.75
21 | 010810002002 | 木窗帘盒 | 1.窗帘盒材质、规格：18mm玻镁板基层，9.5mm纸面石膏板基层，石膏板板缝贴胶带、点锈 | m | 64.50
|  | 墙面工程 |  |  | 0
本页小计
【表10.2.2-16】
分部分项工程清单与计价表
单位(专业)工程名称:北面建筑-建筑 | [5 empty] | 标段: |  |  | 第6页 共8页
序号 | 项目编码 | 项目名称 | 项目特征 | 计量 单位 | 工程量 | 金 额 (元) |  |  |  |  | 备注
[6 empty] | 综合单价 | 合价 | 其中
[8 empty] | 人工费 | 机械费 | 暂估价
22 | 011407001002 | 墙面喷刷涂料 | 1.喷刷涂料部位：内墙面 2.腻子种类：基层打磨平整，普通腻子 3.刮腻子要求：分遍找平二遍 4.涂料品种、喷刷遍数：白色乳胶漆三遍 | m2 | 218.63
23 | 011204003003 | 块料墙面 | 1.安装方式：水泥砂浆粘结层（含专用粘结剂），20mm 2.面层材料品种、规格、颜色：300*600白色瓷砖 | m2 | 124.64
24 | 011408002001 | 织锦锻裱糊 | 1.腻子种类：基层打磨平整，普通腻子 2.刮腻子遍数：分遍找平二遍 3.粘结材料种类：专用粘结剂 4.面层材料品种、规格、颜色：B1难燃壁布 | m2 | 370.89
25 | 011207001001 | 墙面装饰板 | 1.基层材料种类、规格：基层打磨平整 2.面层材料品种、规格、颜色：半高竹木纤维饰面背景 | m2 | 23.68
|  | 门窗工程 |  |  | 0
26 | 010801002003 | 木质门带套 | 1.门代号及洞口尺寸：成品木质平开门1000*2300，含门面、门板、门套（带基层）、门套线、门楣等 2.配件材质种类、规格：全套配件 | 樘 | 8
本页小计
【表10.2.2-16】
分部分项工程清单与计价表
单位(专业)工程名称:北面建筑-建筑 | [5 empty] | 标段: |  |  | 第7页 共8页
序号 | 项目编码 | 项目名称 | 项目特征 | 计量 单位 | 工程量 | 金 额 (元) |  |  |  |  | 备注
[6 empty] | 综合单价 | 合价 | 其中
[8 empty] | 人工费 | 机械费 | 暂估价
27 | 010801002004 | 木质门带套 | 1.门代号及洞口尺寸：成品木质平开门900*2300，含门面、门板、门套（带基层）、门套线、门楣等 2.配件材质种类、规格：全套配件 | 樘 | 8
28 | 010807001002 | 金属（塑钢、断桥）窗 | 1.窗代号及洞口尺寸：铝合金中空玻璃窗 2.框、扇材质：铝合金框 3.玻璃品种、厚度：6+9A+6钢化中空玻璃 4.配件材质种类、规格：全套配件及紧固件 | m2 | 2.07
29 | 010810001003 | 窗帘（杆） | 1.窗帘材质：对拉遮光布帘，含窗帘轨道、挂钩等所有配件及固件 | m2 | 51.58
30 | 010809004003 | 石材窗台板 | 1.粘结层厚度、砂浆配合比：专用粘结剂黏贴 2.窗台板材质、规格、颜色：人造石窗台板，石材磨斜边 | m2 | 5.84
|  | 定制工程 |  |  | 0
31 | 011505001002 | 洗漱台 | 1、尺寸：1200*350*600mm 2、钢架基础结构 3、成品柜体安装，成品木饰面安装 4、大理石台面安装、台面开孔、磨边等 5、全套五金配件安装 6、详节点，符合设计要求 | m | 1.20
本页小计
【表10.2.2-16】
分部分项工程清单与计价表
单位(专业)工程名称:北面建筑-建筑 | [5 empty] | 标段: |  |  | 第8页 共8页
序号 | 项目编码 | 项目名称 | 项目特征 | 计量 单位 | 工程量 | 金 额 (元) |  |  |  |  | 备注
[6 empty] | 综合单价 | 合价 | 其中
[8 empty] | 人工费 | 机械费 | 暂估价
32 | 011501011003 | 矮柜 | 1.台柜规格：成品定制矮柜满足设计要求 2.材料种类、规格：柜体、柜门安装，成品木饰面安装 3.五金种类、规格：全套五金配件安装 4.详节点，符合设计要求 | m | 16.60
33 | 011501008003 | 木壁柜 | 1.台柜规格：定制柜体（有柜门） 2.材料种类、规格：多层实木免漆板柜体、层板等 3.五金种类、规格：全套五金配件 4.详节点，符合设计要求 | m2 | 40.44
本页小计
合计

## 0_3_表10_2_2-16 施工技术措施项目清单与计价
【表10.2.2-16】
施工技术措施项目清单与计价表
单位(专业)工程名称:北面建筑-建筑 | [5 empty] | 标段: |  |  | 第1页 共1页
序号 | 项目编码 | 项目名称 | 项目特征 | 计量 单位 | 工程量 | 金 额 (元) |  |  |  |  | 备注
[6 empty] | 综合单价 | 合价 | 其中
[8 empty] | 人工费 | 机械费 | 暂估价
1 | 011701006002 | 满堂脚手架 | 满堂脚手架 ~基本层3.6m～5.2m | m2 | 173.04
2 | 01B001 | 其他措施费 | 1、成品保护 2、其他一切可能发生且必需发生的一切其他措施费用 3、该项包干 | 项 | 1
本页小计
合计

## 0_4_【仅做参考】表10_2_2-13 【含单列】单位
【表10.2.2-13】
单位（专业）工程招标控制价费用表
工程名称:北面建筑-安装 |  |  | 标段: | 第1页 共1页
序号 | 费用名称 |  | 计算公式 | 金额 (元) | 备注
1 | 分部分项工程费 |  | ∑(分部分项工程量×综合单价） |  | 见表10.2.2-16
1.1 | 其中 | 人工费+机械费 | ∑分部分项（定额人工费+定额机械费）
2 | 措施项目费 |  | （2.1+2.2）
2.1 | 施工技术措施项目费 |  | ∑(技措项目工程量×综合单价） |  | 见表10.2.2-16
2.1.1 | 其中 | 人工费+机械费 | ∑技措项目（定额人工费+定额机械费）
2.2 | 施工组织措施项目费 |  | (1.1+2.1.1)×费率 |  | 见表10.2.2-20
2.2.1 | 其中 | 安全文明施工基本费 | (1.1+2.1.1)×费率 |  | 见表10.2.2-20
3 | 其他项目费 |  | （3.1+3.2+3.3+3.4）
3.1 | 暂列金额 |  | 3.1.1+3.1.2+3.1.3 |  | 见表10.2.2-21
3.1.1 | 其中 | 标化工地增加费 | 按招标文件规定额度列计 |  | 见表10.2.2-22
3.1.2 |  | 优质工程增加费 | 按招标文件规定额度列计 |  | 见表10.2.2-22
3.1.3 |  | 其他暂列金额 | 按招标文件规定额度列计 |  | 见表10.2.2-22
3.2 | 暂估价 |  | 3.2.1+3.2.2+3.2.3 |  | 见表10.2.2-21
3.2.1 | 其中 | 材料（工程设备）暂估价 | 按招标文件规定额度列计 (或计入综合单价) |  | 见表10.2.2-23
3.2.2 |  | 专业工程暂估价 | 按招标文件规定额度列计 |  | 见表10.2.2-24
3.2.3 |  | 专项技术措施暂估价 | 按招标文件规定额度列计 |  | 见表10.2.2-25
3.3 | 计日工 |  | ∑计日工(暂估数量×综合单价） |  | 见表10.2.2-21
3.4 | 施工总承包服务费 |  | 3.4.1+3.4.2 |  | 见表10.2.2-21
3.4.1 | 其中 | 专业发包工程管理费 | ∑专业发包工程（暂估金额×费率） |  | 见表10.2.2-27
3.4.2 |  | 甲供材料设备管理费 | 甲供材料暂估金额×费率+甲供设备暂估金额×费率 |  | 见表10.2.2-27
4 | 规费 |  | (1.1+2.1.1)×费率
5 | 单列费用 |  | 单列费用
6 | 税金 |  | (1+2+3+4+计税不计费+计税不计费不下浮)×税率
7 | 下浮 |  | (1+2+3+4+5+6-不计税不计费不下浮-计税不计费不下浮-暂估材料)×费率
其中 | 甲供费（不计入造价） |  | 甲供材料费+甲供主材费+甲供设备费
招标控制价合计 |  |  | 1+2+3+4+5+6-7

## 0_4_表10_2_2-16 分部分项工程清单与计价表
【表10.2.2-16】
分部分项工程清单与计价表
单位(专业)工程名称:北面建筑-安装 | [5 empty] | 标段: |  |  | 第1页 共3页
序号 | 项目编码 | 项目名称 | 项目特征 | 计量 单位 | 工程量 | 金 额 (元) |  |  |  |  | 备注
[6 empty] | 综合单价 | 合价 | 其中
[8 empty] | 人工费 | 机械费 | 暂估价
|  | 北面 |  |  | 0
1 | 03B009 | 强弱电布管布线 |  | m2 | 299.00
2 | 030412004006 | 装饰灯 | 1.装饰灯名称：LED筒灯 2.装饰灯规格：7W 3.安装形式：嵌入 | 套 | 45
3 | 030412001002 | 普通灯具 | 1.灯具名称：吸顶灯 2.型 号：亚克力 48W 3.类 型：吸顶 | 套 | 5
4 | 030412005003 | 荧光灯 | 1.荧光灯名称：LED 平板灯 2.荧光灯型号：600*600 18W 3.安装形式：嵌入 | 套 | 21
5 | 030412005004 | 荧光灯 | 1.荧光灯名称：LED 平板灯 2.荧光灯型号：300*300 18W 3.安装形式：嵌入 | 套 | 6
6 | 030412004007 | 装饰灯 | 1.装饰灯名称：LED灯带 2.装饰灯规格：6W | 米 | 11.65
7 | 030404033002 | 风扇 | 1.名 称：排气扇 2.型 号：300*300 | 台 | 6
8 | 030404035003 | 插座 | 1.名 称：普通插座 2.规 格：含插座底盒 3.安装方式：墙面 | 个 | 80
本页小计
【表10.2.2-16】
分部分项工程清单与计价表
单位(专业)工程名称:北面建筑-安装 | [5 empty] | 标段: |  |  | 第2页 共3页
序号 | 项目编码 | 项目名称 | 项目特征 | 计量 单位 | 工程量 | 金 额 (元) |  |  |  |  | 备注
[6 empty] | 综合单价 | 合价 | 其中
[8 empty] | 人工费 | 机械费 | 暂估价
9 | 031004006003 | 大便器 | 1.材 质：陶瓷 2.规格、类型：蹲便器 3.组装形式：成套 4.附件名称、数量：含成套配件 | 组 | 1
10 | 031004006004 | 大便器 | 1.材 质：陶瓷 2.规格、类型：坐便器 3.组装形式：成套 4.附件名称、数量：含成套配件 | 组 | 4
11 | 031004007002 | 小便器 | 1.材 质：陶瓷 2.规格、类型：感应式冲洗小便器 3.组装形式：成套 4.附件名称、数量：含感应器 | 组 | 1
12 | 031004008002 | 其他成品卫生器具 | 1.材 质：陶瓷 2.规格、类型：拖布池 3.组装形式：成套 4.附件名称、数量：含相应配件及水龙头 | 组 | 1
13 | 031004003002 | 洗脸盆 | 1.材质：陶瓷 2.规格、类型：洗手盆 3.组装形式：成套 4.附件名称、数量：含相应配件及水龙头 | 组 | 5
14 | 031004014002 | 给、排水附(配)件 | 1.材 质：不锈钢地漏 2.型号、规格：DN50 | 组 | 10
15 | 03B010 | 三合一纸巾盒 | 1.三合一纸巾盒 | 套 | 5
本页小计
【表10.2.2-16】
分部分项工程清单与计价表
单位(专业)工程名称:北面建筑-安装 | [5 empty] | 标段: |  |  | 第3页 共3页
序号 | 项目编码 | 项目名称 | 项目特征 | 计量 单位 | 工程量 | 金 额 (元) |  |  |  |  | 备注
[6 empty] | 综合单价 | 合价 | 其中
[8 empty] | 人工费 | 机械费 | 暂估价
16 | 011505010002 | 镜面玻璃 | 1.镜面玻璃品种、规格：银镜饰面 2.框材质、断面尺寸：不锈钢边框，暗藏灯带 3.基层材料种类：30*30木方，12厘阻燃夹板 | m2 | 6.00
17 | 03B011 | 浴室柜 | 1.名称：定制一体浴室柜（含台盆、花洒、镜子等） | 套 | 5
18 | 03B012 | 开槽、打洞、修补 |  | 项 | 1
19 | 03B013 | 给排水工程 |  | 项 | 1
20 | 03B014 | 暖通工程 | 不含空调设备 | 项 | 1
21 | 03B015 | 智能化工程 | 含监控系统、公共广播等 | 项 | 1
本页小计
合计

## 0_4_表10_2_2-16 施工技术措施项目清单与计价
【表10.2.2-16】
施工技术措施项目清单与计价表
单位(专业)工程名称:北面建筑-安装 | [5 empty] | 标段: |  |  | 第1页 共1页
序号 | 项目编码 | 项目名称 | 项目特征 | 计量 单位 | 工程量 | 金 额 (元) |  |  |  |  | 备注
[6 empty] | 综合单价 | 合价 | 其中
[8 empty] | 人工费 | 机械费 | 暂估价
1 | 031301017002 | 脚手架搭拆 | 按各册说明要求 | 项 | 1
本页小计
合计