## 表10_2_2-1 招标工程量清单封面格式
【表10.2.2-1】
下渚湖水系环线工程
招标工程量清单
招 标 人:
(单位盖章)
造价咨询人:
(单位盖章)

## 表10_2_2-2 招标工程量清单扉页格式
【表10.2.2-2】
下渚湖水系环线工程
招标工程量清单
招 标 人: |  | 造价咨询人:
| (单位盖章) |  | (单位盖章)
法定代表人 或其授权人: |  | 法定代表人 或其授权人:
| (签字或盖章) |  | (签字或盖章)
编 制 人: |  | 项目负责人:
| (造价工程师签字盖专用章) |  | (造价工程师签字盖专用章)
编制时间: |  | 编制时间:

## 表10_2_2-11 编制说明
【表10.2.2-11】
编制说明
工程名称:下渚湖水系环线工程 | 第1页 共2页
一、工程概况： 本项目为下渚湖水系环线工程，主要包含绿化、景观提升、拆除工程、安装工程，绿化面积约为7819.8m2。 二、工程招标范围： 本次招标范围包括施工图内的绿化、景观提升、拆除工程、安装工程。 三、工程量清单编制依据： 1、建设单位提供的《下渚湖水系环线工程》施工图设计及设计回复。 2、国标《建设工程工程量清单计价规范》（GB50500-2013）；《浙江省建设工程工程量清单计价指引（2013）》。 3、《浙江省建设工程计价依据》（2018版）。 4、《浙江省房屋建筑与装饰工程预算定额（2018）》；《浙江省通用安装工程预算定额（2018）》；《浙江省市政工程预算定额（2018版）》；《浙江省园林绿化及仿古建筑工程预算定额（2018版）》。 5、《浙江省建设工程工程量清单计价实用手册》及本省、市有关综合解释、补充规定。 6、浙江省住房和城乡建设厅《关于增值税调整后我省建设工程计价依据增值税税率及有关计价调整的通知》(浙建建发【2019】92号）。 7、浙江省住房和城乡建设厅《省建设厅关于调整建筑工程安全文明施工费的通知》(浙建建发【2022】37号）。 四、工程量清单编制说明： 1、综合单价中的风险因素、风险范围（幅度）由投标方自行考虑，控制价中未考虑。 五、绿化景观提升工程 1、根据业主要求，本工程绿化养护期为二年。 2、清表工程量根据设计回复、现场勘测情况计算，结算时根据现场签证工程量按实调整。 3、拆除工程量根据设计回复、现场勘测情况计算，结算时根据现场签证工程量按实调整。 4、桥下空间改造工程量根据设计回复、现场勘测情况计算，结算时根据现场签证工程量按实调整。 六、材料、施工要求 1、质量等级：达到现行国家验收标准的合格等级。 2、工期要求：按正常施工工期考虑。 3、具体材料、施工要求详见施工图、施工设计说明及招标文件技术规范中具体要求. 4、分部分项工程量清单中对工程项目特征及具体做法只作重点描述，详情见施工图设计、技术说明及相关标准图集。组价时应结合投标人现场勘察情况包括完成所有工序内容的全部费用。 七、其他有关问题的说明： 1、本清单所提供的工程量，为预计工程量，结算时，应根据竣工图、签证联系单、原始数据见证记录，并结合招标时提供的原始施工图纸和现场实际情况，最终以审计为准。本清单所提供的工程量，均为实物净值，投标人在报价时须考虑各种损耗。清单特征描述未详尽的，投标人结合图纸、相关图集、定额和相关规范、规程等要求进行报价。投标人所报综合单价应包括完成该项目所需的所有工序的费用总和。 2、本工程投标人报价前需充分勘察现场，考虑各种可能发生的费用。投标人需在相关措施费中充分考虑环境保护、安全围护、交通运输、施工干扰、装安全标志、现场成品保护及地下管线、地下障碍物、周围设施的保护等产生的一系列费用，该类费用结算时不作调整。与本工程相关的公共及协调费用（如交通、市容、环保、噪音、排污、治安等费用以及因施工原因引起的相关部门应交纳费用）由投标人自行调研并纳入景观工程“其它措施项目”，否则视作优惠。 3、工程量清单中的挖土石方项目报价，投标人须考虑现场可能出现各种类别土质的实际情况综合予以报价，工程竣工结算时不论何种土质均按已标价工程量清单相应综合单价结算。 4、工程量清单项目名称及项目特征中，未特别注明的单位均为mm。 5、本工程混凝土模板除措施项目清单已列项外，其余项目的混凝土模板均在分部分项工程量清单
【表10.2.2-11】
编制说明
工程名称:下渚湖水系环线工程 | 第2页 共2页
子目中自行考虑报价；已列项的模板工程量均按接触面面积计算。 6、混凝土均按商品混凝土考虑。砌筑及抹灰砂浆均按预拌砂浆考虑，钢筋工程的工程量清单数量为设计用量，未包括接头及搭接用量，接头及搭接用量均在组价时考虑。 7、分部分项工程量清单中对工程项目项目特征及具体做法只作重点描述，详细情况见施工图设计、技术说明及相关标准图集，组价时应结合投标人现场勘察情况包括完成所有工序工作内容的全部费用。 8、工程量清单中土方类别结合施工图及现场踏勘自行确定并报价。 9、项目实施过程中，需要临时占地的，由承包人自行办理申请手续并承担相应费用。施工场地、施工便道、临时设施、水电费等费用由中标人自行解决，其涉及到的一切费用请投标人自行考虑。 10、大型机械设备进出场及安拆费用、其他技术措施项目、施工临时用电、临时用水，如在某个专业工程中未列项的，均在景观工程中综合考虑。 11、清单中项目特征未描述详尽的，投标人结合图纸及相关图集要求进行报价；清单中项目特征中描述与图纸不符之处，以清单描述为准。 12、具体施工工期，施工现场情况，交通运输情况，工程质量等要求见《招标文件》有关条款。工程量清单应与投标须知、合同条款、技术规范及图纸等文件结合理解或解释 13、本说明未尽事项，以“计价规范”、招标文件及省市有关规定为准。

## 1_【仅做参考】表10_2_2-13 【不含单列】单位(
【表10.2.2-13】
单位（专业）工程招标控制价费用表
工程名称:下渚湖水系环线工程-绿化工程 |  |  | 标段: | 第1页 共1页
序号 | 费用名称 |  | 计算公式 | 金额 (元) | 备注
1 | 分部分项工程费 |  | ∑(分部分项工程量×综合单价） |  | 见表10.2.2-16
1.1 | 其中 | 人工费+机械费 | ∑分部分项（定额人工费+定额机械费）
2 | 措施项目费 |  | （2.1+2.2）
2.1 | 施工技术措施项目费 |  | ∑(技措项目工程量×综合单价） |  | 见表10.2.2-16
2.1.1 | 其中 | 人工费+机械费 | ∑技措项目（定额人工费+定额机械费）
2.2 | 施工组织措施项目费 |  | (1.1+2.1.1)×费率 |  | 见表10.2.2-20
2.2.1 | 其中 | 安全文明施工基本费 | (1.1+2.1.1)×费率 |  | 见表10.2.2-20
3 | 其他项目费 |  | （3.1+3.2+3.3+3.4）
3.1 | 暂列金额 |  | 3.1.1+3.1.2+3.1.3 |  | 见表10.2.2-21
3.1.1 | 其中 | 标化工地增加费 | 按招标文件规定额度列计 |  | 见表10.2.2-22
3.1.2 |  | 优质工程增加费 | 按招标文件规定额度列计 |  | 见表10.2.2-22
3.1.3 |  | 其他暂列金额 | 按招标文件规定额度列计 |  | 见表10.2.2-22
3.2 | 暂估价 |  | 3.2.1+3.2.2+3.2.3 |  | 见表10.2.2-21
3.2.1 | 其中 | 材料（工程设备）暂估价 | 按招标文件规定额度列计 (或计入综合单价) |  | 见表10.2.2-23
3.2.2 |  | 专业工程暂估价 | 按招标文件规定额度列计 |  | 见表10.2.2-24
3.2.3 |  | 专项技术措施暂估价 | 按招标文件规定额度列计 |  | 见表10.2.2-25
3.3 | 计日工 |  | ∑计日工(暂估数量×综合单价） |  | 见表10.2.2-21
3.4 | 施工总承包服务费 |  | 3.4.1+3.4.2 |  | 见表10.2.2-21
3.4.1 | 其中 | 专业发包工程管理费 | ∑专业发包工程（暂估金额×费率） |  | 见表10.2.2-27
3.4.2 |  | 甲供材料设备管理费 | 甲供材料暂估金额×费率+甲供设备暂估金额×费率 |  | 见表10.2.2-27
4 | 规费 |  | (1.1+2.1.1)×费率
5 | 税金 |  | (1+2+3+4)×税率
招标控制价合计 |  |  | 1+2+3+4+5

## 1_【仅做参考】表10_2_2-13 【含单列】单位(专
【表10.2.2-13】
单位（专业）工程招标控制价费用表
工程名称:下渚湖水系环线工程-绿化工程 |  |  | 标段: | 第1页 共1页
序号 | 费用名称 |  | 计算公式 | 金额 (元) | 备注
1 | 分部分项工程费 |  | ∑(分部分项工程量×综合单价） |  | 见表10.2.2-16
1.1 | 其中 | 人工费+机械费 | ∑分部分项（定额人工费+定额机械费）
2 | 措施项目费 |  | （2.1+2.2）
2.1 | 施工技术措施项目费 |  | ∑(技措项目工程量×综合单价） |  | 见表10.2.2-16
2.1.1 | 其中 | 人工费+机械费 | ∑技措项目（定额人工费+定额机械费）
2.2 | 施工组织措施项目费 |  | (1.1+2.1.1)×费率 |  | 见表10.2.2-20
2.2.1 | 其中 | 安全文明施工基本费 | (1.1+2.1.1)×费率 |  | 见表10.2.2-20
3 | 其他项目费 |  | （3.1+3.2+3.3+3.4）
3.1 | 暂列金额 |  | 3.1.1+3.1.2+3.1.3 |  | 见表10.2.2-21
3.1.1 | 其中 | 标化工地增加费 | 按招标文件规定额度列计 |  | 见表10.2.2-22
3.1.2 |  | 优质工程增加费 | 按招标文件规定额度列计 |  | 见表10.2.2-22
3.1.3 |  | 其他暂列金额 | 按招标文件规定额度列计 |  | 见表10.2.2-22
3.2 | 暂估价 |  | 3.2.1+3.2.2+3.2.3 |  | 见表10.2.2-21
3.2.1 | 其中 | 材料（工程设备）暂估价 | 按招标文件规定额度列计 (或计入综合单价) |  | 见表10.2.2-23
3.2.2 |  | 专业工程暂估价 | 按招标文件规定额度列计 |  | 见表10.2.2-24
3.2.3 |  | 专项技术措施暂估价 | 按招标文件规定额度列计 |  | 见表10.2.2-25
3.3 | 计日工 |  | ∑计日工(暂估数量×综合单价） |  | 见表10.2.2-21
3.4 | 施工总承包服务费 |  | 3.4.1+3.4.2 |  | 见表10.2.2-21
3.4.1 | 其中 | 专业发包工程管理费 | ∑专业发包工程（暂估金额×费率） |  | 见表10.2.2-27
3.4.2 |  | 甲供材料设备管理费 | 甲供材料暂估金额×费率+甲供设备暂估金额×费率 |  | 见表10.2.2-27
4 | 规费 |  | (1.1+2.1.1)×费率
5 | 单列费用 |  | 单列费用
6 | 税金 |  | (1+2+3+4+计税不计费+计税不计费不下浮)×税率
7 | 下浮 |  | (1+2+3+4+5+6-不计税不计费不下浮-计税不计费不下浮-暂估材料)×费率
其中 | 甲供费（不计入造价） |  | 甲供材料费+甲供主材费+甲供设备费
招标控制价合计 |  |  | 1+2+3+4+5+6-7

## 1_表10_2_2-16 分部分项工程清单与计价表
【表10.2.2-16】
分部分项工程清单与计价表
单位(专业)工程名称:下渚湖水系环线工程-绿化工程 | [5 empty] | 标段: |  |  | 第1页 共9页
序号 | 项目编码 | 项目名称 | 项目特征 | 计量 单位 | 工程量 | 金 额 (元) |  |  |  |  | 备注
[6 empty] | 综合单价 | 合价 | 其中
[8 empty] | 人工费 | 机械费 | 暂估价
整理绿化用地
1 | 05B001 | 清表 | 1.清表：清除现状绿化范围内地被、灌木、乔木、障碍物等，清理垃圾及外运，外运距离请投标单位自行考虑 | m2 | 7819.80
2 | 050101010001 | 整理绿化用地 | 1.整理绿化用地：草坪、色带、乔灌木、草花等整理绿化用地、松翻、耙细、整平。 | m2 | 7440.80
3 | 050101009001 | 种植土回（换）填 | 1.土壤改良、回填土质要求：优质种植土，适宜植物生长的最佳土壤(体积比)为:矿物质45%、有机质5%、空气20%、水30%。土壤团粒最佳为1~5mm。要求土壤酸碱适中,排水良好,疏松肥沃,不含建筑和生活垃圾,且无毒害物质。 2.回填厚度：草地>150mm；地被植物>300mm；花灌木要求>600mm；浅根性乔木>900mm；深根性乔木>1500mm。暂按填400mm种植土 | m3 | 3127.92
栽植乔木
4 | 050102001001 | 栽植乔木 | 1.种类：大柿子树 2.胸径：φ18-20cm 3.株高、冠径：H＞750cm，P＞450cm 4.养护期：二年 5.苗木要求：全冠、树形饱满 | 株 | 1
本页小计
【表10.2.2-16】
分部分项工程清单与计价表
单位(专业)工程名称:下渚湖水系环线工程-绿化工程 | [5 empty] | 标段: |  |  | 第2页 共9页
序号 | 项目编码 | 项目名称 | 项目特征 | 计量 单位 | 工程量 | 金 额 (元) |  |  |  |  | 备注
[6 empty] | 综合单价 | 合价 | 其中
[8 empty] | 人工费 | 机械费 | 暂估价
5 | 050102001002 | 栽植乔木 | 1.种类：柿子树A 2.胸径：φ12-13cm 3.株高、冠径：H＞600cm，P＞350cm 4.养护期：二年 5.苗木要求：全冠、树形饱满 | 株 | 3
6 | 050102001003 | 栽植乔木 | 1.种类：柿子树B 2.胸径：φ10-11cm 3.株高、冠径：H＞500cm，P＞300cm 4.养护期：二年 5.苗木要求：全冠、树形饱满 | 株 | 2
7 | 050102001004 | 栽植乔木 | 1.种类：水杉A 2.胸径：φ11-12cm 3.株高、冠径：H＞750cm，P＞250cm 4.养护期：二年 5.苗木要求：全冠、树形饱满 | 株 | 371
8 | 050102001005 | 栽植乔木 | 1.种类：水杉B 2.胸径：φ8-9cm 3.株高、冠径：H＞700cm，P＞200cm 4.养护期：二年 5.苗木要求：全冠、树形饱满 | 株 | 165
栽植下木
本页小计
【表10.2.2-16】
分部分项工程清单与计价表
单位(专业)工程名称:下渚湖水系环线工程-绿化工程 | [5 empty] | 标段: |  |  | 第3页 共9页
序号 | 项目编码 | 项目名称 | 项目特征 | 计量 单位 | 工程量 | 金 额 (元) |  |  |  |  | 备注
[6 empty] | 综合单价 | 合价 | 其中
[8 empty] | 人工费 | 机械费 | 暂估价
9 | 050102007001 | 栽植色带 | 1.苗木、花卉种类：芦苇 2.株高、蓬径：H＞120cm，P30cm 3.单位面积株数：9-12株/平米，容器苗 4.养护期：二年 | m2 | 1002.00
10 | 050102009001 | 栽植水生植物 | 1.植物种类：芦苇 2.株高、蓬径：H＞120cm，P30cm 3.单位面积株数：9-12株/平米，容器苗 4.养护期：二年（含水体护理、残留植物及杂草清理，水生植物不间断整理养护等） 5.栽植位置：塘中 | m2 | 218.10
11 | 050102008001 | 栽植花卉 | 1.花卉种类：蒲苇 2.株高、蓬径：H＞100cm，P80cm 3.单位面积株数：2-3丛//平米，每丛≥15芽，容器苗 4.养护期：二年 | m2 | 82.00
12 | 050102009002 | 栽植水生植物 | 1.植物种类：蒲苇 2.株高、蓬径：H＞100cm，P80cm 3.单位面积株数：2-3丛//平米，每丛≥15芽，容器苗 4.养护期：二年（含水体护理、残留植物及杂草清理，水生植物不间断整理养护等） 5.栽植位置：塘中 | m2 | 33.90
本页小计
【表10.2.2-16】
分部分项工程清单与计价表
单位(专业)工程名称:下渚湖水系环线工程-绿化工程 | [5 empty] | 标段: |  |  | 第4页 共9页
序号 | 项目编码 | 项目名称 | 项目特征 | 计量 单位 | 工程量 | 金 额 (元) |  |  |  |  | 备注
[6 empty] | 综合单价 | 合价 | 其中
[8 empty] | 人工费 | 机械费 | 暂估价
13 | 050102008002 | 栽植花卉 | 1.花卉种类：矮蒲苇 2.株高、蓬径：H60-80cm，P60cm 3.单位面积株数：2-3丛//平米，每丛≥15芽，容器苗 4.养护期：二年 | m2 | 106.30
14 | 050102008003 | 栽植花卉 | 1.花卉种类：晨光芒 2.株高、蓬径：H50-60cm，P40-50cm 3.单位面积株数：3加仑、5-6盆/平米 4.养护期：二年 | m2 | 8.00
15 | 050102008004 | 栽植花卉 | 1.花卉种类：细叶芒 2.株高、蓬径：H50-60cm，P40-50cm 3.单位面积株数：3加仑、5-6盆/平米 4.养护期：二年 | m2 | 22.70
16 | 050102007002 | 栽植色带 | 1.苗木、花卉种类：白穗狼尾草 2.株高、蓬径：H40-50cm，P35-40cm 3.单位面积株数：2加仑、9盆/平米 4.养护期：二年 | m2 | 2869.10
17 | 050102007003 | 栽植色带 | 1.苗木、花卉种类：小兔子狼尾草 2.株高、蓬径：H30-40cm，P25-30cm 3.单位面积株数：1加仑、25盆/平米 4.养护期：二年 | m2 | 366.60
18 | 050102002001 | 栽植灌木 | 1.种类：野蔷薇 2.灌丛高：D2-3cm，L＞80cm，6株/米 3.养护期：二年 | 株 | 1908
本页小计
【表10.2.2-16】
分部分项工程清单与计价表
单位(专业)工程名称:下渚湖水系环线工程-绿化工程 | [5 empty] | 标段: |  |  | 第5页 共9页
序号 | 项目编码 | 项目名称 | 项目特征 | 计量 单位 | 工程量 | 金 额 (元) |  |  |  |  | 备注
[6 empty] | 综合单价 | 合价 | 其中
[8 empty] | 人工费 | 机械费 | 暂估价
19 | 050102002002 | 栽植灌木 | 1.种类：连翘 2.灌丛高：L＞80cm，2加仑、3-4株/平方 3.养护期：二年 | m2 | 194.00
20 | 050102002003 | 栽植灌木 | 1.种类：金银花 2.灌丛高：L＞80cm，2加仑、3-4株/平方 3.养护期：二年 | m2 | 57.10
21 | 050102002004 | 栽植灌木 | 1.种类：金钟花 2.灌丛高：H80-90cm，2加仑、2株/平方 3.蓬径：P50-60cm 4.养护期：二年 | m2 | 288.90
22 | 050102002005 | 栽植灌木 | 1.种类：喷雪花 2.灌丛高：H60-70cm，2加仑、3-4株/平方 3.蓬径：P40-45cm 4.养护期：二年 | m2 | 90.00
23 | 050102007004 | 栽植色带 | 1.苗木、花卉种类：绣球无尽夏 2.株高、蓬径：H35-40cm，P30-35cm 3.单位面积株数：16株/平米，2加仑 4.养护期：二年 | m2 | 21.00
本页小计
【表10.2.2-16】
分部分项工程清单与计价表
单位(专业)工程名称:下渚湖水系环线工程-绿化工程 | [5 empty] | 标段: |  |  | 第6页 共9页
序号 | 项目编码 | 项目名称 | 项目特征 | 计量 单位 | 工程量 | 金 额 (元) |  |  |  |  | 备注
[6 empty] | 综合单价 | 合价 | 其中
[8 empty] | 人工费 | 机械费 | 暂估价
24 | 050102007005 | 栽植色带 | 1.苗木、花卉种类：墨西哥鼠尾草 2.株高、蓬径：H30-35cm，P25-30cm 3.单位面积株数：36株/平米，180红盆 4.养护期：二年 | m2 | 25.00
25 | 050102007006 | 栽植色带 | 1.苗木、花卉种类：麦冬+大花萱草（3:1） 2.株高、蓬径：H20-25cm 3.单位面积株数：细叶麦冬36丛/平米，5-6芽/丛，大花萱草12株/平米 4.养护期：二年 | m2 | 275.00
26 | 050102007007 | 栽植色带 | 1.苗木、花卉种类：兰花三七+品种石蒜（3:1） 2.株高、蓬径：H20-25cm 3.单位面积株数：兰花三七36丛/平米，5-6芽/丛，石蒜12株/平米（不要红花） 4.养护期：二年 | m2 | 845.10
27 | 050102005001 | 栽植绿篱 | 1.种类：花叶络石 2.篱高：L＞60cm 3.单位面积株数：5株/米 4.养护期：两年 | m | 180.00
本页小计
【表10.2.2-16】
分部分项工程清单与计价表
单位(专业)工程名称:下渚湖水系环线工程-绿化工程 | [5 empty] | 标段: |  |  | 第7页 共9页
序号 | 项目编码 | 项目名称 | 项目特征 | 计量 单位 | 工程量 | 金 额 (元) |  |  |  |  | 备注
[6 empty] | 综合单价 | 合价 | 其中
[8 empty] | 人工费 | 机械费 | 暂估价
28 | 050102008005 | 栽植花卉 | 1.花卉种类：花叶芦竹 2.株高：H70-90cm 3.单位面积株数：4丛/平米、每丛≥10芽 4.养护期：二年 | m2 | 96.30
29 | 050102009003 | 栽植水生植物 | 1.植物种类：花叶芦竹 2.株高：H70-90cm 3.单位面积株数：4丛/平米、每丛≥10芽 4.养护期：二年（含水体护理、残留植物及杂草清理，水生植物不间断整理养护等） 5.栽植位置：塘中 | m2 | 21.20
30 | 050102007008 | 栽植色带 | 1.苗木、花卉种类：再力花 2.株高：H50-60cm 3.单位面积株数：9丛/平米、每丛≥10芽 4.养护期：二年 | m2 | 12.40
31 | 050102007009 | 栽植色带 | 1.苗木、花卉种类：蒲草 2.株高：H50-60cm 3.单位面积株数：25丛/平米、每丛≥3芽 4.养护期：二年 | m2 | 63.00
本页小计
【表10.2.2-16】
分部分项工程清单与计价表
单位(专业)工程名称:下渚湖水系环线工程-绿化工程 | [5 empty] | 标段: |  |  | 第8页 共9页
序号 | 项目编码 | 项目名称 | 项目特征 | 计量 单位 | 工程量 | 金 额 (元) |  |  |  |  | 备注
[6 empty] | 综合单价 | 合价 | 其中
[8 empty] | 人工费 | 机械费 | 暂估价
32 | 050102007010 | 栽植色带 | 1.苗木、花卉种类：千屈菜 2.株高：H40-50cm 3.单位面积株数：16丛/平米、每丛≥7芽 4.养护期：二年 | m2 | 684.80
33 | 050102009004 | 栽植水生植物 | 1.植物种类：千屈菜 2.株高：H40-50cm 3.单位面积株数：16丛/平米、每丛≥7芽 4.养护期：二年（含水体护理、残留植物及杂草清理，水生植物不间断整理养护等） 5.栽植位置：塘中 | m2 | 67.60
34 | 050102007011 | 栽植色带 | 1.苗木、花卉种类：黄菖蒲 2.株高：H40-50cm 3.单位面积株数：36丛/平米、每丛≥5芽 4.养护期：二年 | m2 | 299.10
35 | 050102009005 | 栽植水生植物 | 1.植物种类：黄菖蒲 2.株高：H40-50cm 3.单位面积株数：36丛/平米、每丛≥5芽 4.养护期：二年（含水体护理、残留植物及杂草清理，水生植物不间断整理养护等） 5.栽植位置：塘中 | m2 | 32.60
本页小计
【表10.2.2-16】
分部分项工程清单与计价表
单位(专业)工程名称:下渚湖水系环线工程-绿化工程 | [5 empty] | 标段: |  |  | 第9页 共9页
序号 | 项目编码 | 项目名称 | 项目特征 | 计量 单位 | 工程量 | 金 额 (元) |  |  |  |  | 备注
[6 empty] | 综合单价 | 合价 | 其中
[8 empty] | 人工费 | 机械费 | 暂估价
36 | 050102007012 | 栽植色带 | 1.苗木、花卉种类：梭鱼草 2.株高：H40-50cm 3.单位面积株数：16丛/平米、每丛≥5芽 4.养护期：二年 | m2 | 9.40
37 | 050102009006 | 栽植水生植物 | 1.植物种类：梭鱼草 2.株高：H40-50cm 3.单位面积株数：16丛/平米、每丛≥5芽 4.养护期：二年（含水体护理、残留植物及杂草清理，水生植物不间断整理养护等） 5.栽植位置：塘中 | m2 | 5.60
38 | 050102007013 | 栽植色带 | 1.苗木、花卉种类：花叶玉蝉花 2.株高：H30-40cm 3.单位面积株数：36丛/平米、每丛≥5芽 4.养护期：二年 | m2 | 23.00
本页小计
合计

## 1_表10_2_2-16 施工技术措施项目清单与计价表
【表10.2.2-16】
施工技术措施项目清单与计价表
单位(专业)工程名称:下渚湖水系环线工程-绿化工程 | [5 empty] | 标段: |  |  | 第1页 共1页
序号 | 项目编码 | 项目名称 | 项目特征 | 计量 单位 | 工程量 | 金 额 (元) |  |  |  |  | 备注
[6 empty] | 综合单价 | 合价 | 其中
[8 empty] | 人工费 | 机械费 | 暂估价
支撑及草绳
1 | 050403001001 | 树木支撑架 | 1.支撑类型、材质：树棍支撑四脚桩 | 株 | 542
2 | 050403002001 | 草绳绕树干 | 1.胸径：5cm＜φ≤10cm 2.草绳所绕树干高度：请施工单位根据施工组织措施技术自行考虑且符合规范要求 | 株 | 165
3 | 050403002002 | 草绳绕树干 | 1.胸径：10cm＜φ≤15cm 2.草绳所绕树干高度：请施工单位根据施工组织措施技术自行考虑且符合规范要求 | 株 | 376
4 | 050403002003 | 草绳绕树干 | 1.胸径：15cm＜φ≤20cm 2.草绳所绕树干高度：请施工单位根据施工组织措施技术自行考虑且符合规范要求 | 株 | 1
本页小计
合计

## 1_表10_2_2-20 施工组织（总价）措施项目清单与
【表10.2.2-20】
施工组织（总价）措施项目清单与计价表
工程名称:绿化工程 |  |  | 标段: | 第1页 共1页
序号 | 项目编号 | 项目名称 | 计算基础 | 费率 (%) | 金额 (元) | 备注
1 | 050405001001 | 安全文明施工费
1.1 |  | 安全文明施工基本费
2 | Z50405009001 | 提前竣工增加费
3 | 050405004001 | 二次搬运费
4 | 050405005001 | 冬雨季施工增加费
5 | Z50405010001 | 行车、行人干扰增加费
6 |  | 其他施工组织措施费
合 计

## 1_表10_2_2-21 其他项目清单与计价汇总表
【表10.2.2-21】
其他项目清单与计价汇总表
工程名称:绿化工程 |  | 标段: | 第1页 共1页
序号 | 项 目 名 称 | 金额(元) | 备注
1 | 暂列金额 | 0.00 | 明细详见表10.2.2-22
1.1 | 标化工地增加费 | 0.00 | 明细详见表10.2.2-22
1.2 | 优质工程增加费 | 0.00 | 明细详见表10.2.2-22
1.3 | 其他暂列金额 | 0.00 | 明细详见表10.2.2-22
2 | 暂估价 | 0.00
2.1 | 材料（设备）暂估价 | - | 明细详见表10.2.2-23
2.2 | 专业工程暂估价 | 0.00 | 明细详见表10.2.2-24
2.3 | 专项技术措施暂估价 | 0.00 | 明细详见表10.2.2-25
3 | 计日工 |  | 明细详见表10.2.2-26
4 | 总承包服务费 |  | 明细详见表10.2.2-27
合 计

## 1_表10_2_2-22 暂列金额明细表
【表10.2.2-22】
暂列金额明细表
工程名称:绿化工程 |  | 标段: |  | 第1页 共1页
序号 | 项 目 名 称 | 计量单位 | 暂定金额(元) | 备注
1 | 标化工地增加费 | 项
2 | 优质工程增加费 | 项
3 | 其他暂列金额 | 项 |  | 估算比例一般不高于5%
3.1 | 其他暂列金额 | 项
合计

## 1_表10_2_2-23 材料（工程设备）暂估单价表
【表10.2.2-23】
材料（工程设备）暂估单价表
单位(专业)工程名称:下渚湖水系环线工程-绿化工程 |  |  |  | 标段: | 第1页 共1页
序号 | 材料（工程设备）名称、规格、型号 | 计量 单位 | 数量 | 单价 | 合价 | 备注
合计

## 1_表10_2_2-24 专业工程暂估价表
【表10.2.2-24】
专业工程暂估价表
单位(专业)工程名称:下渚湖水系环线工程-绿化工程 |  | 标段: | 第1页 共1页
序号 | 工 程 名 称 | 工程内容 | 暂估金额(元) | 备注
合计

## 1_表10_2_2-25 专项技术措施暂估价表
【表10.2.2-25】
专项技术措施暂估价表
单位(专业)工程名称:下渚湖水系环线工程-绿化工程 |  | 标段: | 第1页 共1页
序号 | 工 程 名 称 | 工程内容 | 暂估金额(元) | 备注
合计 |  |  | 0.00

## 1_表10_2_2-26 计日工表
【表10.2.2-26】
计 日 工 表
单位(专业)工程名称:下渚湖水系环线工程-绿化工程 |  | 标段: |  | 第1页 共1页
编号 | 项 目 名 称 | 单位 | 数量 | 综合单价(元) | 合价(元)
一 | 人 工 | 元
1
2
3
4
5
人 工 小 计
二 | 材 料 | 元
1
2
3
4
5
材 料 小 计
三 | 施 工 机 械 | 元
1
2
3
4
5
施工机械小计
总 计

## 1_表10_2_2-27 总承包服务费计价表
【表10.2.2-27】
总承包服务费计价表
单位(专业)工程名称:下渚湖水系环线工程-绿化工程 |  |  | 标段: |  | 第1页 共1页
序号 | 项目名称 | 项目价值(元) | 服务内容 | 计算基础 | 费率(%) | 金额(元)
1 | 发包人单独发包的专业工程
1.1 | 专业发包工程管理费
2 | 发包人提供材料(设备)
2.1 | 甲供材料设备保管费
| 合计 | - | - |  | -

## 1_表10_2_2-29 主要工日一览表
【表10.2.2-29】
主要工日一览表
工程名称:绿化工程 |  |  | 标段: |  | 第1页 共1页
序号 | 工日名称（类别） | 单位 | 数量 | 单价(元) | 合价（元） | 备注
1 | 一类人工 | 工日

## 1_表10_2_2-30 发包人提供材料和设备一览表
【表10.2.2-30】
发包人提供材料和设备一览表
工程名称:绿化工程 |  |  | 标段: |  |  | 第1页 共1页
序号 | 材料(设备)名称、规格、型号 | 单位 | 数量 | 单价 (元) | 交货 方式 | 送达 地点 | 备注

## 1_表10_2_2-31 主要材料和工程设备一览表
【表10.2.2-31】
主要材料和工程设备一览表
工程名称:绿化工程 |  |  |  | 标段: |  | 第1页 共1页
序号 | 名称、规格、型号 | 单位 | 数量 | 单价(元) | 合价（元） | 备注

## 1_表10_2_2-32 主要机械台班一览表
【表10.2.2-32】
主要机械台班一览表
工程名称:绿化工程 |  |  | 标段: |  | 第1页 共1页
序号 | 机械名称、规格、型号 | 单位 | 数 量 | 单价(元) | 合价（元） | 备注
1 | 履带式推土机90kW | 台班
2 | 履带式单斗液压挖掘机1m3 | 台班
3 | 汽车式起重机10t | 台班
4 | 自卸汽车8t | 台班
5 | 洒水车4000L | 台班
6 | 汽车式起重机5t | 台班

## 2_【仅做参考】表10_2_2-13 【不含单列】单位(
【表10.2.2-13】
单位（专业）工程招标控制价费用表
工程名称:下渚湖水系环线工程-景观工程 |  |  | 标段: | 第1页 共1页
序号 | 费用名称 |  | 计算公式 | 金额 (元) | 备注
1 | 分部分项工程费 |  | ∑(分部分项工程量×综合单价） |  | 见表10.2.2-16
1.1 | 其中 | 人工费+机械费 | ∑分部分项（定额人工费+定额机械费）
2 | 措施项目费 |  | （2.1+2.2）
2.1 | 施工技术措施项目费 |  | ∑(技措项目工程量×综合单价） |  | 见表10.2.2-16
2.1.1 | 其中 | 人工费+机械费 | ∑技措项目（定额人工费+定额机械费）
2.2 | 施工组织措施项目费 |  | (1.1+2.1.1)×费率 |  | 见表10.2.2-20
2.2.1 | 其中 | 安全文明施工基本费 | (1.1+2.1.1)×费率 |  | 见表10.2.2-20
3 | 其他项目费 |  | （3.1+3.2+3.3+3.4）
3.1 | 暂列金额 |  | 3.1.1+3.1.2+3.1.3 |  | 见表10.2.2-21
3.1.1 | 其中 | 标化工地增加费 | 按招标文件规定额度列计 |  | 见表10.2.2-22
3.1.2 |  | 优质工程增加费 | 按招标文件规定额度列计 |  | 见表10.2.2-22
3.1.3 |  | 其他暂列金额 | 按招标文件规定额度列计 |  | 见表10.2.2-22
3.2 | 暂估价 |  | 3.2.1+3.2.2+3.2.3 |  | 见表10.2.2-21
3.2.1 | 其中 | 材料（工程设备）暂估价 | 按招标文件规定额度列计 (或计入综合单价) |  | 见表10.2.2-23
3.2.2 |  | 专业工程暂估价 | 按招标文件规定额度列计 |  | 见表10.2.2-24
3.2.3 |  | 专项技术措施暂估价 | 按招标文件规定额度列计 |  | 见表10.2.2-25
3.3 | 计日工 |  | ∑计日工(暂估数量×综合单价） |  | 见表10.2.2-21
3.4 | 施工总承包服务费 |  | 3.4.1+3.4.2 |  | 见表10.2.2-21
3.4.1 | 其中 | 专业发包工程管理费 | ∑专业发包工程（暂估金额×费率） |  | 见表10.2.2-27
3.4.2 |  | 甲供材料设备管理费 | 甲供材料暂估金额×费率+甲供设备暂估金额×费率 |  | 见表10.2.2-27
4 | 规费 |  | (1.1+2.1.1)×费率
5 | 税金 |  | (1+2+3+4)×税率
招标控制价合计 |  |  | 1+2+3+4+5

## 2_【仅做参考】表10_2_2-13 【含单列】单位(专
【表10.2.2-13】
单位（专业）工程招标控制价费用表
工程名称:下渚湖水系环线工程-景观工程 |  |  | 标段: | 第1页 共1页
序号 | 费用名称 |  | 计算公式 | 金额 (元) | 备注
1 | 分部分项工程费 |  | ∑(分部分项工程量×综合单价） |  | 见表10.2.2-16
1.1 | 其中 | 人工费+机械费 | ∑分部分项（定额人工费+定额机械费）
2 | 措施项目费 |  | （2.1+2.2）
2.1 | 施工技术措施项目费 |  | ∑(技措项目工程量×综合单价） |  | 见表10.2.2-16
2.1.1 | 其中 | 人工费+机械费 | ∑技措项目（定额人工费+定额机械费）
2.2 | 施工组织措施项目费 |  | (1.1+2.1.1)×费率 |  | 见表10.2.2-20
2.2.1 | 其中 | 安全文明施工基本费 | (1.1+2.1.1)×费率 |  | 见表10.2.2-20
3 | 其他项目费 |  | （3.1+3.2+3.3+3.4）
3.1 | 暂列金额 |  | 3.1.1+3.1.2+3.1.3 |  | 见表10.2.2-21
3.1.1 | 其中 | 标化工地增加费 | 按招标文件规定额度列计 |  | 见表10.2.2-22
3.1.2 |  | 优质工程增加费 | 按招标文件规定额度列计 |  | 见表10.2.2-22
3.1.3 |  | 其他暂列金额 | 按招标文件规定额度列计 |  | 见表10.2.2-22
3.2 | 暂估价 |  | 3.2.1+3.2.2+3.2.3 |  | 见表10.2.2-21
3.2.1 | 其中 | 材料（工程设备）暂估价 | 按招标文件规定额度列计 (或计入综合单价) |  | 见表10.2.2-23
3.2.2 |  | 专业工程暂估价 | 按招标文件规定额度列计 |  | 见表10.2.2-24
3.2.3 |  | 专项技术措施暂估价 | 按招标文件规定额度列计 |  | 见表10.2.2-25
3.3 | 计日工 |  | ∑计日工(暂估数量×综合单价） |  | 见表10.2.2-21
3.4 | 施工总承包服务费 |  | 3.4.1+3.4.2 |  | 见表10.2.2-21
3.4.1 | 其中 | 专业发包工程管理费 | ∑专业发包工程（暂估金额×费率） |  | 见表10.2.2-27
3.4.2 |  | 甲供材料设备管理费 | 甲供材料暂估金额×费率+甲供设备暂估金额×费率 |  | 见表10.2.2-27
4 | 规费 |  | (1.1+2.1.1)×费率
5 | 单列费用 |  | 单列费用
6 | 税金 |  | (1+2+3+4+计税不计费+计税不计费不下浮)×税率
7 | 下浮 |  | (1+2+3+4+5+6-不计税不计费不下浮-计税不计费不下浮-暂估材料)×费率
其中 | 甲供费（不计入造价） |  | 甲供材料费+甲供主材费+甲供设备费
招标控制价合计 |  |  | 1+2+3+4+5+6-7

## 2_表10_2_2-16 分部分项工程清单与计价表
【表10.2.2-16】
分部分项工程清单与计价表
单位(专业)工程名称:下渚湖水系环线工程-景观工程 | [5 empty] | 标段: |  |  | 第1页 共17页
序号 | 项目编码 | 项目名称 | 项目特征 | 计量 单位 | 工程量 | 金 额 (元) |  |  |  |  | 备注
[6 empty] | 综合单价 | 合价 | 其中
[8 empty] | 人工费 | 机械费 | 暂估价
|  | 晒鱼之乐节点，园施1.01-1.02 |  |  | 0
1 | 040101002001 | 挖沟槽土方 | 1.土壤类别：综合考虑，由投标人自行判定报价 2.挖土深度：1.5m 以内 | m3 | 4.44
2 | 040103001001 | 回填方 | 1.填方材料品种：挖方回填 | m3 | 2.96
3 | 040103002001 | 余方弃置 | 1.废弃料品种：余方外运 2.运距：运距、土方堆场及渣土消纳处置费用由投标单位在综合单价报价中自行考虑 | m3 | 1.48
4 | 010515001001 | 现浇构件钢筋 | 1.钢筋种类、规格：HRB400，φ8mm箍筋 | t | 0.046
5 | 010515001002 | 现浇构件钢筋 | 1.钢筋种类、规格：HRB400 | t | 0.044
6 | 010503001001 | 基础梁 | 1.混凝土类别：商品混凝土 2.混凝土强度等级：C30 | m3 | 1.48
7 | 010516002001 | 预埋铁件 | 1.钢材种类：Q235 2.铁件尺寸：200*200*10mm@1500mm预埋钢板，HRB400 4φ10mm，L=150mm | t | 0.028
8 | 010202003001 | 圆木桩 | 1.地层情况：综合考虑，由投标人自行判定报价 2.桩长：6m 3.材质：松木桩 4.稍径：14cm | 根 | 60
本页小计
【表10.2.2-16】
分部分项工程清单与计价表
单位(专业)工程名称:下渚湖水系环线工程-景观工程 | [5 empty] | 标段: |  |  | 第2页 共17页
序号 | 项目编码 | 项目名称 | 项目特征 | 计量 单位 | 工程量 | 金 额 (元) |  |  |  |  | 备注
[6 empty] | 综合单价 | 合价 | 其中
[8 empty] | 人工费 | 机械费 | 暂估价
9 | 05B002 | 仿竹编不锈钢鱼篓 | 1.仿竹编不锈钢鱼篓：3mm厚20mm宽仿竹编不锈钢鱼篓(带编织纹理)，需由专业厂家进行二次深化设计 2.不锈钢品种：304 3.仿竹编不锈钢鱼篓规格一：高2.3m，上口径0.68m，下口径1.6m，样式参见园施1.02 4.本清单报价包含：3mm厚20mm宽仿竹编不锈钢鱼篓(带编织纹理)专业厂家二次深化设计费、采购、运输、安装等所需一切费用 | 座 | 1
10 | 05B003 | 仿竹编不锈钢鱼篓 | 1.仿竹编不锈钢鱼篓：3mm厚20mm宽仿竹编不锈钢鱼篓(带编织纹理)，需由专业厂家进行二次深化设计 2.不锈钢品种：304 3.仿竹编不锈钢鱼篓规格二：高1.85m，上口径0.6m，下口径1.35m，样式参见园施1.02 4.本清单报价包含：3mm厚20mm宽仿竹编不锈钢鱼篓(带编织纹理)专业厂家二次深化设计费、采购、运输、安装等所需一切费用 | 座 | 1
本页小计
【表10.2.2-16】
分部分项工程清单与计价表
单位(专业)工程名称:下渚湖水系环线工程-景观工程 | [5 empty] | 标段: |  |  | 第3页 共17页
序号 | 项目编码 | 项目名称 | 项目特征 | 计量 单位 | 工程量 | 金 额 (元) |  |  |  |  | 备注
[6 empty] | 综合单价 | 合价 | 其中
[8 empty] | 人工费 | 机械费 | 暂估价
11 | 05B004 | 仿竹编不锈钢鱼篓 | 1.仿竹编不锈钢鱼篓：3mm厚20mm宽仿竹编不锈钢鱼篓(带编织纹理)，需由专业厂家进行二次深化设计 2.不锈钢品种：304 3.仿竹编不锈钢鱼篓规格三：高1.56m，上口径0.5m，下口径0.98m，样式参见园施1.02 4.本清单报价包含：3mm厚20mm宽仿竹编不锈钢鱼篓(带编织纹理)专业厂家二次深化设计费、采购、运输、安装等所需一切费用 | 座 | 1
桥下空间改造一，园施2.01-2.02
12 | 05B005 | 水泥砂浆修补 | 1.水泥砂浆修补：清表除尘，原有水泥砂浆饰面修补；原有裂缝处理 2.基层处理：刷界面漆及装饰PVC阳角条 3.裂缝处理：裂缝数量宽度根据现场实际情况，由投标人自行判定报价 4.修补范围：桥下空间 | m2 | 508.84
13 | 011407001001 | 墙面喷刷涂料 | 1.腻子种类：专用腻子 2.涂料品种、喷刷遍数：灰色真石漆二次选样（颜色由甲定）、打磨、刷底漆及喷涂面漆、刷罩面清漆 | m2 | 508.84
本页小计
【表10.2.2-16】
分部分项工程清单与计价表
单位(专业)工程名称:下渚湖水系环线工程-景观工程 | [5 empty] | 标段: |  |  | 第4页 共17页
序号 | 项目编码 | 项目名称 | 项目特征 | 计量 单位 | 工程量 | 金 额 (元) |  |  |  |  | 备注
[6 empty] | 综合单价 | 合价 | 其中
[8 empty] | 人工费 | 机械费 | 暂估价
14 | 05B006 | 不锈钢条纹装饰 | 1.不锈钢条纹装饰区域尺寸：外接矩形尺寸约10*1.5m 2.不锈钢品种：304 3.不锈钢条纹：8mm宽、厚度1mm，专业结构胶粘结 4.工程部位：桥下梁面 5.样式：参见园施2.01，由专业雕塑厂家二次深化设计、安装，最终样式必须经设计及甲方认可后方可入场 6.清单工程量：外接矩形面积 7.本清单报价包含：不锈钢条纹装饰二次深化设计、制作、运输、安装等所需一切费用 | m2 | 60.00
15 | 011207002001 | 墙面装饰浮雕 | 1.基层类型：原有结构 2.浮雕材料种类：5mm厚镂空304不锈钢板浮雕，浮雕凸起高度为2-5cm，由专业雕塑厂家二次深化设计 3.浮雕样式：参见园施2.02节点②，最终样式必须经设计及甲方认可后方可入场 4.本清单报价包含：5mm厚镂空304不锈钢板浮雕二次深化设计、制作、运输、安装等所需一切费用 | m2 | 72.00
16 | 040901008001 | 植筋 | 1.材料规格：HPB300 φ6mm 2.植入深度：L=200mm，@600mm | 根 | 126
二都桥下空间改造，园施3.01-3.03
本页小计
【表10.2.2-16】
分部分项工程清单与计价表
单位(专业)工程名称:下渚湖水系环线工程-景观工程 | [5 empty] | 标段: |  |  | 第5页 共17页
序号 | 项目编码 | 项目名称 | 项目特征 | 计量 单位 | 工程量 | 金 额 (元) |  |  |  |  | 备注
[6 empty] | 综合单价 | 合价 | 其中
[8 empty] | 人工费 | 机械费 | 暂估价
17 | 05B007 | 水泥砂浆修补 | 1.水泥砂浆修补：清表除尘，原有水泥砂浆饰面修补；原有裂缝处理 2.基层处理：刷界面漆及装饰PVC阳角条 3.裂缝处理：裂缝数量宽度根据现场实际情况，由投标人自行判定报价 4.修补范围：桥下空间 | m2 | 520.74
18 | 011407001002 | 墙面喷刷涂料 | 1.腻子种类：专用腻子 2.涂料品种、喷刷遍数：灰色真石漆二次选样（颜色由甲定）、打磨、刷底漆及喷涂面漆、刷罩面清漆 | m2 | 520.74
19 | 011208001001 | 柱（梁）面装饰 | 1.龙骨材料种类、规格、中距：5mm厚50*50mm镀锌角钢、螺栓连接，100*5mm厚镀锌钢板箍板@1000mm；（含弧形加工费） 2.不锈钢品种：304 3.面层材料品种、规格、颜色：5mm厚不锈钢装饰板（含弧形加工费），浮雕凸起高度为2-5cm，立柱雕刻纹样参见园施3.02节点③、节点④；纹样由专业雕塑厂家二次深化设计，经甲方确认后方可施工 4.柱类型：圆柱 | m2 | 56.52
本页小计
【表10.2.2-16】
分部分项工程清单与计价表
单位(专业)工程名称:下渚湖水系环线工程-景观工程 | [5 empty] | 标段: |  |  | 第6页 共17页
序号 | 项目编码 | 项目名称 | 项目特征 | 计量 单位 | 工程量 | 金 额 (元) |  |  |  |  | 备注
[6 empty] | 综合单价 | 合价 | 其中
[8 empty] | 人工费 | 机械费 | 暂估价
20 | 011207002002 | 墙面装饰浮雕 | 1.基层类型：原有毛石挡墙 2.浮雕材料种类：5mm厚304不锈钢板浮雕，浮雕凸起高度为2-5cm，由专业雕塑厂家二次深化设计 3.浮雕样式：参见园施3.01节点③，最终样式必须经设计及甲方认可后方可入场 4.本清单报价包含：304不锈钢板浮雕二次深化设计、制作、运输、安装等所需一切费用 | m2 | 54.00
21 | 040901008002 | 植筋 | 1.材料规格：HPB300 φ6mm 2.植入深度：L=200mm，@600mm | 根 | 90
22 | 050307019001 | 其他景观小摆设 | 1.名称及材质：游鱼小品1，3mm厚不锈钢板，游鱼一，白色氟碳漆，专业厂家二次深化 2.不锈钢品种：304 3.规格尺寸：最大外接矩形尺寸1000*200mm 4.固定方式：HPB300，φ6mm植筋，L=2m，外饰白色氟碳漆 5.样式：参园施3.03节点④，需由专业厂家进行二次深化设计，材质、颜色二次选样，必须经设计及甲方认可后方可入场 | 个 | 3
本页小计
【表10.2.2-16】
分部分项工程清单与计价表
单位(专业)工程名称:下渚湖水系环线工程-景观工程 | [5 empty] | 标段: |  |  | 第7页 共17页
序号 | 项目编码 | 项目名称 | 项目特征 | 计量 单位 | 工程量 | 金 额 (元) |  |  |  |  | 备注
[6 empty] | 综合单价 | 合价 | 其中
[8 empty] | 人工费 | 机械费 | 暂估价
23 | 050307019002 | 其他景观小摆设 | 1.名称及材质：游鱼小品2，3mm厚不锈钢板，游鱼二，白色氟碳漆，专业厂家二次深化 2.不锈钢品种：304 3.规格尺寸：最大外接矩形尺寸600*120mm 4.固定方式：HPB300，φ6mm植筋，L=2m，外饰白色氟碳漆 5.样式：参园施3.03节点⑤，需由专业厂家进行二次深化设计，材质、颜色二次选样，必须经设计及甲方认可后方可入场 | 个 | 3
|  | 水市码头，园施4.01-4.02 |  |  | 0
24 | 010604001001 | 钢梁 | 1.梁类型：槽钢 2.钢材品种、规格：Q235，8#槽钢、14#a槽钢 3.单根质量：0.3t内 4.防火锈方式：热镀锌防锈 5.其余：热镀锌处理，刷防锈漆两道 | t | 2.481
25 | 011104002001 | 塑木地板 | 1.龙骨材料种类、规格、铺设间距：40*60*2.5mm热镀锌方管 2.面层材料品种、规格、颜色：140*25mm塑木实心地板 | m2 | 173.27
本页小计
【表10.2.2-16】
分部分项工程清单与计价表
单位(专业)工程名称:下渚湖水系环线工程-景观工程 | [5 empty] | 标段: |  |  | 第8页 共17页
序号 | 项目编码 | 项目名称 | 项目特征 | 计量 单位 | 工程量 | 金 额 (元) |  |  |  |  | 备注
[6 empty] | 综合单价 | 合价 | 其中
[8 empty] | 人工费 | 机械费 | 暂估价
26 | 040301003001 | 钢管桩 | 1.桩长：按设计要求码头固定桩桩长度暂定6m，具体按现场情况调整 2.材质：Q235 镀锌管桩 3.管径、壁厚：φ165*4mm 4.附件：钢桩滚轮架护桩器等配件 5.其他：工作平台搭拆由投标单位自行考虑报价 | t | 2.478
27 | 05B008 | 浮筒 | 1.浮筒：500*500*400mm高分子量高密度聚乙烯浮筒 2.固定配件：M10镀锌丝杆固定、短销钉配件 | 个 | 667
28 | 011502007001 | 塑料装饰线 | 1.线条材料品种、规格、颜色：95mmx95mm P型码头专用防撞橡胶条，20*3mm橡胶压条 | m | 62.50
29 | 05B009 | 轮胎 | 1.轮胎：成品轮胎 | 个 | 24
30 | 05B010 | 成品台阶 | 1.成品台阶：5mm厚1500x3500花纹防滑钢板，必须经设计及甲方认可后方可入场 | 组 | 3
本页小计
【表10.2.2-16】
分部分项工程清单与计价表
单位(专业)工程名称:下渚湖水系环线工程-景观工程 | [5 empty] | 标段: |  |  | 第9页 共17页
序号 | 项目编码 | 项目名称 | 项目特征 | 计量 单位 | 工程量 | 金 额 (元) |  |  |  |  | 备注
[6 empty] | 综合单价 | 合价 | 其中
[8 empty] | 人工费 | 机械费 | 暂估价
31 | 011503001001 | 金属扶手、栏杆、栏板 | 1.高度：塑木地板以上H1175mm 2.栏杆材料种类、规格、品牌：100*100*3mm热镀锌方管柱（与龙骨焊接）；40*40*2.5mm热镀锌方管；40*60*2.5mm热镀锌方管 3.钢材品种：Q235 4.防护材料种类：热镀锌处理，刷防锈漆两道，露明铁件焊接部分焊缝应搓平并刷防锈漆三道（a环氧富锌底漆70μ，b环氧中间漆100μ，c聚氨酯面漆70μ）；氟碳漆两遍 | m | 82.24
|  | 水市码头挡墙、地雕等，园施4.03-4.05 |  |  | 0
32 | 011207001001 | 墙面装饰板 | 1.尺寸：10.5*1.2m 2.镂空图案：参园施4.04，最终图案必须经设计及甲方认可后方可入场 3.面层材料品种、规格、颜色：3mm厚304不锈钢镂空板 4.本清单报价包含：3mm厚304不锈钢镂空板二次深化设计、制作、运输、安装等所需一切费用 5.清单工程量：不锈钢板展开面积 | m2 | 13.75
33 | 040901008003 | 植筋 | 1.材料规格：HPB300 φ6mm 2.植入深度：L=200mm，@600mm | 根 | 36
本页小计
【表10.2.2-16】
分部分项工程清单与计价表
单位(专业)工程名称:下渚湖水系环线工程-景观工程 | [5 empty] | 标段: |  |  | 第10页 共17页
序号 | 项目编码 | 项目名称 | 项目特征 | 计量 单位 | 工程量 | 金 额 (元) |  |  |  |  | 备注
[6 empty] | 综合单价 | 合价 | 其中
[8 empty] | 人工费 | 机械费 | 暂估价
34 | 011108003001 | 块料零星项目 | 1.工程部位：现状树池转角 2.固定方式：胶粘 3.面层材料品种、规格、颜色：40mm厚青石，规格规格500*500mm，图案参见园施4.05，最终样式必须经设计及甲方认可后方可入场 4.雕刻深度：阴刻20mm 5.本清单报价包含：转角石雕石材采购、运输、安装、雕刻等所需一切费用 | m2 | 2.00
35 | 011605001001 | 平面块料拆除 | 1.拆除的基层类型：30mm厚砂浆 2.饰面材料种类：现状铺装面50mm芝麻灰花岗岩 3.本清单报价包含：现状铺装面石材及其找平层拆除、垃圾清理及外运等所需一切费用 4.残值归属：由投标人自行处理 | m2 | 44.70
36 | 011102001001 | 石材楼地面 | 1.结合层厚度、砂浆配合比：30厚1:3干硬性水泥砂浆 2.面层材料品种、规格、颜色：50mm厚芝麻灰花岗岩 | m2 | 37.98
本页小计
【表10.2.2-16】
分部分项工程清单与计价表
单位(专业)工程名称:下渚湖水系环线工程-景观工程 | [5 empty] | 标段: |  |  | 第11页 共17页
序号 | 项目编码 | 项目名称 | 项目特征 | 计量 单位 | 工程量 | 金 额 (元) |  |  |  |  | 备注
[6 empty] | 综合单价 | 合价 | 其中
[8 empty] | 人工费 | 机械费 | 暂估价
37 | 011108001001 | 石材零星项目 | 1.工程部位：地雕 2.贴结合层厚度、材料种类：30厚1:3干硬性水泥砂浆 3.面层材料品种、规格、颜色：80mm厚青石地雕，阳刻2-3cm，专业厂家深化，图案二次选样，参见园施4.05，最终样式必须经设计及甲方认可后方可入场 4.本清单报价包含：地雕二次深化、石材采购、运输、安装、雕刻等所需一切费用 | m2 | 6.72
38 | 050307019003 | 其他景观小摆设 | 1.名称及材质：渔船坐凳 2.坐凳面规格尺寸：800*715*20mm厚芝麻灰花岗岩光面，专业结构胶粘与船体固定，每个坐凳两块 3.坐凳基座：现在渔船 4.支撑及固定件：80*80*5mm镀锌方钢支撑，每个坐凳4根；150*150*5mm镀锌钢板、膨胀螺栓与地面固定 5.详见：园施4.05 | 组 | 2
露营改造码头，园施5.01-5.02
本页小计
【表10.2.2-16】
分部分项工程清单与计价表
单位(专业)工程名称:下渚湖水系环线工程-景观工程 | [5 empty] | 标段: |  |  | 第12页 共17页
序号 | 项目编码 | 项目名称 | 项目特征 | 计量 单位 | 工程量 | 金 额 (元) |  |  |  |  | 备注
[6 empty] | 综合单价 | 合价 | 其中
[8 empty] | 人工费 | 机械费 | 暂估价
39 | 010604001002 | 钢梁 | 1.梁类型：槽钢 2.钢材品种、规格：Q235，8#槽钢、14#a槽钢 3.单根质量：0.3t内 4.防火锈方式：热镀锌防锈 5.其余：热镀锌处理，刷防锈漆两道 | t | 0.226
40 | 011104002002 | 塑木地板 | 1.龙骨材料种类、规格、铺设间距：40*60*2.5mm热镀锌方管 2.面层材料品种、规格、颜色：140*25mm塑木实心地板 | m2 | 12.00
41 | 040301003002 | 钢管桩 | 1.桩长：按设计要求码头固定桩桩长度暂定6m，具体按现场情况调整 2.材质：Q235 镀锌管桩 3.管径、壁厚：φ165*4mm 4.附件：钢桩滚轮架护桩器等配件 5.其他：工作平台搭拆由投标单位自行考虑报价 | t | 0.381
42 | 05B011 | 浮筒 | 1.浮筒：500*500*400mm高分子量高密度聚乙烯浮筒 2.固定配件：M10镀锌丝杆固定、短销钉配件 | 个 | 44
43 | 011502007002 | 塑料装饰线 | 1.线条材料品种、规格、颜色：95mmx95mm P型码头专用防撞橡胶条，20*3mm橡胶压条 | m | 14.00
44 | 05B012 | 轮胎 | 1.轮胎：成品轮胎 | 个 | 6
本页小计
【表10.2.2-16】
分部分项工程清单与计价表
单位(专业)工程名称:下渚湖水系环线工程-景观工程 | [5 empty] | 标段: |  |  | 第13页 共17页
序号 | 项目编码 | 项目名称 | 项目特征 | 计量 单位 | 工程量 | 金 额 (元) |  |  |  |  | 备注
[6 empty] | 综合单价 | 合价 | 其中
[8 empty] | 人工费 | 机械费 | 暂估价
45 | 011503001002 | 金属扶手、栏杆、栏板 | 1.高度：塑木地板以上H1175mm 2.栏杆材料种类、规格、品牌：100*100*3mm热镀锌方管柱（与龙骨焊接）；40*40*2.5mm热镀锌方管；40*60*2.5mm热镀锌方管 3.栏杆柱标标准段间距：1.5m 4.钢材品种：Q235 5.固定配件种类：栏杆跟龙骨焊接 6.防护材料种类：热镀锌处理，刷防锈漆两道，露明铁件焊接部分焊缝应搓平并刷防锈漆三道（a环氧富锌底漆70μ，b环氧中间漆100μ，c聚氨酯面漆70μ）；氟碳漆两遍 | m | 9.40
|  | 芦苇水映节点，园施6.01 |  |  | 0
46 | 040101002002 | 挖沟槽土方 | 1.土壤类别：综合考虑，由投标人自行判定报价 2.挖土深度：1.5m 以内 | m3 | 4.44
47 | 040103001002 | 回填方 | 1.填方材料品种：挖方回填 | m3 | 2.96
48 | 040103002002 | 余方弃置 | 1.废弃料品种：余方外运 2.运距：运距、土方堆场及渣土消纳处置费用由投标单位在综合单价报价中自行考虑 | m3 | 1.48
49 | 010515001003 | 现浇构件钢筋 | 1.钢筋种类、规格：HRB400，φ8mm箍筋 | t | 0.046
本页小计
【表10.2.2-16】
分部分项工程清单与计价表
单位(专业)工程名称:下渚湖水系环线工程-景观工程 | [5 empty] | 标段: |  |  | 第14页 共17页
序号 | 项目编码 | 项目名称 | 项目特征 | 计量 单位 | 工程量 | 金 额 (元) |  |  |  |  | 备注
[6 empty] | 综合单价 | 合价 | 其中
[8 empty] | 人工费 | 机械费 | 暂估价
50 | 010515001004 | 现浇构件钢筋 | 1.钢筋种类、规格：HRB400 | t | 0.044
51 | 010503001002 | 基础梁 | 1.混凝土类别：商品混凝土 2.混凝土强度等级：C30 | m3 | 1.48
52 | 010516002002 | 预埋铁件 | 1.钢材种类：Q235 2.铁件尺寸：200*200*10mm预埋钢板，HRB400 4φ10mm，L=150mm | t | 0.028
53 | 010202003002 | 圆木桩 | 1.地层情况：综合考虑，由投标人自行判定报价 2.桩长：暂定6m，根据实际情况调整 3.材质：松木桩 4.稍径：14cm | 根 | 60
54 | 05B013 | 仿竹编不锈钢鱼篓 | 1.仿竹编不锈钢鱼篓：3mm厚20mm宽仿竹编不锈钢鱼篓(带编织纹理)，需由专业厂家进行二次深化设计 2.不锈钢品种：304 3.仿竹编不锈钢鱼篓规格一：高2.3m，上口径0.68m，下口径1.6m，样式参见园施1.02 4.本清单报价包含：3mm厚20mm宽仿竹编不锈钢鱼篓(带编织纹理)专业厂家二次深化设计费、采购、运输、安装等所需一切费用 | 座 | 1
本页小计
【表10.2.2-16】
分部分项工程清单与计价表
单位(专业)工程名称:下渚湖水系环线工程-景观工程 | [5 empty] | 标段: |  |  | 第15页 共17页
序号 | 项目编码 | 项目名称 | 项目特征 | 计量 单位 | 工程量 | 金 额 (元) |  |  |  |  | 备注
[6 empty] | 综合单价 | 合价 | 其中
[8 empty] | 人工费 | 机械费 | 暂估价
55 | 05B014 | 仿竹编不锈钢鱼篓 | 1.仿竹编不锈钢鱼篓：3mm厚20mm宽仿竹编不锈钢鱼篓(带编织纹理)，需由专业厂家进行二次深化设计 2.不锈钢品种：304 3.仿竹编不锈钢鱼篓规格二：高1.85m，上口径0.6m，下口径1.35m，样式参见园施1.02 4.本清单报价包含：3mm厚20mm宽仿竹编不锈钢鱼篓(带编织纹理)专业厂家二次深化设计费、采购、运输、安装等所需一切费用 | 座 | 1
56 | 05B015 | 仿竹编不锈钢鱼篓 | 1.仿竹编不锈钢鱼篓：3mm厚20mm宽仿竹编不锈钢鱼篓(带编织纹理)，需由专业厂家进行二次深化设计 2.不锈钢品种：304 3.仿竹编不锈钢鱼篓规格三：高1.56m，上口径0.5m，下口径0.98m，样式参见园施1.02 4.本清单报价包含：3mm厚20mm宽仿竹编不锈钢鱼篓(带编织纹理)专业厂家二次深化设计费、采购、运输、安装等所需一切费用 | 座 | 1
芦苇之镜，园施7.01-7.02
本页小计
【表10.2.2-16】
分部分项工程清单与计价表
单位(专业)工程名称:下渚湖水系环线工程-景观工程 | [5 empty] | 标段: |  |  | 第16页 共17页
序号 | 项目编码 | 项目名称 | 项目特征 | 计量 单位 | 工程量 | 金 额 (元) |  |  |  |  | 备注
[6 empty] | 综合单价 | 合价 | 其中
[8 empty] | 人工费 | 机械费 | 暂估价
57 | 05B016 | 生态浮岛 | 1.生态浮岛：60mm厚*330*330mm生态浮岛，固定仿真芦苇（成品采购）；一侧为固定生态浮岛，另一侧为可移动生态浮岛 2.外框：105*80mmPVC方管外饰木纹涂料 3.滑轨、连接件：钢材品种Q235，100*150*5mm水下镀锌钢，通长；100*150*5mm镀锌钢@3000mm 4.说明：需由专业厂家二次深化设计，必须经设计及甲方认可后方可入场 | m2 | 86.35
58 | 040301003003 | 钢管桩 | 1.桩长：按设计要求桩长度暂定6m，具体按现场情况调整 2.材质：Q235 镀锌管桩 3.管径、壁厚：φ165*4mm 4.附件：钢桩滚轮架护桩器等配件 5.其他：工作平台搭拆由投标单位自行考虑报价 | t | 1.779
59 | 05B017 | 挂网 | 1.材料规格：挂网材质为尼龙，孔径为24骨3cm，挂网高度3米 2.本清单报价包含：尼龙挂网购买、运输、安装等所需一切费用 | m2 | 194.52
松木桩驳岸
60 | 05B018 | 竹排 | 1.竹排：设置高度1-1.5m，单排竹排1*1m | m2 | 297.50
本页小计
【表10.2.2-16】
分部分项工程清单与计价表
单位(专业)工程名称:下渚湖水系环线工程-景观工程 | [5 empty] | 标段: |  |  | 第17页 共17页
序号 | 项目编码 | 项目名称 | 项目特征 | 计量 单位 | 工程量 | 金 额 (元) |  |  |  |  | 备注
[6 empty] | 综合单价 | 合价 | 其中
[8 empty] | 人工费 | 机械费 | 暂估价
61 | 040201021001 | 土工合成材料 | 1.材料品种、规格：土工布采用400g/m2，幅宽≥5m，等效孔径095为0.07~0.20mm，纵横向平均断裂强度≥9.0kN/m，顶破强力CBR值≥1.4kN，渗透系数≥2.5×10-2/cm/s 2.设置层数：双层 | m2 | 297.50
62 | 050202002001 | 原木桩驳岸 | 1.木材种类：松木桩 2.稍径：14cm 3.桩单根长度：6m 4.其余：桩顶平直一直，标高统一 | 根 | 1190
清淤
63 | 040101005001 | 挖淤泥、流砂 | 1.挖掘深度：20m 内 2.运距：由投标人根据施工现场实际情况自行考虑，决定报价 | m3 | 10980.00
本页小计
合计

## 2_表10_2_2-16 施工技术措施项目清单与计价表
【表10.2.2-16】
施工技术措施项目清单与计价表
单位(专业)工程名称:下渚湖水系环线工程-景观工程 | [5 empty] | 标段: |  |  | 第1页 共1页
序号 | 项目编码 | 项目名称 | 项目特征 | 计量 单位 | 工程量 | 金 额 (元) |  |  |  |  | 备注
[6 empty] | 综合单价 | 合价 | 其中
[8 empty] | 人工费 | 机械费 | 暂估价
技术措施子分部
1 | 05B019 | 其他措施费 | 1.桥下空间、生态浮岛施工措施费：船只租赁费（含驾驶人工）等，投标人踏勘现场自行考虑报价 | 项 | 1
2 | 05B020 | 其他措施费 | 1.二次短驳费：二次短驳，投标人踏勘现场自行考虑报价 | 项 | 1
3 | 011702005001 | 基础梁 | 1.梁截面形状：矩形 2.构件类型：基础梁模板 | m2 | 19.76
4 | 05B021 | 施工临时用电、临时用水 | 1.施工临时用电、临时用水：必须达到项目施工所需用电、用水要求，请投标人根据施工组织措施技术自行考虑 | 项 | 1
5 | 021005001001 | 大型机械设备进出场及安拆 | 1.机械设备名称：请投标人根据施工组织措施技术自行考虑 | 项 | 1
本页小计
合计

## 2_表10_2_2-20 施工组织（总价）措施项目清单与
【表10.2.2-20】
施工组织（总价）措施项目清单与计价表
工程名称:景观工程 |  |  | 标段: | 第1页 共1页
序号 | 项目编号 | 项目名称 | 计算基础 | 费率 (%) | 金额 (元) | 备注
1 | 050405001001 | 安全文明施工费
1.1 |  | 安全文明施工基本费
2 | Z50405009001 | 提前竣工增加费
3 | 050405004001 | 二次搬运费
4 | 050405005001 | 冬雨季施工增加费
5 | Z50405010001 | 行车、行人干扰增加费
6 |  | 其他施工组织措施费
合 计

## 2_表10_2_2-21 其他项目清单与计价汇总表
【表10.2.2-21】
其他项目清单与计价汇总表
工程名称:景观工程 |  | 标段: | 第1页 共1页
序号 | 项 目 名 称 | 金额(元) | 备注
1 | 暂列金额 | 0.00 | 明细详见表10.2.2-22
1.1 | 标化工地增加费 | 0.00 | 明细详见表10.2.2-22
1.2 | 优质工程增加费 | 0.00 | 明细详见表10.2.2-22
1.3 | 其他暂列金额 | 0.00 | 明细详见表10.2.2-22
2 | 暂估价 | 0.00
2.1 | 材料（设备）暂估价 | - | 明细详见表10.2.2-23
2.2 | 专业工程暂估价 | 0.00 | 明细详见表10.2.2-24
2.3 | 专项技术措施暂估价 | 0.00 | 明细详见表10.2.2-25
3 | 计日工 |  | 明细详见表10.2.2-26
4 | 总承包服务费 |  | 明细详见表10.2.2-27
合 计

## 2_表10_2_2-22 暂列金额明细表
【表10.2.2-22】
暂列金额明细表
工程名称:景观工程 |  | 标段: |  | 第1页 共1页
序号 | 项 目 名 称 | 计量单位 | 暂定金额(元) | 备注
1 | 标化工地增加费 | 项
2 | 优质工程增加费 | 项
3 | 其他暂列金额 | 项 |  | 估算比例一般不高于5%
3.1 | 其他暂列金额 | 项
合计

## 2_表10_2_2-23 材料（工程设备）暂估单价表
【表10.2.2-23】
材料（工程设备）暂估单价表
单位(专业)工程名称:下渚湖水系环线工程-景观工程 |  |  |  | 标段: | 第1页 共1页
序号 | 材料（工程设备）名称、规格、型号 | 计量 单位 | 数量 | 单价 | 合价 | 备注
合计

## 2_表10_2_2-24 专业工程暂估价表
【表10.2.2-24】
专业工程暂估价表
单位(专业)工程名称:下渚湖水系环线工程-景观工程 |  | 标段: | 第1页 共1页
序号 | 工 程 名 称 | 工程内容 | 暂估金额(元) | 备注
合计

## 2_表10_2_2-25 专项技术措施暂估价表
【表10.2.2-25】
专项技术措施暂估价表
单位(专业)工程名称:下渚湖水系环线工程-景观工程 |  | 标段: | 第1页 共1页
序号 | 工 程 名 称 | 工程内容 | 暂估金额(元) | 备注
合计 |  |  | 0.00

## 2_表10_2_2-26 计日工表
【表10.2.2-26】
计 日 工 表
单位(专业)工程名称:下渚湖水系环线工程-景观工程 |  | 标段: |  | 第1页 共1页
编号 | 项 目 名 称 | 单位 | 数量 | 综合单价(元) | 合价(元)
一 | 人 工 | 元
1
2
3
4
5
人 工 小 计
二 | 材 料 | 元
1
2
3
4
5
材 料 小 计
三 | 施 工 机 械 | 元
1
2
3
4
5
施工机械小计
总 计

## 2_表10_2_2-27 总承包服务费计价表
【表10.2.2-27】
总承包服务费计价表
单位(专业)工程名称:下渚湖水系环线工程-景观工程 |  |  | 标段: |  | 第1页 共1页
序号 | 项目名称 | 项目价值(元) | 服务内容 | 计算基础 | 费率(%) | 金额(元)
1 | 发包人单独发包的专业工程
1.1 | 专业发包工程管理费
2 | 发包人提供材料(设备)
2.1 | 甲供材料设备保管费
| 合计 | - | - |  | -

## 2_表10_2_2-29 主要工日一览表
【表10.2.2-29】
主要工日一览表
工程名称:景观工程 |  |  | 标段: |  | 第1页 共1页
序号 | 工日名称（类别） | 单位 | 数量 | 单价(元) | 合价（元） | 备注
1 | 一类人工 | 工日
2 | 二类人工 | 工日
3 | 三类人工 | 工日

## 2_表10_2_2-30 发包人提供材料和设备一览表
【表10.2.2-30】
发包人提供材料和设备一览表
工程名称:景观工程 |  |  | 标段: |  |  | 第1页 共1页
序号 | 材料(设备)名称、规格、型号 | 单位 | 数量 | 单价 (元) | 交货 方式 | 送达 地点 | 备注

## 2_表10_2_2-31 主要材料和工程设备一览表
【表10.2.2-31】
主要材料和工程设备一览表
工程名称:景观工程 |  |  |  | 标段: |  | 第1页 共1页
序号 | 名称、规格、型号 | 单位 | 数量 | 单价(元) | 合价（元） | 备注

## 2_表10_2_2-32 主要机械台班一览表
【表10.2.2-32】
主要机械台班一览表
工程名称:景观工程 |  |  | 标段: |  | 第1页 共2页
序号 | 机械名称、规格、型号 | 单位 | 数 量 | 单价(元) | 合价（元） | 备注
1 | 超声波探伤仪0～10000mm | 台班
2 | 履带式推土机105kW | 台班
3 | 轮胎式装载机1.5m3 | 台班
4 | 履带式单斗液压挖掘机1m3 | 台班
5 | 电动夯实机250N·m | 台班
6 | 履带式柴油打桩机2.5t | 台班
7 | 履带式起重机15t | 台班
8 | 汽车式起重机8t | 台班
9 | 汽车式起重机20t | 台班
10 | 汽车式起重机40t | 台班
11 | 门式起重机10t | 台班
12 | 叉式起重机5t | 台班
13 | 载货汽车4t | 台班
14 | 自卸汽车15t | 台班
15 | 灰浆搅拌机200L | 台班
16 | 干混砂浆罐式搅拌机20000L | 台班
17 | 钢筋调直机14mm | 台班
18 | 钢筋切断机40mm | 台班
19 | 钢筋弯曲机40mm | 台班
20 | 木工圆锯机500mm | 台班
21 | 摇臂钻床50mm | 台班
22 | 半自动切割机100mm | 台班
23 | 型钢剪断机500mm | 台班
24 | 钢材电动煨弯机500以内mm | 台班
25 | 交流弧焊机21kV·A | 台班
26 | 交流弧焊机32kV·A | 台班
27 | 交流弧焊机42kV·A | 台班
28 | 直流弧焊机32kW | 台班
29 | 对焊机75kV·A | 台班
30 | 二氧化碳气体保护焊机500A | 台班
【表10.2.2-32】
主要机械台班一览表
工程名称:景观工程 |  |  | 标段: |  | 第2页 共2页
序号 | 机械名称、规格、型号 | 单位 | 数 量 | 单价(元) | 合价（元） | 备注
31 | 电焊条烘干箱45×35×45cm3 | 台班
32 | 电动空气压缩机10m3/min | 台班
33 | 风割机 | 台班
34 | 自航泥驳（封底）舱容积20M3 | 台班
35 | 混凝土振捣器插入式 | 台班
36 | 汽车式起重机5t | 台班

## 3_【仅做参考】表10_2_2-13 【不含单列】单位(
【表10.2.2-13】
单位（专业）工程招标控制价费用表
工程名称:下渚湖水系环线工程-安装工程 |  |  | 标段: | 第1页 共1页
序号 | 费用名称 |  | 计算公式 | 金额 (元) | 备注
1 | 分部分项工程费 |  | ∑(分部分项工程量×综合单价） |  | 见表10.2.2-16
1.1 | 其中 | 人工费+机械费 | ∑分部分项（定额人工费+定额机械费）
2 | 措施项目费 |  | （2.1+2.2）
2.1 | 施工技术措施项目费 |  | ∑(技措项目工程量×综合单价） |  | 见表10.2.2-16
2.1.1 | 其中 | 人工费+机械费 | ∑技措项目（定额人工费+定额机械费）
2.2 | 施工组织措施项目费 |  | (1.1+2.1.1)×费率 |  | 见表10.2.2-20
2.2.1 | 其中 | 安全文明施工基本费 | (1.1+2.1.1)×费率 |  | 见表10.2.2-20
3 | 其他项目费 |  | （3.1+3.2+3.3+3.4）
3.1 | 暂列金额 |  | 3.1.1+3.1.2+3.1.3 |  | 见表10.2.2-21
3.1.1 | 其中 | 标化工地增加费 | 按招标文件规定额度列计 |  | 见表10.2.2-22
3.1.2 |  | 优质工程增加费 | 按招标文件规定额度列计 |  | 见表10.2.2-22
3.1.3 |  | 其他暂列金额 | 按招标文件规定额度列计 |  | 见表10.2.2-22
3.2 | 暂估价 |  | 3.2.1+3.2.2+3.2.3 |  | 见表10.2.2-21
3.2.1 | 其中 | 材料（工程设备）暂估价 | 按招标文件规定额度列计 (或计入综合单价) |  | 见表10.2.2-23
3.2.2 |  | 专业工程暂估价 | 按招标文件规定额度列计 |  | 见表10.2.2-24
3.2.3 |  | 专项技术措施暂估价 | 按招标文件规定额度列计 |  | 见表10.2.2-25
3.3 | 计日工 |  | ∑计日工(暂估数量×综合单价） |  | 见表10.2.2-21
3.4 | 施工总承包服务费 |  | 3.4.1+3.4.2 |  | 见表10.2.2-21
3.4.1 | 其中 | 专业发包工程管理费 | ∑专业发包工程（暂估金额×费率） |  | 见表10.2.2-27
3.4.2 |  | 甲供材料设备管理费 | 甲供材料暂估金额×费率+甲供设备暂估金额×费率 |  | 见表10.2.2-27
4 | 规费 |  | (1.1+2.1.1)×费率
5 | 税金 |  | (1+2+3+4)×税率
招标控制价合计 |  |  | 1+2+3+4+5

## 3_【仅做参考】表10_2_2-13 【含单列】单位(专
【表10.2.2-13】
单位（专业）工程招标控制价费用表
工程名称:下渚湖水系环线工程-安装工程 |  |  | 标段: | 第1页 共1页
序号 | 费用名称 |  | 计算公式 | 金额 (元) | 备注
1 | 分部分项工程费 |  | ∑(分部分项工程量×综合单价） |  | 见表10.2.2-16
1.1 | 其中 | 人工费+机械费 | ∑分部分项（定额人工费+定额机械费）
2 | 措施项目费 |  | （2.1+2.2）
2.1 | 施工技术措施项目费 |  | ∑(技措项目工程量×综合单价） |  | 见表10.2.2-16
2.1.1 | 其中 | 人工费+机械费 | ∑技措项目（定额人工费+定额机械费）
2.2 | 施工组织措施项目费 |  | (1.1+2.1.1)×费率 |  | 见表10.2.2-20
2.2.1 | 其中 | 安全文明施工基本费 | (1.1+2.1.1)×费率 |  | 见表10.2.2-20
3 | 其他项目费 |  | （3.1+3.2+3.3+3.4）
3.1 | 暂列金额 |  | 3.1.1+3.1.2+3.1.3 |  | 见表10.2.2-21
3.1.1 | 其中 | 标化工地增加费 | 按招标文件规定额度列计 |  | 见表10.2.2-22
3.1.2 |  | 优质工程增加费 | 按招标文件规定额度列计 |  | 见表10.2.2-22
3.1.3 |  | 其他暂列金额 | 按招标文件规定额度列计 |  | 见表10.2.2-22
3.2 | 暂估价 |  | 3.2.1+3.2.2+3.2.3 |  | 见表10.2.2-21
3.2.1 | 其中 | 材料（工程设备）暂估价 | 按招标文件规定额度列计 (或计入综合单价) |  | 见表10.2.2-23
3.2.2 |  | 专业工程暂估价 | 按招标文件规定额度列计 |  | 见表10.2.2-24
3.2.3 |  | 专项技术措施暂估价 | 按招标文件规定额度列计 |  | 见表10.2.2-25
3.3 | 计日工 |  | ∑计日工(暂估数量×综合单价） |  | 见表10.2.2-21
3.4 | 施工总承包服务费 |  | 3.4.1+3.4.2 |  | 见表10.2.2-21
3.4.1 | 其中 | 专业发包工程管理费 | ∑专业发包工程（暂估金额×费率） |  | 见表10.2.2-27
3.4.2 |  | 甲供材料设备管理费 | 甲供材料暂估金额×费率+甲供设备暂估金额×费率 |  | 见表10.2.2-27
4 | 规费 |  | (1.1+2.1.1)×费率
5 | 单列费用 |  | 单列费用
6 | 税金 |  | (1+2+3+4+计税不计费+计税不计费不下浮)×税率
7 | 下浮 |  | (1+2+3+4+5+6-不计税不计费不下浮-计税不计费不下浮-暂估材料)×费率
其中 | 甲供费（不计入造价） |  | 甲供材料费+甲供主材费+甲供设备费
招标控制价合计 |  |  | 1+2+3+4+5+6-7

## 3_表10_2_2-16 分部分项工程清单与计价表
【表10.2.2-16】
分部分项工程清单与计价表
单位(专业)工程名称:下渚湖水系环线工程-安装工程 | [5 empty] | 标段: |  |  | 第1页 共4页
序号 | 项目编码 | 项目名称 | 项目特征 | 计量 单位 | 工程量 | 金 额 (元) |  |  |  |  | 备注
[6 empty] | 综合单价 | 合价 | 其中
[8 empty] | 人工费 | 机械费 | 暂估价
|  | 景观安装 |  |  | 0
1 | 030411001001 | 配管 | 1.名称:塑料管 2.材质:PE 3.规格:40 4.配置形式:埋地(中砂护管) 5.其他:按施工图及施工规范要求 | m | 183.20
2 | 030411001002 | 配管 | 1.名称:塑料管 2.材质:PE 3.规格:50 4.配置形式:埋地(中砂护管) 5.其他:按施工图及施工规范要求 | m | 200.00
3 | 040501008001 | 水平导向钻进 | 1.土壤类别：河底 2.材质及规格：PE100,SDR13.6实壁管，DN100(壁厚8.1mm) 3.接口方式：对接熔接 4.其他：顶管出入口2m范围内应有砼包封保护措施,工作井内管口应与井壁齐平，泥浆处理等。 | m | 100.00
本页小计
【表10.2.2-16】
分部分项工程清单与计价表
单位(专业)工程名称:下渚湖水系环线工程-安装工程 | [5 empty] | 标段: |  |  | 第2页 共4页
序号 | 项目编码 | 项目名称 | 项目特征 | 计量 单位 | 工程量 | 金 额 (元) |  |  |  |  | 备注
[6 empty] | 综合单价 | 合价 | 其中
[8 empty] | 人工费 | 机械费 | 暂估价
4 | 040205001001 | 人(手)孔井 | 1、名称:手孔井 2、基础、垫层：100mm厚素土回填夯实、100mm厚C15混凝土基础 3、材料品种:M7.5水泥砂浆砌MU10水泥砖砌体 4、井壁厚为:120mm 5、抹面要求:20厚1:2.5水泥砂浆 6、规格尺寸:手孔井 400*400*400mm 7、400*400mm成品B125球墨铸铁井盖、φ150渗水孔 8、其他:集水坑方案详参施工图及施工规范要求 | 座 | 2
5 | 030404017001 | 配电箱 | 1、名称：防水型配电箱(不锈钢箱体) 2、型 号：AL 高*宽*深=400*300*150 3、基础形式、材质、规格：基础安装(详大样图) 4、安装方式：隐蔽放置 5、其他：按规范及参施工图计入 | 台 | 1
6 | 030412004001 | 装饰灯 | 1.装饰灯名称：太阳能灯带(含遥控器) 2.装饰灯型号：5400珠，金黄色 3.装饰灯规格：灯带45米+延长线2米 共47米（一条25米一条20米灯带 共45米）、太阳能板60*35cm,容量：20000mah 4.安装形式：鱼篓造型配套 | 套 | 6
本页小计
【表10.2.2-16】
分部分项工程清单与计价表
单位(专业)工程名称:下渚湖水系环线工程-安装工程 | [5 empty] | 标段: |  |  | 第3页 共4页
序号 | 项目编码 | 项目名称 | 项目特征 | 计量 单位 | 工程量 | 金 额 (元) |  |  |  |  | 备注
[6 empty] | 综合单价 | 合价 | 其中
[8 empty] | 人工费 | 机械费 | 暂估价
7 | 030104008001 | 牵引车 | 1.名称：定制立式驱动总成 搬运牵引车 1.5KW低压交流230包胶驱动轮 2.型号：可移动生态浮导配套（二次选样） 3.其他：含控制箱等 | 台 | 2
8 | 030408001001 | 电力电缆 | 1、名称：铜芯电力电缆 2、型 号、规格：YJV-5×6 3、敷设方式、部位：管内/桥架 4、电压等级(KV)：1kv | m | 25.00
9 | 030408001002 | 电力电缆 | 1、名称：铜芯电力电缆 2、型 号、规格：JHS-5×6 3、敷设方式、部位：管内/桥架 4、电压等级(KV)：1kv | m | 276.20
10 | 030408001003 | 电力电缆 | 1、名称：铜芯电力电缆 2、型 号、规格：YJV-5×10 3、敷设方式、部位：管内/桥架 4、电压等级(KV)：1kv | m | 200.00
11 | 030408006001 | 电力电缆头 | 1.名称:电缆终端头 2.规格:10mm2 | 个 | 6
12 | 030409001001 | 接地极 | 1.名称:接地极 2.材质:不锈钢角钢 3.规格:50x50x5*2500 4.安装部位:户外 | 根 | 3
本页小计
【表10.2.2-16】
分部分项工程清单与计价表
单位(专业)工程名称:下渚湖水系环线工程-安装工程 | [5 empty] | 标段: |  |  | 第4页 共4页
序号 | 项目编码 | 项目名称 | 项目特征 | 计量 单位 | 工程量 | 金 额 (元) |  |  |  |  | 备注
[6 empty] | 综合单价 | 合价 | 其中
[8 empty] | 人工费 | 机械费 | 暂估价
13 | 030409002001 | 接地母线 | 1.名称:接地母线 2.材质:不锈钢扁钢 3.规格:-40*4 4.安装部位:户外 | m | 15.00
14 | 030414011001 | 接地装置 | 供电系统、接地装置调试一独立接地、一测 | 系统 | 1
15 | 030414002001 | 送配电装置系统 | 1kV以下交流供电系统调试 (综合) | 系统 | 1
16 | 040101002003 | 挖沟槽土方 | 1、土壤类别：按现场实际土质 2、挖土深度：2M 内 | m3 | 194.46
17 | 040103001003 | 回填方 | 1、填方材料品种：土方，符合设计要求 3、填方来源、运距：投标人根据现场情况自行考虑 | m3 | 194.46
本页小计
合计

## 3_表10_2_2-16 施工技术措施项目清单与计价表
【表10.2.2-16】
施工技术措施项目清单与计价表
单位(专业)工程名称:下渚湖水系环线工程-安装工程 | [5 empty] | 标段: |  |  | 第1页 共1页
序号 | 项目编码 | 项目名称 | 项目特征 | 计量 单位 | 工程量 | 金 额 (元) |  |  |  |  | 备注
[6 empty] | 综合单价 | 合价 | 其中
[8 empty] | 人工费 | 机械费 | 暂估价
技术措施
1 | 031301018001 | 其他措施 | 1、其他技术措施费：请施工单位根据施工组织措施技术自行考虑(含大型机械设备进出场及安拆等内容) | 项 | 1
本页小计
合计

## 3_表10_2_2-20 施工组织（总价）措施项目清单与
【表10.2.2-20】
施工组织（总价）措施项目清单与计价表
工程名称:安装工程 |  |  | 标段: | 第1页 共1页
序号 | 项目编号 | 项目名称 | 计算基础 | 费率 (%) | 金额 (元) | 备注
1 | 031302001001 | 安全文明施工费
1.1 |  | 安全文明施工基本费
2 | Z03130200801 | 提前竣工增加费
3 | 031302004001 | 二次搬运费
4 | 031302005001 | 冬雨季施工增加费
5 |  | 其他施工组织措施费
合 计

## 3_表10_2_2-21 其他项目清单与计价汇总表
【表10.2.2-21】
其他项目清单与计价汇总表
工程名称:安装工程 |  | 标段: | 第1页 共1页
序号 | 项 目 名 称 | 金额(元) | 备注
1 | 暂列金额 | 0.00 | 明细详见表10.2.2-22
1.1 | 标化工地增加费 | 0.00 | 明细详见表10.2.2-22
1.2 | 优质工程增加费 | 0.00 | 明细详见表10.2.2-22
1.3 | 其他暂列金额 | 0.00 | 明细详见表10.2.2-22
2 | 暂估价 | 0.00
2.1 | 材料（设备）暂估价 | - | 明细详见表10.2.2-23
2.2 | 专业工程暂估价 | 0.00 | 明细详见表10.2.2-24
2.3 | 专项技术措施暂估价 | 0.00 | 明细详见表10.2.2-25
3 | 计日工 |  | 明细详见表10.2.2-26
4 | 总承包服务费 |  | 明细详见表10.2.2-27
合 计

## 3_表10_2_2-22 暂列金额明细表
【表10.2.2-22】
暂列金额明细表
工程名称:安装工程 |  | 标段: |  | 第1页 共1页
序号 | 项 目 名 称 | 计量单位 | 暂定金额(元) | 备注
1 | 标化工地增加费 | 项
2 | 优质工程增加费 | 项
3 | 其他暂列金额 | 项 |  | 估算比例一般不高于5%
3.1 | 其他暂列金额 | 项
合计

## 3_表10_2_2-23 材料（工程设备）暂估单价表
【表10.2.2-23】
材料（工程设备）暂估单价表
单位(专业)工程名称:下渚湖水系环线工程-安装工程 |  |  |  | 标段: | 第1页 共1页
序号 | 材料（工程设备）名称、规格、型号 | 计量 单位 | 数量 | 单价 | 合价 | 备注
合计

## 3_表10_2_2-24 专业工程暂估价表
【表10.2.2-24】
专业工程暂估价表
单位(专业)工程名称:下渚湖水系环线工程-安装工程 |  | 标段: | 第1页 共1页
序号 | 工 程 名 称 | 工程内容 | 暂估金额(元) | 备注
合计

## 3_表10_2_2-25 专项技术措施暂估价表
【表10.2.2-25】
专项技术措施暂估价表
单位(专业)工程名称:下渚湖水系环线工程-安装工程 |  | 标段: | 第1页 共1页
序号 | 工 程 名 称 | 工程内容 | 暂估金额(元) | 备注
合计 |  |  | 0.00

## 3_表10_2_2-26 计日工表
【表10.2.2-26】
计 日 工 表
单位(专业)工程名称:下渚湖水系环线工程-安装工程 |  | 标段: |  | 第1页 共1页
编号 | 项 目 名 称 | 单位 | 数量 | 综合单价(元) | 合价(元)
一 | 人 工 | 元
1
2
3
4
5
人 工 小 计
二 | 材 料 | 元
1
2
3
4
5
材 料 小 计
三 | 施 工 机 械 | 元
1
2
3
4
5
施工机械小计
总 计

## 3_表10_2_2-27 总承包服务费计价表
【表10.2.2-27】
总承包服务费计价表
单位(专业)工程名称:下渚湖水系环线工程-安装工程 |  |  | 标段: |  | 第1页 共1页
序号 | 项目名称 | 项目价值(元) | 服务内容 | 计算基础 | 费率(%) | 金额(元)
1 | 发包人单独发包的专业工程
1.1 | 专业发包工程管理费
2 | 发包人提供材料(设备)
2.1 | 甲供材料设备保管费
| 合计 | - | - |  | -

## 3_表10_2_2-29 主要工日一览表
【表10.2.2-29】
主要工日一览表
工程名称:安装工程 |  |  | 标段: |  | 第1页 共1页
序号 | 工日名称（类别） | 单位 | 数量 | 单价(元) | 合价（元） | 备注
1 | 一类人工 | 工日
2 | 二类人工 | 工日

## 3_表10_2_2-30 发包人提供材料和设备一览表
【表10.2.2-30】
发包人提供材料和设备一览表
工程名称:安装工程 |  |  | 标段: |  |  | 第1页 共1页
序号 | 材料(设备)名称、规格、型号 | 单位 | 数量 | 单价 (元) | 交货 方式 | 送达 地点 | 备注

## 3_表10_2_2-31 主要材料和工程设备一览表
【表10.2.2-31】
主要材料和工程设备一览表
工程名称:安装工程 |  |  |  | 标段: |  | 第1页 共1页
序号 | 名称、规格、型号 | 单位 | 数量 | 单价(元) | 合价（元） | 备注
1 | 混凝土实心砖240×115×53 MU10 | 千块
2 | 非泵送商品混凝土C20 | m3
3 | 干混抹灰砂浆DP M20.0 | kg
4 | 干混砌筑砂浆DM M7.5 | kg
5 | 干混砌筑砂浆DM M10.0 | kg
6 | 型钢综合 | kg
7 | 不锈钢扁钢镀锌扁钢 -40*4 | m
8 | 电力电缆YJV-5×6 | m
9 | 电力电缆JHS-5×6 | m
10 | 半硬质塑料管DN50 | m
11 | 不锈钢角钢 | 根
12 | 配电箱AL | 台
13 | 户内热（冷）缩式电缆终端头 | 套
14 | 其他措施 | 项

## 3_表10_2_2-32 主要机械台班一览表
【表10.2.2-32】
主要机械台班一览表
工程名称:安装工程 |  |  | 标段: |  | 第1页 共1页
序号 | 机械名称、规格、型号 | 单位 | 数 量 | 单价(元) | 合价（元） | 备注
1 | 电能校验仪 ST9040 | 台班
2 | 电压、电流互感升流器 HJ-12E | 台班
3 | 接地电阻测试仪 DET-3/2 | 台班
4 | 数字万用表 F-87 | 台班
5 | 电缆测试仪 | 台班
6 | 履带式推土机105kW | 台班
7 | 履带式单斗液压挖掘机1m3 | 台班
8 | 电动夯实机250N·m | 台班
9 | 汽车式起重机8t | 台班
10 | 汽车式起重机8t | 台班
11 | 汽车式起重机16t | 台班
12 | 载货汽车3t | 台班
13 | 载货汽车4t | 台班
14 | 载货汽车5t | 台班
15 | 载货汽车5t | 台班
16 | 机动翻斗车1t | 台班
17 | 泥浆罐车5000L | 台班
18 | 干混砂浆罐式搅拌机20000L | 台班
19 | 电动单级离心清水泵50mm | 台班
20 | 泥浆泵100mm | 台班
21 | 混凝土振捣器平板式 | 台班
22 | 定向钻机非开挖铺管钻机 ST-25型 | 台班
23 | 汽车式起重机5t | 台班
24 | 弧焊机 综合 | 台班